## Sheet1
TROŠKOVNIK
U svim stavkama troškovnika obuhvaćena je dobava i ugradba materijala
A. OBORINSKA KANALIZACIJA
1. | PVC kanalizacione cijevi za vanjsku odvodnju, komplet sa originalnim gumenim brtvama i fazonskim komadima.( zamašćena oborinska kanalizacija)
a) | DN 160 mm - oborinska odvodnja/kišne rešetke(slivnici) | m | 25 | 0 | 0
b) | DN 125 mm - oborinska odvodnja/kišne rešetke(slivnici) | m | 75 | 0 | 0
2. | Ljevano-željezni poklopac "teški" na oborinskim kanalizacionim šahtovima i upojnom bunaru
a) | vel. 60x60 cm | kom | 2 | 0 | 0
3. | Lijevano-željezne sifonska kišne rešetke na manipulativnim površinama dim.40x40cm ,komplet sa betonskim šahtom Ø400mm
|  | kom | 2 | 0 | 0
4. | Linijska kišna rešetka tip kao ''FASERFIX'' 10/15 cat.200F(za cestovnu ugradnju).Komplet sa materijalom za ugradnju.
|  | m | 5 | 0 | 0
| UKUPNO OBORINSKA KANALIZACIJA |  |  |  | 0
B. GRAĐEVINSKI RADOVI
1. | Iskop zemlje za kanale oborinske kanalizacije u terenu ''B'' i ''C'' ktg. sa svim popratnim radnjama (izbacivanjem materijala iz iskopa, te osiguranje iskopa od urušavanja) | m3 | 70 | 0 | 0
2. | Zatrpavanje kanala poslije polaganja odvodnih cijevi, sa slojevitim ručnim nabijanjem svakih 30,0 cm sloja. | m3 | 35 | 0 | 0
3. | Fino planiranje dna kanala za polaganje kanalizacionih cijevi, s nabijenom pješčanom posteljicom debljine 10 cm ispod cijevi, te zatrpavanjem cijevi uz nabijanje, pijeskom 30 cm iznad tjemena cijevi. Obračun po m3. | m3 | 30 | 0 | 0
4. | Odvoz preostalog materijala iz iskopa na deponiju do 15 km udaljenosti. Obračun po m3 | m3 | 30 | 0 | 0
5. | Izrada betonskih kanalizacionih šahtova, betonom MB 20, debljine stijenki šahta 20 cm i dna 15 cm, te izradom AB ploče, debljine 20cm. Komplet s oplatom, i izradom kinete, na dnu šahta u smjeru toka vode, te zaglađivenjem kinete cementnim mortom do crnog sjaja. U cijenu uračunati izradu otvora za poklopac.
karakteristični šahtovi dubine do 1,5 m
| -Vel. svjetlog otvora 60x60cm | kom | 1 | 0 | 0
6. | Zidarska i težačka pripomoć pri izvedbi instalaterskih radova, koji nisu ni u jednoj stavci posebno istaknuti, tj. razna štemanja probijanja dubljenja ugradbe učvršćenja, zatvaranja uključujući i utrošak materijala.
a) | - kod oborinske kanalizacije | pauš
7. | Izrada upojnog bunara u zelenom pojasu.
a) | iskop do dubine cca. 2,0 m-tloctrna dim.4,80x1,5 m | m3 | 20 | 0 | 0
b) | doprema i izrada kamenog nabačaja za procjeđivanje | m3 | 12 | 0 | 0
c) | izrada filterskog sloja d=15-20cm | m3 | 2 | 0 | 0
d) | klasa betona C25/30-AB monolitna ploča iznad upojnog bunara d=20cm | m3 | 1.5 | 0 | 0
e) | oplata | m2 | 7.5 | 0 | 0
f) | armatura | kg | 200 | 0 | 0
| UKUPNO GRAĐ. RADOVI |  |  |  | 0
REKAPITULACIJA
A. | OBORINSKA KANALIZACIJA |  |  |  | 0
B. | GRAĐEVINSKI RADOVI |  |  |  | 0
| UKUPNO: |  |  |  | 0
| porez na dodanu vrijednost (PDV 25%): |  |  |  | 0
| SVEUKUPNO: |  |  |  | 0