## 1 CESTA_opce napomene
Investitor : GRAD ZADAR Projektirao: GiN - Company d.o.o. ZADAR |  | T.D. 5/16
Naručitelj : GRAD ZADAR Glavni projektant: ZDRAVKO RAMBROT dipl.ing.građ.
Građevina: REKONSTRUKCIJA DIJELA ULICE PUT STANOVA U ZADRU |  | Zadar, srpanj 2018.god.
1. TROŠKOVNIK PROMETNICE
OPĆE NAPOMENE:
U troškovniku ovog projekta dani su opisi stavaka za sve vrste predviđenih radova. Za sve što eventualno nije obuhvaćeno tim opisima, izvođač radova dužan je pridržavati se opisa danih u Općim tehničkim uvjetima za radove na cestama (OTU) koje je 2001. g. izdao IGH - Zagreb, postojećih propisa i Hrvatskih normi.
Za sve vrste betonskih radova potrebno je pridržavati se odredbi Tehničkog propisa za građevinske konstrukcije i odgovarajućih odredbi poglavlja 7. BETONSKI RADOVI, VI. knjige ˝Općih tehničkih uvjeta za radove na cestama˝.
Izvođač je dužan o svom trošku osigurati gradilište i građevinu od štetnog utjecaja vremenskih nepogoda. Zimi je potrebno građevinu posve osigurati od mraza, tako da ne dođe do smrzavanja i oštećenja izvedenih dijelova. Izvođač je dužan izraditi pomoćna sredstva za rad kao što su oplate, ograde, skladišta, dizalice, dobaviti i postaviti strojeve, alat i ostali potreban pribor te poduzeti sve mjere sigurnosti potrebne da ne dođe do nikakvih smetnji i opasnosti po život i zdravlje prolaznika te zaposlenih radnika i osoblja.
Čuvanje građevine, gradilišta, svih postrojenja, alata i materijala, kako svoga tako i svojih kooperanata, pada u dužnost i na teret izvođača. Svaka šteta koja bi bila prouzročena prolazniku ili susjednoj građevini, uslijed kopanja, pada na teret izvođača koji je dužan odstraniti i nadoknaditi štetu u određenom roku.
Prije davanja ponude za izvedbu građevine izvođač je dužan proučiti projektnu dokumentaciju te zatražiti objašnjenja u vezi nejasnih stavki, pregledati trasu građevine, prikupiti potrebne podatke o uvjetima pod kojima će se građevina graditi, proučiti mogućnosti naših i stranih proizvođača projektirane opreme te ponuditi opremu tražene kvalitete uz imenovanje dobavljača i predočenje svih tehničkih podataka za ponuđenu opremu.
Način obračuna je prema tehničkim normativima i njihovim dopunama. Za slučaj da opis pojedinih radova u troškovniku po mišljenju izvođača ili bilo kojeg trećeg zainteresiranog lica nije potpun, izvođač je dužan izvesti te radove prema pravilima građenja i postojećim uzancama, s tim da nema pravo na bilo kakvu odštetu ili promjenu jedinične cijene u troškovniku ukoliko to nije posebno naglasio prilikom davanja ponude.
Izvođač u potpunosti odgovara za ispravnost izvršene isporuke i jedini je odgovoran za eventualno loše izvedeni rad i lošu kvalitetu isporučenih materijala, opreme ili proizvoda. Izvođač je dužan posjedovati ateste o ispitivanju materijala upotrebljenih za izgradnju građevine, te ateste o ispravnosti izvedenih instalacija, a prilikom tehničkog pregleda građevine mora sve ateste dostaviti investitoru na upotrebu.
Obračun svih radova mora se vršiti prema stvarno izvedenim i uredno dokumentiranim količinama potvrđenim od nadzornog inženjera, a ne prema količinama danim u pojedinim stavkama dokaznice mjera i troškovnika.
Sve nejasnoće u projektu izvođač je dužan s projektantom razjasniti prije početka radova. Bez pismene suglasnosti projektanta, izvođač nema pravo na izmjenu projekta. U protivnom, projektant otklanja od sebe svaku odgovornost za eventualno nastale posljedice. Eventualne opravdane izmjene projekta dužan je nadzorni inženjer investitora unijeti u građevinski dnevnik. Sve izmjene u projektu, opisu radova i jediničnim cijenama mogu uslijediti samo uz suglasnost projektanta i po odobrenju investitora.
Ukoliko se ukažu eventualne nejednakosti između projektnog rješenja i stanja na gradilištu, izvođač je dužan pravovremeno o tome obavijestiti investitora i projektanta i zatražiti potrebna objašnjenja. Sve mjere u projektima potrebno je provjeriti u prirodi i svu kontrolu vršiti bez posebne naplate. Svi izvedeni radovi koji odstupaju od projekta, a izvedeni su bez odobrenja nadzornog inženjera i suglasnosti projektanta, moraju se dovesti u sklad s projektom, a troškove koji iz tog proizlaze snosi izvođač.
U jediničnim cijenama ovog troškovnika uključeno je izvršenje svih obaveza iz bilo kojeg dijela ili priloga ovog projekta. Jedinične cijene u svim stavkama ovog troškovnika obuhvaćaju sav rad, materijal, režiju i zaradu izvođača, odnosno sadrže sve elemente propisane za strukturu prodajne cijene građevinskih usluga. Pod jediničnom cijenom materijala podrazumijeva se cijena samog materijala, njegova evenutalna prerada, svi transporti, utovari, istovari kao i uskladištenje dotičnog materijala kako bi ostao kvalitetan do trenutka ugradnje, kao i ispitivanje kvalitete i sve drugo u vezi s materijalom (atesti i sl.).
Na svu radnu snagu dodaje se faktor u koji pored ostalog treba uračunati i održavanje gradilišta, postavljanje svih pomičnih objekata na gradilištu kao i demontaža istih. U pogledu izmjera držati se točno upustva iz prosječnih normi u građevinarstvu, tj. u pogledu dodavanja i odbijanja za kvadraturu i sl. Uređenje gradilišta po završetku radova kao i zemljišta za deponije (stalne i privremene), prilazne puteve i pomoćne zgrade, uključeno je u jediničnu cijenu i neće se posebno naplaćivati.
Za sve učinjene štete i smetnje odgovoran je izvođač radova i on snosi moralnu odgovornost bez prava nadoknade troškova od investitora. I ovaj vid troškova treba ukalkulirati u jediničnu cijenu m3 iskopa.
Stvarna kategorija zemljišta ustanovit će se nakon izvršenih iskopa i unijeti u poprečne i uzdužne profile uz upis u građevinski dnevnik, a što potpisuju zajednički izvođač i nadzorni inženjer. Prekopi mimo projektom predviđenih neće se priznavati izvođaču. Iskopani materijal koji će se upotrijebiti, deponirati tako da ne smeta gradnji prometnice i iskopu rova cjevovoda.
Betone i mortove treba miješati u klasama, prema propisima HRN za beton, odnosno za mortove kako je to dano u stavci troškovnika. Sav beton u principu potrebno je strojno miješati. Ručno miješanje dozvoljeno je samo za vrlo male količine nekonstruktivnih dijelova na građevini.
Tehnička oprema i priprema (uređenje) gradilišta za rad odnosi se na dužnost izvođača da prije početka građevinskih radova dostavi investitoru ili nadzornom organu plan organizacije gradilišta i tehničke opreme, te operativni (dinamički) plan izvršenja ugovorenih radova. Ako priloženi plan ne odgovara potrebnoj dinamici izvođenja radova i postojećim tehničkim uvjetima, investitor ili nadzorni inženjer imaju pravo zahtijevati izmjenu ili dopunu plana.
Osim toga, izvođač je dužan prikazati nadzornom inženjeru i sva tehnička pomagala, koja se nalaze na gradilištu, neophodno potrebna u okviru projektnih zadataka. Investitor ili nadzorni inženjer, nakon prihvaćanja priloženog plana i potrebnih tehničkih pomagala, upisom u građevinski dnevnik, dozvoljava početak rada. Objekti, instalacije i rad u okviru potrebne opreme i uređenja gradilišta terete troškove režije gradilišta i ne obračunavaju se posebno.
Elaborat izvedenog stanja i objekata predaje se investitoru u cjelovitom kartiranom i digitalnom obliku. Broj primjeraka prema dogovoru s investitorom (ovisno o potrebama investitora i komunalnih poduzeća. Elaborat mora biti izrađen u apsolutnim (x, y, z) koordinatama i ovjeren od nadležnog katastarskog ureda.

## 1 cesta
Investitor : GRAD ZADAR Projektirao: GiN - Company d.o.o. ZADAR | [5 empty] | T.D. 5/16
Naručitelj : GRAD ZADAR Glavni projektant: ZDRAVKO RAMBROT dipl.ing.građ.
Građevina: REKONSTRUKCIJA DIJELA ULICE PUT STANOVA U ZADRU | [5 empty] | Zadar, srpanj 2018.god.
POZ |  | Opis radova | jed. mjere | količina | jed. cijena (kn) | ukupno (kn)
1 |  | PRIPREMNI RADOVI | jed. mjere | količina | jed. cijena (kn) | ukupno (kn) | = 31596,27 - 12564,70 = |  | 19031.57 | m2
1 | 1 | Iskolčenje i održavanje trase. | [6 empty] | SUMA
Sva geodetska mjerenja kojima se podaci iz projekta prenose na teren, osiguranje iskolčenja osi te poligonskih točaka.
Postavljanje profila na terenu prema projektiranim poprečnim profilima ceste.
Iskolčenje svih objekata na osnovi podataka iz projekta Neprestano održavanje i kontrola iskolčenja osi, trase i objekata za cijelo vrijeme građenja. Mjeri se i plaća po metru trase, priključnih cesta i objekata. Sve u skladu s točkom 1-02.OTU-a.
|  | Obračun po m´ trase ceste | m´ | 500 |  | 0 |  |  | 0
1 | 2 | Pažljivo uklanjanje postojećih mladih stabala, ukrasnih živica i grmova te ponovna sadnja nakon izrade novog ogradnog zida.
|  | Ovaj rad obuhvaća pažljivo uklanjanje mladih stabala, ukrasnih živica i grmova zasađenih u vrtovima privatnih parcela, uz postojeće ograde, a koje ulaze u koridor ceste. Biljke se uklanjaju zajedno s korjenjem te odlažu na pogodno mjesto na parceli izvan radne zone. | [5 empty] | površina pod humusom
U cijenu su uključeni svi potrebni radovi kao pažljivo raskopavanje korijenja, vađenje i zaštitu biljaka, odlaganje na parceli i njegu do ponovne sadnje na mjestu koje se dogovori s vlasnikom parcele, a uz prethodnu suglasnost nadzornog inženjera..
Radove obavlja organizacija specijalizirana za ovu vrstu posla.
Sve u skladu s točkom 1-04. OTU-a.
Obračun po metru dužnom ukrasne živice.
a) pažljivo uklanjanje
|  | mlada stabla promjera < 10 cm | kom | 5 |  | 0 |  |  | 0
|  | mlada stabla maslina promjera 10 - 20 cm | kom | 3 |  | 0 |  |  | 0
|  | vinova loza visine cca 1.5 m | m' | 10 |  | 0
|  | ukrasna živica visine cca 150 cm, širine cca 60 cm | m' | 20 |  | 0 |  |  | 0
|  | ukrasna živica visine cca 200 cm, širine cca 60 cm | m' | 160 |  | 0 |  |  | 0
|  | ukrasni grmovi (ruže i dr.), promjer cca 50 cm, visina cca 150 cm | kom | 30 |  | 0 |  |  | 0
b) ponovna sadnja
|  | mlada stabla promjera < 10 cm | kom | 5 |  | 0 |  |  | 0
|  | mlada stabla maslina promjera 10 - 20 cm | kom | 3 |  | 0 |  |  | 0
|  | vinova loza visine cca 1.5 m | m' | 10 |  | 0
|  | ukrasna živica visine cca 150 cm, širine cca 60 cm | m' | 20 |  | 0 |  |  | 0
|  | ukrasna živica visine cca 200 cm, širine cca 60 cm | m' | 160 |  | 0 |  |  | 0
|  | ukrasni grmovi (ruže i dr.), promjer cca 50 cm, visina cca 150 cm | kom | 30 |  | 0 |  |  | 0
1 | 3 | Uklanjanje sa privatnih zelenih površina (vrtova) postojećih mladih stabala, živica i grmova koji se ne mogu presaditi te odlaganje na parceli izvan radne zone.
|  | Ovaj rad obuhvaća uklanjanje mladih stabala, živica i grmova koje ulaze u koridor ceste, a ne mogu se presaditi te se moraju posjeći i odložiti na pogodno mjesto na parceli izvan radne zone. | [6 empty] | 20% površine pod humusom |  | površina pod humusom
U cijenu su uključeni svi potrebni radovi kao rezanje grana, živica i grmova te pilanje porušenih stabala na manje komade, slaganje u hrpe i odlaganje na parceli van radne zone.
Radove obavlja organizacija specijalizirana za ovu vrstu posla.
Sve u skladu s točkom 1-04. OTU-a.
Obračun po komadu stabla i grma, odnosno po metru dužnom ukrasne živice.
|  | ukrasna živica visine cca 300 cm, širine cca 60 cm | m' | 20 |  | 0 |  |  | 0
1 | 4 | Uklanjanje grmlja, šiblja, stabala debljine (promjera) do 10 cm, krupnog građevinskog otpada i ostalog otpada. | [8 empty] | površina pod humusom | 21900,506 m2
Uklanjanje stabala, grmlja, šiblja, krupnog otpada i ostalog provodi se na svim površinama koje su unutar obuhvata građenja.
Ovaj rad obuhvaća uklanjanje raznog otpada, te grmlja i drveća sa zaraslih površina koje ulaze u koridor ceste, s odsijecanjem grana na dužine pogodne za prijevoz, vađenjem korijenja, vađenjem starih panjeva, te uklanjanjem svog materijala od tog rada izvan profila ceste, utovar i transport na odlagalište koje osigurava izvođač radova.
Sve u skladu s točkom 1-03. OTU-a
|  | Obračun po m2 očišćene površine. | m2 | 100 |  | 0 |  |  | 0 | 0
1 | 5 | Uklanjanje stabala.
Sva stabla koja se nalaze u koridoru nove ceste, a ne mogu se presaditi, moraju se posjeći, a panjevi izvaditi.
U cijenu je uključeno kresanje grana, rušenje stabala, pilanje na manje komade, vađenje panjeva porušenih stabala i korijenja.
Debla i veće grane moraju se ispilati na dužinu od 1,0 m.
Posječena stabla nisu vlasništvo izvođača već vlasnika parcele.
U jediničnu cijenu uključen je i odvoz na deponiju svega preostalog materijala nakon sječe.
Sve u skladu s točkom 1-03.1. OTU-a.
Obračun po komadu uklonjenog stabla
|  | panjevi promjera > 30 cm | kom | 2 |  | 0 |  |  | 0
|  | stabla smokve 10-30 cm | kom | 1 |  | 0 |  |  | 0
|  | stabla promjera > 30 cm | kom | 1 |  | 0 |  |  | 0
|  | stabla smokve > 30 cm | kom | 1 |  | 0 |  |  | 0
|  | stabla badema > 30 cm | kom | 1 |  | 0 |  |  | 0
1 | 6 | Piljenje rezalicom postojećeg asfaltnog zastora, radi spoja sa novim.
Radovi se odnose na poprečne i uzdužne spojeve (uz postojeće rubnjake i na spojevima sa ostalim prometnicama). Zarezane dijelove treba premazati odgovarajućom bitumenskom emulzijom radi povezivanja s novim asfaltnim zastorom. Izvedba, kontrola kakvoće i obračun oprema Općim tehničkim uvjetima za radove na cestama, IGH 2001. (OTU), 1.i 6. Poglavlje; odredbe 6-03; 6-03.1 do 6-03.7.
Obračun po m´
|  | debljina asf. zastora cca 10 cm | m´ | 500 |  | 0 |  |  | 0 | 0
1 | 7 | Piljenje rezalicom postojećeg betonskog zastora, prije razbijanja postojećeg zastora.
Radovi se odnose na poprečne i uzdužne spojeve. Izvedba, kontrola kakvoće i obračun oprema Općim tehničkim uvjetima za radove na cestama, IGH 2001. (OTU).
Obračun po m´
|  | debljina bet. zastora cca 10 cm | m´ | 450 |  | 0
1 | 8 | Frezanje (glodanje) postojećeg asfaltnog zastora.
Prije ugradbe novih asfaltnih slojeva vrši se frezanje (glodanje) postojećeg asfaltnog zastora zbog visinskog uklapanja na projektiranu niveletu prometnice.
Jedinična cijena obuhvaća glodanje dijela asfaltnih slojeva te utovar, odvoz i istovar glodanog asfaltnog materijala.
Prskanje frezane površine bitumenskom emulzijom prije ugradbe novih asfaltnih slojeva, obuhvaćeno je posebnom stavkom.
Obračun je po m2 glodane kolničke konstrukcije.
|  | glodanje u debljini do 5 cm. | m2 | 900 |  | 0 |  |  | 0 | 0
1 | 9 | Prskanje postojećeg asfaltnog zastora bitumenskom emulzijom.
Na mjestima gdje je izvršeno hrapavljenje ili frezanje (glodanje) postojećeg asfaltnog zastora mora se, prije ugradbe novih asfaltnih slojeva, izvršiti prskanje bitumenskom emulzijom u min. količini od 0,5 kg/m2. Nanošenje emulzije vrši se posebnom prskalicom. U svemu prema točki 5-03, knjiga 3 OTU-a.
Obračun po m2.
|  |  | m2 | 900 |  | 0 |  |  | 0
1 | 10 | Lociranje i označavanje mjesta poznatih trasa podzemnih komunalnih instalacija i priključaka.
Prije početka rekonstrukcije ove ceste moraju se na terenu označiti trase svih poznatih postojećih podzemnih instalacija uz obvezatno prisustvo ovlaštene stručne osobe za svaku pojedinu instalaciju.
Radovi se moraju obavljati uz prisustvo predstavnika nadležnih komunalnih poduzeća. Posebnu pozornost je potrebno posvetiti da ne dođe do oštećenja instalacija.
Sve u skladu s točkom 1-03.5. OTU-a.
Obračun po kompletu izvršenih radova posebno za svaki tip podzemne instalacije.
|  | odvodnja | komplet | 1 |  | 0 |  |  | 0
|  | vodovod | komplet | 1 |  | 0 |  |  | 0
|  | elektrokabeli MNN i MSN | komplet | 1 |  | 0 |  |  | 0
|  | kabeli EKI | komplet | 1 |  | 0 |  |  | 0
1 | 11 | Rušenje, uklanjanje i zatrpavanje postojećih okana, slivnika i sličnih objekata na trasi prometnice koji više neće biti u funkciji.
U cijenu je uključeno pažljivo skidanje poklopaca i rešetki, djelomično ili potpuno rušenje (razbijanje betona) predmetnih objekata, zatrpavanje materijalom iz iskopa do donjeg stroja prometnice i odvoz šute na gradsku deponiju te deponiranje skinutih poklopaca, rešetki i vodovodnih kapa na mjesto koje odredi nadzorni inženjer.
Rešetke slivnika i linijske rešetke u privatnoj parceli ostaju vlasniku parcele.
Sve u skladu s točkom 1-03.2. OTU-a.
Obračun je za komplet obavljenih radova, po komadu uklonjenog poklopca. Odnsovo po m' linijeske rešetke.
|  | vodolovna grla (slivnici) sa rešetkama | komplet | 6 |  | 0 |  |  | 0
|  | linijske rešetke širine cca 50 cm, ukupne dužine cca 50,0 m (7 rešetki duljina cca 3.0 m, 5.0 m, 6.0 m i 15.0 m) | m' | 50 |  | 0 |  |  | 0
|  | uklanjanje cijevnog propusta PVC f 300 mm, duljine cca 6.0 m | komplet | 1 |  | 0 |  |  | 0
|  | uklanjanje postojećih poklopaca 60 x 60 cm, nosivosti 150 KN | kom | 6 |  | 0 |  |  | 0
|  | uklanjanje postojećih poklopaca 60 x 60 cm, nosivosti 250 KN radi zamjene novim poklopcima s pripadnim okvirom | kom | 14 |  | 0 |  |  | 0
|  | uklanjanje telefonski poklopci 50 x80 cm, nosivosti 150 KN radi zamjene novim nosivosti 400 KN | kom | 3 |  | 0
|  | poklopci vodovodnih okana - u kolniku, radi zamjene novim nosivosti 400 KN | kom | 2 |  | 0 |  |  | 0
|  | kape zasuna kućnih vodovodnih priključaka | komplet | 20 |  | 0 |  |  | 0
1 | 12 | Uklanjanje postojećih cjevovoda koji više neće biti u funkciji (ukidaju se), a na trasi su novih instalacija.
U cijenu su uključeni svi radovi potrebni za uklanjanje cjevovoda (iskop, demontaža, vađenje cjevovoda) i odvoz cjevovoda na mjesto koje odredi nadzorni inženjer u dogovoru s vlasnikom cjevovoda.
Obračun je za komplet obavljenih radova, po komadu uklonjenog poklopca. Odnosno po m' linijeske rešetke.
|  | postojeći vodovod - L.Ž. DN 200 mm (od Put Tikulina do Dubrovačke ulice) | m' | 210 |  | 0 |  |  | 0
1 | 13 | Uklanjanje postojećih objekata na trasi prometnice.
Postojeći objekti koji ulaze u koridor predmetnih ulica moraju se pažljivo srušiti tako da se ne oštete dijelovi susjednih objekata.
U cijenu je uključeno uklanjanje kompletnog objekta sa svim potrebnim radovima te sa odvozom materijala na gradsku deponiju.
Sve u skladu s točkom 1-03.3. OTU-a.
(Procjena i isplata vrijednosti objekta ulaze u sastav zasebnog elaborata.)
Rušenje objekata mjeri se u kvadratnim metrima stvarno porušene bruto razvijene površine objekta, mjereno s vanjske strane zidova.
|  | stambeni objekt - prizemlje i kat | m2 | 32 |  | 0
1 | 14 | Uklanjanje postojećih ogradnih AB zidova.
|  | Rušenje se mora obaviti pažljivo tako da se ne oštete dijelovi postojećih zidova koji se ne ruše. |  |  |  |  | m'
Izvođač odgovara za nastala oštećenja.
U cijenu je uključeno strojno rušenje, utovar i transport razbijenih dijelova armiranobetonskih zidova kao i prijevoz na udaljenost veću od 5 km te sav ostali rad i materijal potreban za dovršenje stavke.
Stavka uključuje i potpuno ili djelomično uklanjanje podzemnog dijela zida kao i temelja zida.
Sve u skladu s točkom 1-03.2. OTU-a.
Obračun po m3.
|  | zid širine 20 cm i srednje visine rušenja iznad tla 80 cm | m3 | 400 |  | 0 | 22.4 |  | 22.4 | 23.52 | prije B. Jelačića i kod garaža - 55 cm iznad nog
1 | 15 | Uklanjanje postojećih betonskih rubnjaka. U cijenu je uključeno strojno vađenje, utovar i transport rubnjaka kao i transport na deponiju. Sve u skladu s točkom 1-03.2. OTU-a.
Obračun po m1.
|  | postojeći betonski rubnjaci 15/25 | m´ | 60 |  | 0 |  |  | 0 | 0
1 | 16 | Pažljivo uklanjanje postojećih opločenja i podova od raznih materijala, u dvorištima privatnih parcela, unutar koridora ceste.
Ponovna ugradnja dijela uklonjenih opločenja i podova obuhvaćena je posebnom stavkom.
U cijenu je uključeno pažljivo vađenje, utovar i odvoz betonskih opločnika i kamenih ploča na privremeno odlagalište, u dogovoru s investitorom.
Sve u skladu s točkom 1-03.2. OTU-a.
Obračun po m2.
|  | postojeći betonski opločnici raznih oblika i dimenzija (20 x 20 cm, 10 x 20, 10x10 cm), debljine 6 cm | m2 | 200 |  | 0 |  |  | 0
|  | postojeće opločenje pločama benkovačkog kamena | m2 | 40 |  | 0 |  |  | 0
1 | 17 | Uklanjanje postojećih prometnih znakova, reklamnih ploča i dr., s odvozom na lokaciju koju odredi investitor.
Vađenje i demontiranje prometnih znakova, reklamnih ploča i druge opreme treba obaviti tako da se svi sastavni dijelovi sačuvaju neoštećeni i da bi se mogli opet upotrijebiti.
|  | Rad obuhvaća vađenje, demontiranje i deponiranje prometnih znakova, reklamnih ploča i dr. na lokaciju koju odredi investitor. | [6 empty] | SUMA
Sve u skladu s točkom 1-03.2 OTU-a (KNJIGA I).
Obračun po komadu prometnog znaka, reklamne ploče i dr.
|  | B02 na 1 stupu od Fe cijevi | kom | 2 |  | 0 |  |  | 0
|  | C31 - na 1 Fe stupu promjera 63.5 mm | kom | 2 |  | 0 |  |  | 0
1 | 18 | Uklanjanje, deponiranje i ponovno postavljanje prometnih znakova, reklamnih ploča i druge opreme.
Vađenje i demontiranje prometnih znakova, reklamnih ploča i druge opreme treba obaviti tako da svi sastavni dijelovi ostanu neoštećeni da se mogu opet upotrijebiti.
Prije demontiranja nadzorni inženjer dati će izvođaču upute o tome koje dijelove prometnih znakova, reklamnih ploča i druge opreme treba sačuvati, gdje ih treba uskladištiti do ponovne ugradnje.
|  | Rad obuhvaća vađenje, demontiranje i deponiranje prometnih znakova, reklamnih ploča i dr. na lokaciju koju odredi investitor, prijevoz sa deponije, izradu temelja za stupove te ponovno postavljanje prometnih znakova, reklamnih ploča i druge opreme. | [6 empty] | SUMA
Sve u skladu s točkom 1-03.2 (KNJIGA I) odnosno točkom 9.01 (KNJIGA VI) OTU-a za radove na cestama .
Obračun po komadu uklonjenog i ponovno postavljenog prometnog znaka bez stupa, smjerokaznog stupića i dr., odnosno po kompletu uklonjenih i ponovno postavljenih prometnih znakova, reklamnih ploča i dr. montiranih na 1 ili 2 stupa na pojedinoj lokaciji.
a) uklanjanje
|  | A24 + E01 - na 1 Fe stupu promjera 63.5 mm | komplet | 1 |  | 0 |  |  | 0
|  | A34 - na 1 Fe stupu promjera 63.5 mm | kom | 2 |  | 0 |  |  | 0
|  | B02 - na 1 Fe stupu promjera 63.5 mm | kom | 4 |  | 0 |  |  | 0
|  | B31 (40 km/h) - na 1 Fe stupu promjera 63.5 mm | kom | 1 |  | 0 |  |  | 0
|  | B39 - na 1 Fe stupu promjera 63.5 mm | kom | 1 |  | 0 |  |  | 0
|  | C02 - na 1 Fe stupu promjera 63.5 mm | kom | 1 |  | 0 |  |  | 0
|  | C02 - 2 znaka (za oba smjera) na 1 Fe stupu promjera 63.5 mm | kom | 2 |  | 0 |  |  | 0
|  | C04 + B31 (20 km/h) - na 1 Fe stupu promjera 63.5 mm | komplet | 1 |  | 0 |  |  | 0
|  | K44 (60x40 cm) na 1Fe stupu promjera 63.5 mm | kom | 1 |  | 0 |  |  | 0
|  | K45 (60x40 cm) na 1Fe stupu promjera 63.5 mm | kom | 5 |  | 0 |  |  | 0
|  | K45 + C120 (PUT STANOVA) - na 1 Fe stupu promjera 63.5 mm | komplet | 1 |  | 0 |  |  | 0
|  | reklama (za pekaru) cca 40*40 * 200 cm na AB stupu | kom | 1 |  | 0 |  |  | 0
|  | reklame ukupno cca 100 * 150 cm, na 2 Fe stupa promjera 63.5 mm (2 reklame - LJEKARNA i SICO) | kom | 1 |  | 0 |  |  | 0
|  | metalna ograda od Fe cijevi f 40 mm, na nogostupu (ograda visine cca 120 cm, dužine cca 400 cm) | m' | 4 |  | 0 |  |  | 0
|  | metalni stup za zastavu f 75 mm, visine cca 5,0 m | kom | 1 |  | 0 |  |  | 0
|  | metalni stup za sušenje robe f 50 mm, visine cca 4,0 m sa znakom C120 (OSJEČKA ULICA) | kom | 1 |  | 0 |  |  | 0
|  | stup promjera 63.5 mm - bez prometnog znaka | kom | 1 |  | 0 |  |  | 0
|  | poštanski sandučić (vlasništvo HP - Hrvatska pošta d.d.) dimenzija cca 40x25x55 cm (sandučić pričvršćen na zid) | kom | 1 |  | 0 |  |  | 0
|  | mali privatni poštanski sandučić dimenzija cca 17x7x25 cm (sandučić pričvršćen na ogradnom zidu parcele) | kom | 15 |  | 0 |  |  | 0
b) ponovno postavljanje
|  | A24 + E01 - na 1 Fe stupu promjera 63.5 mm | komplet | 1 |  | 0 |  |  | 0
|  | A34 - na 1 Fe stupu promjera 63.5 mm | kom | 2 |  | 0 |  |  | 0
|  | B02 - na 1 Fe stupu promjera 63.5 mm | kom | 4 |  | 0 |  |  | 0
|  | B31 (40 km/h) - na 1 Fe stupu promjera 63.5 mm | kom | 1 |  | 0 |  |  | 0
|  | B39 - na 1 Fe stupu promjera 63.5 mm | kom | 1 |  | 0 |  |  | 0
|  | C02 - na 1 Fe stupu promjera 63.5 mm | kom | 1 |  | 0 |  |  | 0
|  | C02 - 2 znaka (za oba smjera) na 1 Fe stupu promjera 63.5 mm | kom | 2 |  | 0 |  |  | 0
|  | C04 + B31 (30 km/h) - na 1 Fe stupu promjera 63.5 mm | komplet | 1 |  | 0 |  |  | 0
|  | K44 (60x40 cm) na 1Fe stupu promjera 63.5 mm | kom | 1 |  | 0 |  |  | 0
|  | K45 (60x40 cm) na 1Fe stupu promjera 63.5 mm | kom | 5 |  | 0 |  |  | 0
|  | K45 + C120 (PUT STANOVA) - na 1 Fe stupu promjera 63.5 mm | komplet | 1 |  | 0 |  |  | 0
|  | reklama (za pekaru) cca 40*40 * 200 cm na AB stupu | kom | 1 |  | 0 |  |  | 0
|  | reklame ukupno cca 100 * 150 cm, na 2 Fe stupa promjera 63.5 mm (2 reklame - LJEKARNA i SICO) | kom | 1 |  | 0 |  |  | 0
|  | metalna ograda od Fe cijevi f 40 mm, na nogostupu (ograda visine cca 120 cm, dužine cca 400 cm) | m' | 4 |  | 0 |  |  | 0
|  | metalni stup za zastavu f 75 mm, visine cca 5,0 m | kom | 1 |  | 0 |  |  | 0
|  | metalni stup za sušenje robe f 50 mm, visine cca 4,0 m sa znakom C120 (OSJEČKA ULICA) | kom | 1 |  | 0 |  |  | 0
|  | stup promjera 63.5 mm - bez prometnog znaka | kom | 1 |  | 0 |  |  | 0
|  | poštanski sandučić (vlasništvo HP - Hrvatska pošta d.d.) dimenzija cca 40x25x55 cm (sandučić pričvršćen na zid) | kom | 1 |  | 0 |  |  | 0
|  | mali privatni poštanski sandučić dimenzija cca 17x7x25 cm (sandučić pričvršćen na ogradnom zidu parcele) | kom | 15 |  | 0 |  |  | 0
1 | 19 | Pažljivo skidanje postojeće ograde od betonskih elemenata (stupića) sa ogradnih zidova.
Betonske stupiće deponirati na prikladno mjesto u dogovoru s vlasnikom parcele i nadzornim inženjerom, te nakon izgradnje novih zidova dovoz i postava deponiranih betonskih stupića.
Ukoliko su betonski stupići oštećeni prilikom demontaže ili transporta, izvođač će o svom trošku popraviti postojeću ogradu ili postaviti novu u dogovoru s vlasnikom parcele i nadzornim inženjerom.
U stavku je uključen dovoz, popravak i montaža postojeće ograde.
Obračun po metru dužnom demontirane i ponovo postavljene ograde.
a) demontaža ograde
|  | ograda (gornji dio) od betonskih elemenata (stupića) visine cca 0,7 m | m´ | 30 |  | 0
b) ponovno postavljanje ograde
|  | ograda (gornji dio) od betonskih elemenata (stupića) visine cca 0,7 m | m´ | 30 |  | 0
1 | 20 | Demontaža postojeće žičane ograde u lošem stanju koja se trajno uklanja i odvozi na otpad.
Rad obuhvaća demontažu žičane ograde i metalnih stupova (u lošem stanju) te odvoz na otpad u dogovoru s vlasnikom parcele i nadzornim inženjerom.
Obračun po metru dužnom demontirane žičane ograde.
|  | žičana ograda srednje visine 1,0 m na AB zidu | m' | 15 |  | 0 |  |  | 0 | 0
1 | 21 | Pažljiva demontaža postojeće žičane ograde sa betonskog ogradnog zida te ponovno postavljanje na obnovljeni ogradni zid.
Rad obuhvaća pažljivu demontažu žičane ograde (kako bi se ista mogla upotrijebiti kasnije za ponovno postavljanje), deponiranje na lokaciju u dogovoru s vlasnikom parcele i nadzornim inženjerom, dopremu s privremene deponije te ponovno postavljanje deponirane žičane ograde.
Obračun po metru dužnom demontirane i ponovo postavljene ograde.
a) demontaža ograde
|  | žičana ograda srednje visine 1,0 m na AB zidu | m' | 35 |  | 0
1 | 22 | Pažljiva demontaža postojeće metalne ograde, sa deponiranjem do ponovne ugradbe.
Rad obuhvaća pažljivu demontažu metalne ograde i stupova (kako bi se ista mogla upotrijebiti kasnije za ponovno postavljanje), deponiranje na parceli na prikladno mjesto izvan obuhvata radova, do ponovne ugradbe.
Ogradu i stupove deponirati na prikladno mjesto u dogovoru s vlasnikom parcele i nadzornim inženjerom.
Obračun po metru dužnom demontirane metalne ograde.
|  | ograda srednje visine 1,0 m | m' | 420 |  | 0 |  |  | 0 | 0
1 | 23 | Demontaža postojećih metalnih ogradnih vrata te ponovno postavljanje.
Rad obuhvaća pažljivu demontažu metalnih vrata i stupova (kako bi se ista mogla upotrijebiti kasnije za ponovno postavljanje), deponiranje na parceli na prikladno mjesto izvan obuhvata radova, do ponovne ugradbe, u dogovoru s vlasnikom parcele i nadzornim inženjerom.
Obračun po komadu demontiranih i ponovo postavljenih vrata.
|  | dvokrilna zaokretna kolna vrata dužine cca 3,0 m visine cca 1,6 m, sa 2 metalna stupa | kom | 2 |  | 0
|  | dvokrilna zaokretna kolna vrata dužine cca 3,0 m visine cca 1,6 m, sa 2 AB stupa | kom | 7 |  | 0
|  | dvokrilna zaokretna kolna vrata dužine cca 4,0 m visine cca 1,6 m, sa 2 metalna stupa | kom | 7 |  | 0
|  | dvokrilna zaokretna kolna vrata dužine cca 4,0 m visine cca 1,6 m, sa 2 AB stupa | kom | 4 |  | 0
|  | klizna kolna vrata širine 4,0 m visine cca 1,6 m, sa 2 metalna stupa | kom | 3 |  | 0
|  | klizna kolna vrata širine 4,0 m visine cca 1,6 m, sa 2 AB stupa | kom | 2 |  | 0
|  | klizna kolna vrata širine 6,0 m visine cca 1,6 m, , sa 2 metalna stupa | kom | 1 |  | 0
|  | klizna kolna vrata širine 6,0 m visine cca 1,6 m, , sa 2 AB stupa | kom | 2 |  | 0
|  | jednokrilna zaokretna pješačka vrata širine cca 1,2 m visine 1,5 m; sa 2 metalna stupa | kom | 3 |  | 0
|  | jednokrilna zaokretna pješačka vrata širine cca 1,2 m visine 1,5 m; sa 2 AB stupa | kom | 1 |  | 0
|  | jednokrilna zaokretna pješačka vrata širine cca 1,5 m visine 2,0 m; sa 2 AB stupa | kom | 2 |  | 0
|  | dvokrilna zaokretna pješačka vrata širine cca 2,0 m visine 1,5 m; sa 2 AB stupa | kom | 1 |  | 0
1 | 24 | Pažljiva demontaža postojeće nadstrešnice autobusnog stajališta te ponovno postavljanje.
Rad obuhvaća pažljivu demontažu nadstrešnice od inox profila i prozirnih obloga od sigurnosnog stakla (kako bi se ista mogla upotrijebiti kasnije za ponovno postavljanje), deponiranje na lokaciju u dogovoru s nadzornim inženjerom te doprema s privremene deponije i ponovno postavljanje deponirane nadstrešnice.
Obračun po kompletu obavljenih radova.
a) demontaža
|  | nadstrešnica od inox profila i prozirnih obloga od sigurnosnog stakla. dužine cca 4250 mm, širine cca 900 mm i visine cca 2600 mm, sa klupom za sjedenje i inox pločom za informacije (vozni red autobusa) | komplet | 1 |  | 0
b) ponovno postavljanje
|  | nadstrešnica od inox profila i prozirnih obloga od sigurnosnog stakla. dužine cca 4250 mm, širine cca 900 mm i visine cca 2600 mm, sa klupom za sjedenje i inox pločom za informacije (vozni red autobusa) | komplet | 1 |  | 0
1 | 25 | Nabava i postavljanje vertikalne prometne signalizacije potrebne za privremenu regulaciju prometa.
Prema predviđenim i odobrenim rješenjima iz elaborata privremene regulacije prometa mora se nabaviti i postaviti sva vertikalna prometna signalizacija potrebna za nesmetanu faznu izgradnju prometnice. Znakovi se moraju postaviti na propisanoj udaljenosti od mjesta gradnje, a moraju biti dobro vidljivi danju i noću.
Stavka obuhvaća i demontažu postojećih prometnih znakova koji su u suprotnosti s rješenjem iz “Elaborata”, te njihovo vraćanje u prvobitno stanje, a u skladu s novonastalom prometnom situacijom na terenu nakon izgradnje ove prometnice.
Obračun po kompletu cjelokupne vertikalne prometne signalizacije potrebne za sve faze izgradnje prometnice.
|  |  | komplet | 1 |  | 0 |  |  | 0
1 | 26 | Izrada projekta privremene regulacije prometa.
Za nesmetano odvijanje prometa potrebno je prije početka radova izraditi projekt privremene regulacije prometa. Na taj je projekt potrebno ishoditi suglasnost nadležnih institucija.
Obračunava se po kompletu cjelokupnog rješenja za sve eventualne faze izvođenja.
|  |  | komplet | 1 |  | 0 |  |  | 0
1 | 27 | Osiguranje arheološkog nadzora.
Prilikom izvedbe zemljanih radova, odnosno izvedbe radova iskopa, u sklopu rekonstrukcije i izgradnje predmetne prometnice i ostale komunalne infrastrukture, investitor je, u skladu s posebnim uvjetima Konzervatorskog odjela u Zadru (uvjeti od 19. prosinca 2013. godine), dužan osigurati stalan arheološki nadzor.
Rad uključuje arheološki nadzor kod radova iskopa te izradu propisanog izvješća.
Obračun po kompletu obavljenog arheološkog nadzora.
|  |  | komplet | 1 |  | 0 |  |  | 0
1 | 28 | Zaštitna arheološka istraživanja.
U slučaju da se prilikom izvedbe zemljanih radova na predmetnoj prometnici i ostaloj komunalnoj infrastrukturi pronađu arheološki nalazi potrebno je, u skladu s posebnim uvjetima Konzervatorskog odjela u Zadru (uvjeti od 19. prosinca 2013. godine), osigurati zaštitna arheološka istraživanja.
Sve troškove eventualnih arheoloških istraživanja osigurava investitor.
Obračun po kompletu obavljenih arheoloških istraživanja.
|  |  | komplet | 1 |  | 0 |  |  | 0
1910
|  | PRIPREMNI RADOVI ukupno (kn): |  |  |  | 0 | 3820
2230
2 |  | ZEMLJANI RADOVI | jed. mjere | količina | jed. cijena (kn) | ukupno (kn)
2 | 1 | Iskop humusa ili trošnog površinskog sloja.
|  | Rad obuhvaća plitki površinski iskop humusa ili trošnog površinskog sloja, s utovarom u prijevozno sredstvo. | [6 empty] | m2
Sve u skladu s točkom 2-01. OTU-a.
Obračun se vrši u m3 stvarno iskopanog površinskog sloja u sraslom stanju.
|  | humus prosječne debljine 20 cm | m3 | 300 |  | 0 |  |  | 0 | 0 | 0
2 | 2 | Strojni široki iskop bez obzira na kategoriju tla s utovarom u prijevozno sredstvo. |  |  |  |  | 2230 | 2230 |  | 1910
|  | U cijenu su uključeni svi radovi na iskopu materijala, s utovarom u prijevozno sredstvo, radovi na uređenju i čišćenju pokosa od labilnih blokova i rastresitog materijala, planiranje iskopanih i susjednih površina, priprema privremenih prometnica s održavanjem istih za cijelo vrijeme korištenja, te sanacija okoliša nakon dovršenja radova. | [7 empty] | 3820
|  | Izvođač radova je dužan obići trasu ceste i upoznati se sa stanjem na terenu prije davanja ponude. | [7 empty] | 2230
Sve u skladu s točkom 2-02. OTU-a.
Obračun se vrši po m3 stvarno izvršenog iskopa tla u sraslom stanju, bez obzira na kategoriju.
|  | razbijanje i iskop razbijenih asfaltnih slojeva i betonskih ploča debljine cca 10 cm | m3 | 500 |  | 0 |  |  | 0 | m2 | 0
|  | razbijanje i iskop razbijenog asfaltnog zastora debljine cca 4 cm | m3 | 10 |  | 0 |  |  | 0 | m2 | 0
|  | iskop materijala bez obzira na kategoriju | m3 | 1350 |  | 0 |  |  | 0 |  | 0
2 | 3 | Iskop temelja za nove ogradne armiranobetonske zidove duž parcela umjesto porušenih ogradnih zidova.
U koridoru prometnice gdje je duž privatnih parcela srušen postojeći betonski zid mora se izgraditi novi. Iskop za temelje novog betonskog ogradnog zida vrši se prema situaciji iz projekta.
Obračun se vrši po m3 stvarno izvršenog iskopa tla u sraslom stanju, bez obzira na kategoriju.
|  |  | m3 | 1300 |  | 0 |  |  | 0 | 0
2 | 4 | Ručni iskop tla oko postojećih instalacija na označenim mjestima postojećih instalacija sa utovarom u prijevozno sredstvo i transportom na mjesto deponiranja (ili ugradnje).
U cijenu je uključen iskop, utovar u transportno vozilo, prijevoz materijala na mjesto ugradnje na trasi i transport viška materijala na deponiju koju osigurava izvođač radova, priprema privremenih prometnica s održavanjem istih za cijelo vrijeme korištenja, te sanacija okoliša nakon dovršenja radova.
Obračun se vrši po m3 stvarno izvršenog iskopa tla u sraslom stanju, bez obzira na kategoriju. Izvođač radova je dužan obići trasu ceste i upoznati se sa stanjem na terenu prije davanja ponude. Sve u skladu s točkom 2-02. OTU-a.
|  |  | m3 | 10 |  | 0 |  |  | 0
2 | 5 | Ručno planiranje dna građevinske jame za izradu temelja ogradnih zidova.
Rad se mjeri prema dimenzijama iz projekta, a obračunava po m2 stvarno isplaniranog dna građevinske jame.
U svemu prema točki 2.10.2. OTU-a.
|  | Obračun po m2 | m2 | 1000 |  | 0 |  |  | 0 | 0
2 | 6 | Uređenje temeljnog tla za ogradne zidove mehaničkim zbijanjem.
Rad se mjeri prema dimenzijama iz projekta, a obračunava po m2 stvarno uređenog temeljnog tla.
|  | Obračun po m2 | m2 | 1000 |  | 0 |  |  | 0 | 0
2 | 7 | Izrada nasipa od miješanog materijala iz iskopa trase ili pozajmišta.
Stavka obuhvaća dovoz materijala iz iskopa na trasi s privremene deponije ili nabavu i dopremu materijala iz pozajmišta, strojno nasipanje, razastiranje, prema potrebi vlaženje ili sušenje te grubo planiranje materijala u nasipu prema dimenzijama i nagibima iz projekta odnosno utvrđenih pokusnom dionicom, kao i zbijanje s odgovarajućim sredstvima, a prema zahtjevima iz OTU.
Debljina nasipnog sloja mora biti u skladu s vrstom nasipnog materijala te uporabljenim građevinskim strojevima.
Nasip od kamena ili kamena pomiješanog sa sadržajem zemlje do 20%, izvode se od materijala koji mora imati pravilnu granulaciju, tj., maksimalna veličina zrna smije iznositi najviše 30 cm izuzev završnog sloja nasipa gdje je najkrupnije zrno ne smije biti veće od 10 cm, a poželjno je da budu zastupljene sve veličine zrna, tj. da materijal ima kontinuiranu granulaciju.
Nasip se izvodi u slojevima čija debljina ovisi o strojevima za zbijanje, ali maksimalna debljina može biti 30 cm.
Najgornji sloj nasipa – posteljicu treba isplanirati, neravnine ispuniti sitnijim materijalom i uvaljati, tako da bude postignuta točnost ± 3 cm.
Tražena zbijenost nasipa Ms=40 MPa mjereno kružnom pločom F 30. Ispitivanje se vrši na svakih 50 m svakog pojedinog sloja.
Izvođač radova mora o svom trošku osigurati odgovarajuće kontra opterećenje za ispitivanje zbijenosti.
Svaki razastrti sloj mora se mehaničkim sredstvima zbiti u punoj širini u načelu zbija se od ruba prema sredini odnosno u zavoju od niže strane prema višoj.
Sve u skladu s točkom 2-09. OTU-a
Obračun po m3 gotovog nasipa u zbijenom stanju.
|  | ispuna nogostupa - Sz ≥ 100%, Ms ≥ 40MN/m2 - iz iskopa na trasi, dovoz s privremene deponije | m3 | 140 |  | 0 |  |  | 0 | 0
2 | 8 | Izrada nasipa ispred i iza ogradnog zida, od miješanog materijala iz iskopa trase ili pozajmišta.
Stavka obuhvaća dovoz materijala iz iskopa na trasi s privremene deponije ili nabavu i dopremu materijala iz pozajmišta, strojno nasipanje, razastiranje, prema potrebi vlaženje ili sušenje te grubo planiranje materijala u nasipu prema dimenzijama i nagibima iz projekta odnosno utvrđenih pokusnom dionicom, kao i zbijanje s odgovarajućim sredstvima, a prema zahtjevima iz OTU.
Debljina nasipnog sloja mora biti u skladu s vrstom nasipnog materijala te uporabljenim građevinskim strojevima.
Strojno nasipanje i razastiranje, prema potrebi vlaženje ili sušenje, planiranje nasipanih slojeva debljine i nagiba prema projektu odnosno utvrđenih pokusnom dionicom, te zbijanje s odgovarajućim sredstvima, a prema odredbama OTU.
Kontrola zbijenosti vrši se pločom fi 30 cm pri čemu se zahtijeva modul zbijenosti 20 MN/m2 ili više.
Sve u skladu s točkom 2-09. OTU-a.
Obračun po m3.
|  | nasip ispred i iza zidova - iz iskopa na trasi, dovoz s privremene deponije | m3 | 1000 |  | 0 |  |  | 0 | 0
2 | 9 | Izrada posteljice od mješovitih materijala
Rad obuhvaća strojno grubo i fino planiranje, zbijanje glatkim valjcima ili valjcima s točkovima na pneumaticima.
Zbijanje posteljice u mješovitim materijalima treba izvršiti tako, da se postigne stupanj zbijenosti u odnosu na standardni Proctor-ov postupak Sz≥100%, odnosno modul stišljivosti Ms≥35MN/m2.
Obračun radova po m2 stvarno izvedene posteljice
|  | posteljica od mješovitih materijala - Sz≥100%, Ms≥35MN/m2 | m2 | 4500 |  | 0 |  |  | 0 | 0
2 | 10 | Planiranje i zatravljenje (obnova) zelenih površina u dvorištima parcela.
Rad obuhvaća dobavu i ugradnju humusnog materijala, valjanje, planiranje, humuziranje i zatravljenje ravnih zelenih površina. Razastrti sloj humusa je potrebno uvaljati laganim valjkom. U slučaju suhog i vrućeg vremena potrebno je vlažiti zasijane površine.
Po fino uređenom humusnom sloju sije se trava. Vrsta i mješavina trave odabire se u ovisnosti o ekološkim uvjetima zbog sigurnosti rasta vegetacije. Količina sjemena iznosi oko 5,1-8,0 g/m2, a gnojiva oko 80 g/m2. Nakon izrade humusnog sloja i travnate vegetacije, površine se moraju njegovati do konačnog rasta, a ako je potrebno pokositi 1-2 puta.
Obračun radova po m3 stvarno planirane i zatravljene zelene površine.
|  | humusni materijal - sloj debljine 30 cm | m3 | 400 |  | 0
2 | 11 | Odvoz na privremenu deponiju te deponiranje dijela materijala iskopa koji će se ugrađivati u nasip.
Na dionicama na kojima se materijal iskopa ne može ostaviti na trasi, iskopani materijal koji će se koristiti za nasip odvoziti odmah prilikom iskopa na privremenu deponiju.
Privremenu deponiju određuje nadzorni inženjer u dogovoru s investitorom i nadležnom gradskom službom.
U jediničnu cijenu uračunat utovar, prijevoz do mjesta deponije, istovar i planiranje zemlje na deponiji te vraćanje deponije u prvobitno stanje.
Obračun po m3 iskopanog sraslog materijala.
|  |  | m3 | 1140 |  | 0
2 | 12 | Prijevoz i istovar iskopanog materijala na stalnu deponiju.
Višak iskopanog materijala treba odvesti na stalnu deponiju koju osigurava izvođač radova. Prije izlaska na prometnice izvan granica zahvata kotače vozila treba oprati da se spriječi onečišćenje prometnica izvan gradilišta.
Sve u skladu s točkom 2-07. OTU-a.
Obračun se vrši po m3 iskopanog sraslog materijala prema projektu i stvarno prevezenog na određenu udaljenost.
|  | prijevoz viška materijala na stalnu deponiju | m3 | 2330 |  | 0
#REF!
|  | ZEMLJANI RADOVI ukupno (kn): |  |  |  | 0
3 |  | BETONSKI RADOVI | jed. mjere | količina | jed. cijena (kn) | ukupno (kn)
3 | 1 | Dobava i ugradba cestovnog rubnjaka od predgotovljenih elemenata tipskog poprečnog presjeka 15/25 cm | [9 empty] | CRNO
Rubnjaci se izrađuju iz betona klase C40/45 i polažu na betonsku podlogu iz betona C12/15, prema detaljima iz projekta.
U cijenu je uključena izvedba podloge i temelja, nabava predgotovljenih elemenata i betona, privremeno uskladištenje i razvoz, svi prijevozi i prijenosi, priprema obloge, rad na ugradnji s obradom sljubnica, njega betona te sav pomoćni rad i materijali. Izvedba, kontrola kakvoće i obračun prema Općim tehničkim uvjetima za radove na cestama, IGH 2001. (OTU), 1. i 3. Poglavlje; odredba 3-04.7.1.
|  | Obračun po m´. | [6 empty] | zajedno izdignuti i upušteni | 0 |  | CRNO
|  | rubnjaci 15/25 izdignuti 12 cm iznad asfalta | m´ | 530 |  | 0 |  |  | 0 |  | 0 | svi rubnjaci uzdignuti i položeni
|  | upušteni rubnjaci 15/25 na kolnim ulazima | m´ | 390 |  | 0 |  |  | 0 |  | 0
|  | upušteni rubnjaci 15/25 na rampama za invalide | m´ | 60 |  | 0 |  |  | 0 |  | 0
3 | 2 | Dobava i ugradba rubnjaka od predgotovljenih elemenata tipskog poprečnog presjeka 8/20 cm. | [6 empty] | R upušt. 8/20 sve skupa
Rubnjaci se izrađuju iz betona klase C40/45 i polažu na betonsku podlogu iz betona C12/15, prema detaljima iz projekta.
U cijenu je uključena izvedba podloge i temelja, nabava predgotovljenih elemenata i betona, privremeno uskladištenje i razvoz, svi prijevozi i prijenosi, priprema obloge, rad na ugradnji s obradom sljubnica, njege betona te sav pomoćni rad i materijali. Izvedba, kontrola kakvoće i obračun oprema Općim tehničkim uvjetima za radove na cestama, IGH 2001. (OTU), 1. i 3. Poglavlje; odredba 3-04.7.1.
|  | Obračun po m´. | [6 empty] | kod rampi za invalide
|  | upušteni rubnjaci 8/20 | m´ | 100 |  | 0 |  |  | 0 | 0
3 | 3 | Ponovno postavljanje dijela prethodno uklonjenih postojećih opločenja i podova od raznih materijala, u dvorištima privatnih parcela, unutar koridora ceste.
Stavka obuhvaća nabavu i dopremu pijeska, cementa i sveg ostalog potrebnog za polaganje betonskih opločnika i kamenih ploča, dopremu postojećih opločnika i ploča s privremenog odlagališta te ponovnu ugradnju.
Nakon postavljanja rubnih elemenata, na završeni nosivi sloj (betonsku podlogu debljine 10 cm) i nagiba prema projektu, preuzet od nadzornog inženjera, polažu se betonski opločnici C 30/37, u sloj pijeska i cementa (omjer 5:1) debljine 4 cm, na prethodno pripremljenu betonsku podlogu.
Postavljene betonske elemente (opločnike) utvrditi gumenim ili drvenim čekićem, po potrebi izvaljati, a reške zaliti rijetkim cementnim mortom.
Postavljenu površinu kompletno zasipati isključivo suhim kvarcnim pijeskom granulacije 0 - 1 mm te počistiti metlom. Pijesak mora ući u predviđene reške.
Ovaj postupak ponoviti po potrebi 2 - 3 puta.
Obračun se vrši po metru kvadratnom izvršenog opločenja.
|  | opločenje postojećim betonskim opločnicima dimenzija 20 x 20 cm, 10x20, 10x10 cm, debljine 6 cm (na sloju cementnog morta d=4 cm) | m2 | 150 |  | 0 |  |  | 0
|  | postojeće opločenje pločama benkovačkog kamena (betonska podloga u posebnoj stavci) | m2 | 20 |  | 0 |  |  | 0
3 | 4 | Betoniranje betonskih podloga ispod opločenja, na prethodno nabijenu šljunčanu posteljicu.
Podloga se izvodi od betona klase C16/20 - MB20 na zbijenoj ispitanoj podlozi od drobljenog kamenog materijala (tampona), preuzetoj od nadzornog inženjera.
Betonsku podlogu je potrebno armirati armaturnom mrežom Q-139. Podlogu dilatirati minimalno na svaka 4 m u oba smjera.
|  | U jediničnu cijenu je uključena nabava betona i armature, svi prijevozi i prijenosi, potrebne oplate, rad na ugradnji i njezi betona, te sav drugi potreban rad i materijal. Izvedba, kontrola kakvoće i obračun prema Općim tehničkim uvjetima za radove na cestama, IGH 2001. (OTU), 1., 4. i 7. Poglavlje; odredba 4-01. (4-01.2., 4-01.13. i 4-01.14.); 7-01. i 7-01. 4. |  |  |  |  | (ispod betonskih opločnika)
Obračun po m3 ugrađenog betona.
|  | a) betonska podloga C16/20, d= 10 cm | m3 | 25 |  | 0 |  |  | 0 | 0
3 | 5 | Izrada betonskih rampi na kolnim ulazima u dvorišta na dijelu rampe koji se nalazi u dvorištu, izvan nogostupa (na mjestu prethodno porušenih rampi).
Prosječna širina dvorišnog dijela rampi u dvorištima obiteljskih kuća je cca 3,5 m.
Kod poslovnih objekata rampe su uglavnom u širini parcele objekta.
Rampe se izvode od betona C25/30 (MB 30). Kose plohe moraju se ohrapaviti.
Obračun po m3 ugrađenog betona.
|  | a) betonska ploča klase C 25/30 (MB30), debljina ploče 10 cm. | m3 | 120 |  | 0 | 0
3 | 6 | Betoniranje podložnog betona ispod temeljne trake novog ogradnog zida.
Debljina podložnog betona klase C12/15 (MB15) iznosi min. 5.0 cm.
U obračun je uključen i podbeton na mjestima denivelacije temelja.
|  | Obračun po m3 ugrađenog betona. |  |  |  |  | za temelj š=0,85 | za temelj š=0,90
|  | d = 5 cm | m3 | 30 |  | 0 |  |  | 0 | 0
3 | 7 | Betoniranje temelja novog ogradnog zida.
Temelj novog ogradnog zida izvodi se od betona klase C25/30.
U cijenu uračunata i potrebna oplata.
Obračun po m3 ugrađenog betona.
|  | temelj dimenzija 0,85 x 0,4 m | m3 | 200 |  | 0 |  |  | 0 | 0
3 | 8 | Izrada novih ogradnih zidova od armiranog betona (umjesto prethodno uklonjenih).
Na dijelu ove ceste gdje su se zbog izvođenja nogostupa morali srušiti postojeći ogradni zidovi privatnih parcela izvode se novi zidovi od istog materijala kao i prethodno uklonjeni zidovi, a sve u dogovoru s vlasnikom pojedine parcele.
Novi a.b. zid izvodi se od betona klase C25/30.
|  | Ovi zidovi moraju se betonirati u kvalitetnoj dvostranoj oplati, koja je uključena u jediničnu cijenu. | [5 empty] | ukupno zidovi širine 25 cm i različitih visina
|  | Zidovi moraju imati istu vanjsku obradu kao i postojeći, ukoliko to zahtjeva vlasnik parcele, ali uz prethodnu suglasnost nadzornog inženjera. | [5 empty] | m3 61
Obračun po m3 izrađenog zida.
|  | zid širine 20 cm i visine 160 cm | m3 | 210 |  | 0 |  |  | 0 | 0
|  | zid širine 20 cm i visine 180 cm | m3 | 50 |  | 0 |  |  | 0 | 0
3 | 9 | Dobava, ispravljanje, čišćenje, siječenje, savijanje i ugradba armature za armirano-betonske zidove. | [7 empty] | količinu računati: | dužina zida
Armatura (betonsko željezo i armaturne mreže) armirano-betonskih zidova izvodi se prema armaturnim planovima i iskazima armatura.
Obračun po kilogramu ugrađene armature ovisno o vrsti i profilu.
|  | RA 400/500-2 (B400B) do ø 12 | kg | 60000 |  | 0 |  |  | 0 | 100 kg/m3 betona | 0 | 500
|  | MA 500/600 (B500A) | kg | 50000 |  | 0 |  |  | 0 | 100 kg/m3 betona | 0
3 | 10 | Premazivanje zidova sa strane prema terenu jednim slojem hladnog bitumenskog premaza. Obračun po m2 |  |  |  |  | H=1,8; 0,5; 2,1 i 2,6 m | H=1,6 m
|  |  | m2 | 850 |  | 0 |  |  | 0 | 0
3 | 11 | Prilagođavanje (podizanje ili spuštanje) postojećih poklopaca okana, uličnih kapa zasuna i hidranata na projektiranu visinu novih prometnih površina.
Visinu poklopaca postojećih okana (kanalizacija, vodovod, telefon, struja), rešetki slivnika te uličnih kapa koje se nalaze u koridoru nove prometnice, a ne uklanjaju se, potrebno je prilagoditi projektiranoj visini novih prometnih površina.
U stavku je uključeno skidanje ili nadogradnja betona do potrebne visine, izravnavanje površine i nabava, doprema i ugradnja novog poklopca, rešetke odnosno potrebne vodovodne ulične kape na podlogu od betona MB 20, a do projektirane visine novih prometnih površina.
Obračun se vrši po komadu niveliranog poklopca, rešetke odnosno ulične kape.
|  | poklopci kanalizacijskih okana nosivosti 150 i 125 KN | kom | 6 |  | 0 |  |  | 0
|  | poklopci vodovodnih okana - u kolniku | kom | 1 |  | 0 |  |  | 0
|  | kape vodovodnih zasuna | kom | 2 |  | 0 |  |  | 0
|  | kape podzemnih hidranata | komplet | 2 |  | 0 |  |  | 0
|  | kape zasuna podzemnih hidranata | komplet | 2 |  | 0 |  |  | 0
|  | kape zasuna kućnih vodovodnih priključaka | komplet | 30 |  | 0 |  |  | 0
3 | 12 | Dobava i ugradba novih zamjenskih poklopaca na postojećim oknima, umjesto postojećih neodgovarajućih poklopaca.
Na oknima postojećeg kolektora mješovite odvodnje na predmetnom dijelu ulice Put Stanova ugrađuju se lijevanoželjezni okrugli tipski poklopci Ф 600 mm s "mehanizmom" za zatvaranje, a nosivosti 400 kN, u skladu s opisom stavke IV.1. (2. TROŠKOVNIK ODVODNJE, poglavlje IV. ZIDARSKI RADOVI).
Poklopac okna od lijevanog željeza, nosivosti D 400, minimalnog svjetlog promjera 600 mm, nodularni lijev, s okruglim okvirom ravne bočne stjenke od lijevanog željeza obloženog betonom C 35/45 (razreda izloženosti XD3, XF4, XA3), sa zamjenjivim uloškom protiv lupanja debljine 10 mm smještenim horizontalno u ležište na okviru, stabiliziran trnovima, bez mogućnosti ispadanja, razreda opterećenja D 400 (prema HRN EN 124:2005), s dva bezvijčana elementa za zaključavanje izrađena od kompozitnog materijala, bez zgloba, bez premaza.
Pritisak okvira na dosjednu površinu iznosi do najviše 2,6 N/mm2. Visina okvira najmanje 125 mm, ukupna masa najmanje 100 kg.
Visinu poklopaca postojećih okana (kanalizacija, vodovod, telefon, struja), rešetki slivnika te uličnih kapa koje se nalaze u koridoru nove prometnice, a ne uklanjaju se, potrebno je prilagoditi projektiranoj visini novih prometnih površina.
U stavku je uključeno skidanje ili nadogradnja betona do potrebne visine, izravnavanje površine i nabava, doprema i ugradnja novog poklopca, rešetke odnosno potrebne vodovodne ulične kape na podlogu od betona C 16/20, a do projektirane visine novih prometnih površina.
Obračun po komadu ugrađenog poklopca.
|  | kanalizacijski poklopci okrugli tipski poklopci Ф 600 mm s "mehanizmom" za zatvaranje, nosivosti 400 KN | kom | 14 |  | 0
|  | poklopci vodovodnih okana - u kolniku, nosivosti 400 KN | kom | 1 |  | 0 |  |  | 0
|  | telefonski poklopci 50 x80 cm, 400 KN | kom | 3 |  | 0
|  | BETONSKI RADOVI ukupno (kn): |  |  |  | 0
4 |  | BRAVARSKI RADOVI | jed. mjere | količina | jed. cijena (kn) | ukupno (kn)
4 | 1 | Postavljanje postojeće prethodno uklonjene i deponirane žičane ograde.
Na dijelu novih ogradnih zidova postavlja se postojeća ograda od pletene žice, odnosno od "rabic" žice, a koja je bila uklonjena sa starih zidova i deponirana.
Rad obuhvaća dovoz postojeće žičane ograde, ugradnju stupova, postavljane mreže, te sav ostali rad i materijal potreban za izradu ograde.
Obračun se vrši po m1 postavljene ograde.
|  | žičana ograda srednje visine 1,0 m na AB zidu | m' | 35 |  | 0
4 | 2 | Postavljanje postojeće prethodno uklonjene i deponirane metalne ograde od varenih željeznih profila.
Stavka obuhvaća postavljanje metalne ograde od raznih varenih željeznih profila, koja je bila uklonjena i deponirana, na nove ogradne zidove.
Rad obuhvaća sve potrebne radove, kao skidanje hrđe, premaz zaštitnom bojom za metal i završnim slojem lak boje u tonu kao postojeća te doprema s privremene deponije i ponovno postavljanje deponiranih metalne ograde.
Obračun se vrši po m1 ponovno postavljene ograde.
|  | ograda srednje visine 1,0 m | m' | 400 |  | 0 |  |  | 0 | 0
Rad obuhvaća skidanje rđe te premaz zaštitnom bojom za metal i završnim slojem lak boje u tonu kao postojeća te doprema s privremene deponije i ponovno postavljanje deponiranih metalnih ogradnih vrata.
4 | 3 | Postavljanje postojećih prethodno uklonjenih i deponiranih metalnih ogradnih vrata od varenih željeznih profila.
Rad obuhvaća sve potrebne radove, kao skidanje hrđe, premaz zaštitnom bojom za metal i završnim slojem lak boje u tonu kao postojeća te doprema s privremene deponije i ponovno postavljanje deponiranih metalnih ogradnih vrata.
Obračun po komadu ponovo postavljenih ogradnih vrata.
|  | dvokrilna zaokretna kolna vrata dužine cca 3,0 m visine cca 1,6 m, sa 2 metalna stupa | kom | 2 |  | 0
|  | dvokrilna zaokretna kolna vrata dužine cca 3,0 m visine cca 1,6 m, sa 2 AB stupa | kom | 7 |  | 0
|  | dvokrilna zaokretna kolna vrata dužine cca 4,0 m visine cca 1,6 m, sa 2 metalna stupa | kom | 7 |  | 0
|  | dvokrilna zaokretna kolna vrata dužine cca 4,0 m visine cca 1,6 m, sa 2 AB stupa | kom | 4 |  | 0
|  | klizna kolna vrata širine 4,0 m visine cca 1,6 m, sa 2 metalna stupa | kom | 3 |  | 0
|  | klizna kolna vrata širine 4,0 m visine cca 1,6 m, sa 2 AB stupa | kom | 2 |  | 0
|  | klizna kolna vrata širine 6,0 m visine cca 1,6 m, , sa 2 metalna stupa | kom | 1 |  | 0
|  | klizna kolna vrata širine 6,0 m visine cca 1,6 m, , sa 2 AB stupa | kom | 2 |  | 0
|  | jednokrilna zaokretna pješačka vrata širine cca 1,2 m visine 1,5 m; sa 2 metalna stupa | kom | 3 |  | 0
|  | jednokrilna zaokretna pješačka vrata širine cca 1,2 m visine 1,5 m; sa 2 AB stupa | kom | 1 |  | 0
|  | jednokrilna zaokretna pješačka vrata širine cca 1,5 m visine 2,0 m; sa 2 AB stupa | kom | 2 |  | 0
|  | dvokrilna zaokretna pješačka vrata širine cca 2,0 m visine 1,5 m; sa 2 AB stupa | kom | 1 |  | 0
|  | BRAVARSKI RADOVI ukupno (kn): |  |  |  | 0 |  |  |  | 0
5 |  | NOSIVI SLOJEVI | jed. mjere | količina | jed. cijena (kn) | ukupno (kn)
570
5 | 1 | Strojna izrada nosivog sloja od zrnatog kamenog materijala najvećeg zrna 63 mm bez veziva. | [7 empty] | 3670
U cijenu je uključena nabava kamenih prirodnih ili drobljenih zrnatih materijala kakvoće i granulacije prema zahtjevima projekta i OTU, utovar, prijevoz, i ugradnja (strojno razastiranje, planiranje i zbijanje do traženog modula stitljivosti ili stupnja zbijenosti) na uređenu i preuzetu podlogu. Izvedba, kontrola kakvoće i obračun oprema Općim tehničkim uvjetima za radove na cestama, IGH 2001. (OTU), 1.i 5. Poglavlje; odredbe 5-01; 5-01.1 do 5-01.4.
Obračun po m3.
|  | kolnik ceste - tampon d=30 cm; Ms= 80 MPa | m3 | 1140 |  | 0 | 0 | tampon d=30 cm
|  | nogostup - tampon d=15 cm; Ms= 50 MPa | m3 | 250 |  | 0 | 0 | tampon d=15 cm
5 | 2 | Izrada nosivog asfaltnog sloja (srednje prometno opterećenje) od asfaltbetona AC 22 base (BIT 50/70) AG6 M2.
U cijeni su sadržani svi troškovi nabave materijala, proizvodnje i ugradnje asfaltne mješavine, prijevoz, oprema i sve ostalo potrebno za potpuno izvođenje radova. Obračun je po m2 gornje površine stvarno položenog i ugrađenog nosivog sloja. Izvedba i kontrola kakvoće prema (HRN EN 13108-1) i tehničkim svojstvima i zahtjevima za građevne proizvode za proizvodnju asfaltnih mješavina i za asfaltne slojeve kolnika.
|  | AC 22 base (BIT 50/70) AG6 M2 - karbonat, d= 6 cm | m2 | 3800 |  | 0 |  |  | 0 | 0
|  | NOSIVI SLOJEVI ukupno (kn): |  |  |  | 0
6 |  | ASFALTNI SLOJEVI | jed. mjere | količina | jed. cijena (kn) | ukupno (kn)
6 | 1 | Izrada habajućeg asfaltnog sloja (srednje prometno opterećenje) od asfaltbetona AC 11 surf PmB 45/80-65 AG1 M1.
U cijeni su sadržani svi troškovi nabave materijala, proizvodnje i ugradnje asfaltne mješavine, prijevoz, oprema i sve ostalo potrebno za potpuno izvođenje radova. Obračun je po m2 gornje površine stvarno položenog i ugrađenog habajućeg sloja od asfaltbetona sukladno projektu. Izvedba i kontrola kakvoće prema (HRN EN 13108-1) i tehničkim svojstvima i zahtjevima za građevne proizvode za proizvodnju asfaltnih mješavina i za asfaltne slojeve kolnika.
|  | kolnik: AB 11E: nova oznaka AC 11 surf (BIT 50/70) AG2 M3, d= 4 cm | m2 | 3800 | 0 | 0
6 | 2 | Izrada habajućeg asfaltnog sloja od asfaltbetona AC 8 surf (BIT 50/70) AG4 M4.
U cijeni su sadržani svi troškovi nabave materijala, proizvodnje i ugradnje asfaltne mješavine, prijevoz, oprema i sve ostalo potrebno za potpuno izvođenje radova. Obračun je po m2 gornje površine stvarno položenog i ugrađenog habajućeg sloja od asfaltbetona sukladno projektu. Izvedba i kontrola kakvoće prema (HRN EN 13108-1) i tehničkim svojstvima i zahtjevima za građevne proizvode za proizvodnju asfaltnih mješavina i asfaltnih slojeva.
|  | nogostup izdignut iznad kolnika: AC 8 surf (BIT 50/70) AG4 M4, d= 4 cm | m2 | 1650 |  | 0
|  | ASFALTNI SLOJEVI ukupno (kn): |  |  |  | 0
7 |  | PROMETNA OPREMA | jed. mjere | količina | jed. cijena (kn) | ukupno (kn)
7 | 1 | Prometni znakovi izričitih naredbi, obavijesti i dopunskih ploča i ostalih znakova i opreme.
Postavljanje prometnih znakova prema projektu prometne opreme i signalizacije, a u skladu s Pravilnikom o prometnim znakovima, opremi i signalizaciji na cestama (NN br. 34/2003.) i HRN EN 1116, HRN EN 12889-1, HRNEN 1790. U cijenu je uključena izrada i nabava znakova s bojenjem i lijepljenjem folije, svi prijevozi, prijenosi i skladištenje, sav rad i materijal, te pričvrsni elementi i pribor za ugradnju po uvjetima iz projekta.
Rad obuhvaća nabavu, prijevoz i postavljanje prometnoga znaka uključujući stupove i temelje.
Obračun po komadu postavljenog prometnog znaka bez stupa (ako je znak postavljen na stup JR, semaforski stup i sl.), odnosno po kompletu postavljenih prometnih znakova montiranih na 1 ili 2 stupa na pojedinoj lokaciji.
Sve u skladu s točkom 9-01. OTU-a.
Količine prema prometnoj situaciji i troškovniku.
|  | A34 - na 1 Fe stupu promjera 63.5 mm | komplet | 1 |  | 0 |  |  | 0
|  | A34 + B39 - na Fe stupu f 63.5 mm | komplet | 1 |  | 0 |  |  | 0
|  | B02 - na 1 Fe stupu promjera 63.5 mm | komplet | 4 |  | 0 |  |  | 0
|  | B39 - na 1 Fe stupu promjera 63.5 mm | komplet | 1 |  | 0 |  |  | 0
|  | C02 - na 1 Fe stupu promjera 63.5 mm | komplet | 7 |  | 0 |  |  | 0
|  | C04 + B31 (20 km/h) - na Fe stupu f 63.5 mm | komplet | 2 |  | 0 |  |  | 0
|  | C31 - na 1 Fe stupu promjera 63.5 mm | komplet | 1 |  | 0 |  |  | 0
|  | C44 - na 1 Fe stupu promjera 63.5 mm | komplet | 1 |  | 0 |  |  | 0
7 | 2 | Uzdužne oznake.
Izrada uzdužnih oznaka na kolniku, vrste veličine i boje prema projektu prometne opreme i signalizacije, u skladu s Pravilnikom o prometnim znakovima, opremi i signalizaciji na cestama (NN 33/2005.) i HRN EN 1436, HRN EN 1871, HRN EN 1461-1 i 2, HRN U.S4.221, HRN U.S4.222, HRN U.S4.223.
U cijenu je uključeno čišćenje kolnika neposredno prije izrade oznaka, predmarkiranja, nabava i prijevoz materijala (boja, razrjeđivač, reflektirajuće kuglice), prethodna dopuštenja i atesti te tekuća kontrola kvalitete, sav rad, pribor i oprema za izradu oznaka.
Sve u skladu s točkom 9-02.1. OTU-a.
Obračun je po m´ izrađenih oznaka.
|  | Puna crta, jednostruka razdjelna i rubna bijele boje, debljine 12 cm. | m´ | 380 |  | 0 |  |  | 0 | 0
|  | Isprekidana razdjelna crta bijele boje (TIP-A1), širine 12 cm. | m´ | 130 |  | 0 |  |  | 0 | 0
|  | Kratka isprekidana razdjelna i rubna crta bijele boje, duljina puno 1 prazno 1 m (TIP-A), širine 12 cm. | m´ | 200 |  | 0 |  |  | 0 | 0
|  | Široka isprekidana rubna crta žute boje, duljina puno 1 prazno 1 m (TIP-A), širine 30 cm. | m´ | 15 |  | 0 |  |  | 0 | 0
7 | 3 | Poprečne oznake na kolniku.
Izrada poprečnih oznaka na kolniku prema projektu prometne opreme i signalizacije, a u skladu s Pravilnikom o prometnim znakovima, opremi i signalizaciji na cestama (NN br.33/2005.).
U cijenu je uključeno čišćenje kolnika neposredno prije izrade oznaka, predmarkiranja, nabava i prijevoz materijala (boja, razrjeđivač, reflektirajuće kuglice), prethodna dopuštenja i atesti te tekuća kontrola kvalitete, sav rad, pribor i oprema za izradu oznaka.
Sve u skladu s točkom 9-02.2. OTU-a.
Obračun je po m´ izrađenih oznaka.
|  | Crta za zaustavljanje, puna, debljine 0,5 m. | m´ | 22 |  | 0 |  |  | 0 | 0
|  | Crta za zaustavljanje, isprekidana, debljine 0,5 m. | m´ | 15 |  | 0 |  |  | 0 | 0
7 | 4 | Pješački prijelaz.
Izrada pješačkog prijelaza prema projektu i u skladu s HRN U.S4.227.
U cijenu je uključeno čiščenje kolnika neposredno prije izrade oznaka, predmarkiranja, nabava i prijevoz materijala (boja, razrjeđivač, reflektirajuće kuglice), predhodna dopuštenja i atesti te tekuća kontrola kvalitete, sav rad, pribor i oprema za izradu oznaka.
Sve u skladu s točkom 9-02.2. OTU-a.
Obračun je po m2 ukupne bruto površine oznake.
- pješ. prijelaz širine 4,0 m; dimenzija polja 4/0,5 m; međusobni razmak 0.5 m, prema normi HRN U.S4.227.
|  | Stavka 9-02.2. (kom 9) | m2 | 145 |  | 0 |  |  | 0 | 0
- pješ. prijelaz širine 3,0 m; dimenzija polja 3/0,5 m; međusobni razmak 0.5 m, prema normi HRN U.S4.227.
|  | Stavka 9-02.2. (kom 2) | m2 | 75 |  | 0 |  |  | 0 | 0
7 | 5 | Ostale oznake na kolniku i drugim površinama.
Izrada ostalih oznaka na kolniku i drugim površinama prema projektu prometne opreme i signalizacije, a u skladu s Pravilnikom o prometnim znakovima, opremi i signalizaciji na cestama (NN br. 33/2005.).
U cijenu je uključeno čišćenje kolnika neposredno prije izrade oznaka, predmarkiranje, nabava i prijevoz materijala (boja, razrjeđivač, reflektirajuće kuglice), prethodna dopuštenja i atesti te tekuća kontrola kvalitete, sav rad, pribor i oprema za izradu oznaka.
Sve u skladu s točkom 9-02.3. OTU-a.
Obračun je po komadu izrađenih oznaka.
|  | natpis STOP - H38 | kom | 12 |  | 0 |  |  | 0
|  | natpis ŠKOLA - H42 | kom | 2 |  | 0 |  |  | 0
|  | oznake pješačkog prijelaza u blizini škole - H55 | kom | 2 |  | 0 |  |  | 0
7 | 6 | Nabava, doprema i polaganje tipskih betonskih elemenata čepaste varijante površine, dimenzija 40 x 40 x 8 cm na dijelu prijelaza s nogostupa na razinu kolnika.
Predviđa se 1 red (širine 40 cm) uz rubnjak pješačkog prijelaza.
Nasipati tamponski sloj, izravnati, dobro nabiti i podesiti padove za odvodnju, nasipati sloj kamenog agregata granulacije 2-4 mm, u debljini 3-5 cm i izravnati letvom.
Postavljeni opločnik utvrditi gumenim ili drvenim čekićem, kompletno postavljenu površinu opločnika zasipati (fugirati) suhim pijeskom granulacije 0-1 mm (najbolje kvarcnim pijeskom).
Pijesak mora ući u reške, a višak počistiti metlom. Ovaj postupak ponoviti nekoliko puta, jer pijesak mora potpuno popuniti predviđene reške (fuge).
Površinu opločnika po potrebi izvaljati ili nabiti vibro-nabijačima koji na radnoj ploči imaju gumenu oblogu.
Prilikom izvođenja radova pridržavati se važećih građevinskih normi.
Betonski opločnici moraju zadovoljavati sve uvjete prema HRN EN 1339.
Obračun po m2 izvedene čepaste strukture površine.
|  |  | m2 | 23 |  | 0
|  | PROMETNA OPREMA ukupno (kn): |  |  |  | 0
8 |  | ZAVRŠNI RADOVI | jed. mjere | količina | jed. cijena (kn) | ukupno (kn)
8 | 1 | Izrada geodetskog elaborata izvedenog stanja i objekata.
Geodetski elaborat izvedenog stanja predaje se investitoru u cjelovitom kartiranom i digitalnom obliku. Broj primjeraka prema dogovoru s investitorom (ovisno o potrebama investitora i komunalnih poduzeća).
|  | Elaborat mora biti izrađen u apsolutnim (x, y, z) koordinatama i ovjeren od nadležnog katastarskog ureda. | [6 empty] | SUMA
Mjeri se i plaća po metru trase i objekata. Sve u skladu s točkom 1-02.6. OTU-a.
Obračun po m´ trase ceste.
|  |  | m´ | 500 |  | 0 |  |  | 0
|  | ZAVRŠNI RADOVI ukupno (kn): |  |  |  | 0
1. REKAPITULACIJA - PROMETNICA
ukupno (kn)
| 1 | PRIPREMNI RADOVI |  |  |  | 0
| 2 | ZEMLJANI RADOVI |  |  |  | 0
| 3 | BETONSKI RADOVI |  |  |  | 0
| 4 | BRAVARSKI RADOVI |  |  |  | 0
| 5 | NOSIVI SLOJEVI |  |  |  | 0
| 6 | ASFALTNI SLOJEVI |  |  |  | 0
| 7 | PROMETNA OPREMA |  |  |  | 0
| 8 | ZAVRŠNI RADOVI |  |  |  | 0
|  | UKUPNO (u kunama bez PDV-a): |  |  |  | 0
|  | PDV (25% na ukupnu sumu) |  |  |  | 0
|  | SVEUKUPNO SA PDV-OM: |  |  |  | 0

## 2 odvodnja
Investitor : GRAD ZADAR Projektirao: GiN - Company d.o.o. ZADAR
Naručitelj : GRAD ZADAR T.D. 5/16
Građevina: REKONSTRUKCIJA DIJELA ULICE PUT STANOVA U ZADRU Glavni projektant: ZDRAVKO RAMBROT dipl.inž.građ. Zadar, srpanj 2018.god.
2. T R O Š K O V N I K ODVODNJE
U ovom Troškovniku obrađeni su svi radovi potrebni za izgradnju kolektora mješovitih otpadnih voda na predmetnom dijelu ulice Put Stanova u Zadru. Također su obrađeni fekalni kućni priključci okolnih parcela, priključci za vodolovna grla i priključci sekundarnih kolektora iz poprečnih ulica.
Dio radova potrebnih za izgradnju predmetne kanalizacijske mreže (pilanje i razbijanje postojećeg asfalta, lociranje i označavanje mjesta poznatih trasa podzemnih komunalnih instalacija, izrada "Elaborata privremene regulacije prometa, postavljanje i uklanjanje prometne signalizacije, izrada nove kolničke konstrukcije) obrađen je u 1. dijelu (TROŠKOVNIK PROMETNICE) predmetnog troškovnika prometnice i prateće komunalne infrastrukture.
I. | PRIPREMNI RADOVI | jed. mjere | količina | jed. cijena (kn) | ukupno (kn)
1 | Iskolčenje trase glavnog mješovitog kolektora i priključaka
Trase glavnog kolektora, priključaka za vodolovna grla i fekalnih kućnih priključaka, te trase trase priključaka sekundarnih kolektora, moraju se označiti na terenu uz obilježavanje svih važnijih točaka i upis broja poligona svake točke u tablicu te obnavljanje i održavanje oznaka.
U stavku je uključeno snimanje uzdužnog profila trasa i karakterisitičnih poprečnih presjeka, računanje podataka, iscrtavanje, kao i sav materijal potreban za obilježavanje trasa.
Prije početka gradnje treba dobiti suglasnost nadzornog inženjera na elaborat iskolčenja. Isti postupak treba izvesti i kod eventualnih promjena projektiranih trasa.
Obračun po m1 iskolčene trase.
| - glavni kolektori | m1 | 600 |  | 0
| - sekundarni kolektori | m1 | 55 |  | 0
| - fekalni kućni priključci | m1 | 110 |  | 0
| - priključci vodolovnih grla | m1 | 102 |  | 0
2 | Izrada privremenih drvenih mostića za pristup do postojećih stambenih građevina.
Za vrijeme izvođenja radova mora se osigurati pristup za pješake do okolnih stambenih građevina za što treba postaviti privremene drvene mostiće.
Stavka uključuje postavljanje, premještanje i uklanjanje mostića u skladu s napredovanjem radova na izgradnji kanalizacijske mreže, a prema odobrenju nadzornog inženjera.
Obračun po komadu.
|  | kom | 5 |  | 0
I. | PRIPREMNI RADOVI ukupno (kn): |  |  |  | 0
II. | ZEMLJANI RADOVI | jed. mjere | količina | jed. cijena (kn) | ukupno (kn)
1 | Iskop rova za polaganje kanalizacijskih cijevi kolektora, uključivo proširenje i produbljenje rova za revizijska okna
Predviđen je strojni iskop materijala bez obzira na kategoriju i to bez uporabe eksploziva zbog blizine stambenih objekata (rad s pikamerom).
Rov je dimenzija prema detaljima iz poprečnog presjeka rova, a dubine prema uzdužnim profilima. Kod iskopa mora se paziti na pravilno odsjecanje stranica i dna rova.
Iskopani materijal odlaže se na jednu stranu rova najmanje 1,00 m tako da se osigura nesmetan rad u rovu. Dno rova mora se isplanirati na točnost ± 2 cm, uz zasijecanje svih neravnina.
Stavka obuhvaća razupiranje i podupiranje rova.
U stavku je uključeno i proširenje i produbljenje rova na mjestima gdje dolaze kontrolna okna, te izradu zaštitne ograde tj. trake. Priznaje se samo iskop po normalnim profilima, prekop se neće priznati.
Obračun po m3 iskopanog materijala sa planiranim dnom prema projektiranom profilu.
| - glavni kolektori | m3 | 1300 |  | 0
| - sekundarni kolektori | m3 | 110 |  | 0
| - proširenje i produbljenje rova na mjestima okana | m3 | 150 |  | 0
2 | Iskop rova za priključke.
Stavka obuhvaća iskop rova za fekalne kućne priključke i priključke vodolovnih grla.
Prosječna dubina iskopa rova za fekalne kućne priključke i za priključke vodolovnih grla je 1,50 m, a širina rova je 0,70 m.
Dno rova mora se fino isplanirati na točnost ± 2 cm. Iskopani materijal odlaže se 1,0 m od ruba rova.
Obračun po m3 iskopanog materijala sa planiranim dnom bez obzira na kategoriju terena prema projektiranom profilu.
| - fekalni kućni priključci | m3 | 115 |  | 0
| - priključci vodolovnih grla | m3 | 105 |  | 0
3 | Iskop jama za vodolovna grla
Građevne jame za vodolovna grla su prosječne dubine 2,00 m mjereno od nivoa posteljice.
Srednja tlocrtna površina jame za jednostruko vodolovno grlo je 1,70x1,70 m, a za dvostruko vodolovno grlo 2,55×1,70 m.
Iskopani materijal treba odbaciti 1,00 m od građevne jame. Dno jame mora se fino isplanirati na točnost ± 2 cm. Nakon zatrpavanja građevne jame za vodolovna grla, višak materijala iz iskopa mora se odvesti na deponiju.
Obračun po m3 iskopanog materijala sa planiranim dnom.
| - vodolovna grla | m3 | 170 |  | 0
4 | Ručni iskop
Na svim mjestima gdje se kolektori i priključci križaju s postojećim komunalnim instalacijama (vodovodna mreža, elektrokabeli visokog i niskog napona, te tt kabeli) mora se izvršiti ručni iskop.
U pojasu zemljišta širine 1,5 m sa svake strane od osi postojeće instalacije zabranjen je rad strojevima za iskop.
Radovi se moraju izvoditi uz maksimalan oprez i pripremu kako bi se osiguralo nesmetano funkcioniranje postojećih instalacija.
Obračun po m3 iskopanog materijala.
|  | m3 | 20 |  | 0
5 | Planiranje i zbijanje dna rova za kanalizacijske cijevi kolektora, fekalnih kućnih priključaka, priključaka vodolovnih grla, uključivo proširenja za revizijska okna.
Planiranje dna rova vršiti ručno prema projektiranoj širini i padu dna rova s točnošću od ± 2 cm. Iskopani materijal izbaciti van rova. Zbijanje dna rova izvršiti odgovarajućim sredstvima na zbijenost Ms ≥ 40 MN/m2 ili Sz ≥ 100% mjereno kružnom pločom.
Obračun po m2 isplanirane površine rova.
| - glavni kolektori | m2 | 1010 |  | 0
0
| - sekundarni kolektori | m2 | 90 |  | 0
| - fekalni kućni priključci | m2 | 77 |  | 0
| - priključci vodolovnih grla | m2 | 71 |  | 0
| - proširenje rova na mjestima okana | m2 | 60 |  | 0
6 | Izrada posteljice za kanalizacijske cijevi kolektora, fekalnih kućnih priključaka, priključaka vodolovnih grla.
Posteljica ispod kanalizacijskih cijevi kolektora i priključaka izvodi se od sitnozrnatog kamenog materijala (0-22 mm) za DN ≤ 200, odnosno s veličinom zrna (0-40 mm) za DN ≥ 250, u sloju debljine 10 cm.
Posteljica mora biti ravna, prilagođena obliku cijevi i uzdužnom padu tako da cijevi po cijeloj dužini naliježu na istu. Tijekom izrade posteljica se nabija strojnim i ručnim nabijačima i po potrebi vlaži.
Podmetanje kamena ispod cijevi ili podupiranje najstrože se zabranjuje.
U cijenu je uključena nabava i doprema kvalitetnog materijala za posteljicu te sav rad potreban za izradu posteljice.
Obračun po m3 izvedene posteljice.
| - glavni kolektori - materijal (0-40 mm) | m3 | 115 |  | 0
0
| - sekundarni kolektori - materijal (0-40 mm) | m3 | 10 |  | 0
| - fekalni kućni priključci - materijal (0-22 mm) | m3 | 10 |  | 0
| - priključci vodolovnih grla - materijal (0-22 mm) | m3 | 8 |  | 0
7 | Izrada obloge za kanalizacijske cijevi glavnog kolektora i priključaka
Oko prethodno montiranih kanalizacijskih cijevi kolektora, fekalnih kućnih priključaka, izvodi se obloga od sitnozrnatog kamenog materijala do visine 30 cm iznad vrha tjemena cijevi.
Oko kanalizacijskih cijevi za priključke za vodolovna grla izvodi se obloga od sitnozrnatog kamenog materijala (0-22 mm) do visine tjemena cijevi i zatim se izvodi betonska obloga debljine 10 cm (vidi stavku betonskih radova).
U stavku je uključena i izrada obloge oko prethodno montiranih okana kolektora i vodolovnih grla. Okna i vodolovna grla zasipavaju se sitnozrnatim kamenim materijalom (vel. zrna 0-40 mm) u horizontalnim slojevima debljine do 30 cm ručnim nabijačima. Obloga oko okana i vodolovnih grla izvodi se do nivoa nosivih slojeva kolničke konstrukcije kolnika.
Tijekom izrade obloge oko cijevi sitni materijal mora se nabijati strojnim i ručnim nabijačima i po potrebi vlažiti.
U cijenu je uključena nabava i doprema kvalitetnog materijala za oblogu te sav rad potreban za izradu obloge.
Obračun po m3 izvedene obloge.
| - glavni kolektori - materijal (0-40 mm) | m3 | 450 |  | 0
0
| - sekundarni kolektori - materijal (0-40 mm) | m3 | 40 |  | 0
| - fekalni kućni priključci - materijal (0-22 mm) | m3 | 50 |  | 0
| - priključci vodolovnih grla - materijal (0-22 mm) | m3 | 40 |  | 0
| - okna - materijal (0-40 mm) | m3 | 66 |  | 0
| - vodolovna grla | m3 | 160 |  | 0
8 | Zatrpavanje rova kolektora i priključaka materijalom iz iskopa
Nakon izrade obloge od pijeska ili sitnozrnatog kamenog materijala iznad tjemena kanalizacijskih cijevi kolektora i priključaka vrši se zatrpavanje rova materijalom iz iskopa s deponije ili iz pozajmišta, a do nivoa nosivih slojeva kolničke konstrukcije kolnika.
Materijal za zatrpavanje ne smije sadržavati kamene komade veće od 12 cm. Materijal se nabija strojnim i ručnim nabijačima u slojevima od 30 cm.
Ispod prometnih površina treba postići modul stišljivosti od najmanje Ms > 70 MN/m2, mjereno pločom Æ 30 cm, odnosno zbijenost od 95% prema standardnom Proctorovom ispitivanju.
U cijenu je uključen dovoz kvalitetnog materijala iz iskopa s privremene deponije.
Obračun po m3 zatrpanog rova.
| - glavni kolektori | m3 | 590 |  | 0
0
| - sekundarni kolektori | m3 | 60 |  | 0
| - fekalni kućni priključci | m3 | 85 |  | 0
| - priključci vodolovnih grla | m3 | 78 |  | 0
9 | Odvoz na privremenu deponiju te deponiranje dijela materijala iskopa koji će se koristiti za zatrpavanje rova kolektora i priključaka.
Na dionicama na kojima se materijal iskopa ne može ostaviti uz rov, iskopani materijal koji će se koristiti za opći nasip (završno zatrpavanje cjevovoda) odvoziti odmah prilikom iskopa na privremenu deponiju.
Privremenu deponiju određuje nadzorni inženjer u dogovoru s investitorom i nadležnom općinskom službom.
U jediničnu cijenu uračunat utovar, prijevoz do mjesta deponije, istovar i planiranje zemlje na deponiji te vraćanje deponije u prvobitno stanje.
Obračun po m3 iskopanog sraslog materijala.
|  | m3 | 813 |  | 0
10 | Odvoz viška materijala na stalnu deponiju.
Sav višak materijala iz iskopa rovova za kolektore, fekalne kućne priključke, priključke vodolovnih grla te građevne jame za kontrolna okna i vodolovna grla, a koji je ostao nakon zatrpavanja istih mora se odvesti na deponiju udaljenosti do 5 km.
U cijenu je uključen utovar, prijevoz na stalnu deponiju, istovar, te razastiranje materijala.
Obračun po m3 materijala u sraslom stanju.
| - glavni kolektori | m3 | 710 |  | 0
0
| - sekundarni kolektori | m3 | 50 |  | 0
| - fekalni kućni priključci | m3 | 30 |  | 0
| - priključci vodolovnih grla | m3 | 27 |  | 0
| - vodolovna grla | m3 | 170 |  | 0
II. | ZEMLJANI RADOVI ukupno (kn): |  |  |  | 0
III. | BETONSKI I AB RADOVI | jed. mjere | količina | jed. cijena (kn) | ukupno (kn)
1 | Izrada jednostrukih vodolovnih grla.
Okno vodolovnog grla izvodi se od PVC, PEHD (ili PP) kanalizacijske cijevi Ø 400 mm. Ova cijev se polaže na betonsku podlogu površine 70×70 cm, debljine 20 cm. Podloga i obloga oko cijevi vodolovnog grla izvode se od betona C 12/15, a ležaj rešetke izvodi se od betona C 25/30.
U jediničnu cijenu uračunata je dobava i ugradba cijevi, dobava, ugradba i njega betona, potrebna oplata te sav drugi rad i materijal potreban za izradu vodolovnog grla.
Obračun po komadu izvedenog vodolovnog grla.
| - jednostruka vodolovna grla | kom | 9 |  | 0
2 | Izrada dvostrukih vodolovnih grla.
Dvostruko vodolovno grlo izvodi se od dvije PVC, PEHD (ili PP) kanalizacijske cijevi  400 mm koje se postavljaju na međusobnom razmaku od 15 cm. Cijevi se polažu na polusvježu betonsku podlogu površine 135×70 cm, debljine 20 cm C 12/15. Vodolovna grla su međusobno povezana s PVC cijevi Ø 200 mm.
Podloga i obloga oko cijevi vodolovnog grla izvode se od betona C 12/15, a ležaj rešetke izvodi se od betona C 25/30, tako da rešetka bude na koti nivelete buduće prometnice.
U jediničnu cijenu uračunata je dobava i ugradba cijevi, dobava, ugradba i njega betona, potrebna oplata te sav drugi rad i materijal potreban za izradu vodolovnog grla.
Obračun po komadu izvedenog vodolovnog grla.
| - dvostruka vodolovna grla | kom | 12 |  | 0
3 | Izrada betonske zaštite kanalizacijskih cijevi za priključke za vodolovna grla.
Stavka obuhvaća izradu betonske zaštite kanalizacijskih cijevi Æ 200 mm za priključke za vodolovna grla betonom C 12/15. Obloga se izvodi iznad tjemena cijevi u debljini sloja od 10 cm, a u cijeloj širini rova.
U jediničnu cijenu uračunata je dobava, ugradba i njega betona, te sav drugi rad i materijal potreban za izradu betonske zaštite.
Obračun po m3 betona.
|  | m3 | 10 |  | 0
4 | Izrada podložnog betona za kontrolna okna kolektora.
Podložni beton ispod ploče kontrolnih okana izvodi se od betona C12/15, sa svake strane šira od tlocrtnih dimenzija okna 10 cm, debljine 10 cm.
Uključeno je potrebno poravnanje na projektiranu kotu.
Obračun po m3.
|  | m3 | 8 |  | 0
5 | Izrada betonske podložne ploče za kontrolna okna glavnog kolektora.
Podloga ispod dna kontrolnih okana izvodi se od betona C16/20, sa svake strane šira od tlocrtnih dimenzija okna 20 cm, debljine 20 cm.
Uključeno je potrebno poravnanje na projektiranu kotu.
Obračun po m3.
|  | m3 | 12 |  | 0
6 | Izrada betonske zaštite na mjestima križanja kanalizacijskih cijevi i ostalih instalacija.
Na svim križanjima kanalizacijskih cijevi kolektora i priključaka s ostalim podzemnim instalacijama (vodovodna mreža, elektro mreža i telekomunikacijska mreža) mora se izvršiti zaštita instalacija ugradnjom sloja betona C 12/15 debljine 10 cm, a u širini kanala, duljine min. 5 m.
U jediničnu cijenu uračunata je dobava, ugradba i njega betona, te sav drugi rad i materijal potreban za izradu betonske zaštite.
Obračun po m3 ugrađenog betona.
|  | m3 | 15 |  | 0
III. | BETONSKI I AB RADOVI ukupno (kn): |  |  |  | 0
IV. | ZIDARSKI RADOVI | jed. mjere | količina | jed. cijena (kn) | ukupno (kn)
1 | Dobava i ugradba poklopaca na kontrolnim oknima novih kolektora.
Ugrađuju se lijevanoželjezni okrugli tipski poklopci Æ 600 mm s "mehanizmom" za zatvaranje, nosivosti 400 kN.
Poklopac okna od lijevanog željeza, nosivosti D 400, minimalnog svjetlog promjera 600 mm, nodularni lijev, s okruglim okvirom ravne bočne stjenke od lijevanog željeza obloženog betonom C 35/45 (razreda izloženosti XD3, XF4, XA3), sa zamjenjivim uloškom protiv lupanja debljine 10 mm smještenim horizontalno u ležište na okviru, stabiliziran trnovima, bez mogućnosti ispadanja, razreda opterećenja D 400 (prema HRN EN 124:2005), s dva bezvijčana elementa za zaključavanje izrađena od kompozitnog materijala, bez zgloba, bez premaza.
Pritisak okvira na dosjednu površinu iznosi do najviše 2,6 N/mm2. Visina okvira najmanje 125 mm, ukupna masa najmanje 100 kg.
Kvaliteta i izgled poklopaca mora biti u skladu s posebnom Odlukom Poglavarstva Grada Zadra o kvaliteti i izgledu poklopaca (šahtova) na području Grada Zadra, od 3. kolovoza 2007. godine.
Ugrađuju se uz upotrebu cementnog morta na niveletu kolnika. Reške oko okvira zalijevaju se masom za zalijevanje razdjelnica.
Obračun po komadu ugrađenog poklopca.
| - poklopci na oknima novih kolektora, nosivosti D400 | kom | 27 |  | 0
2 | Dobava i ugradba lijevanoželjeznih rešetki s okvirom za vodolovna grla
Lijevanoželjezne tipske kišne rešetke za vodolovna grla veličine su 400x400 mm, nosivosti 250 KN (teški tip).
Obračun po komadu ugrađene rešetke.
| - rešetke za jednostruke slivnike (9 jednostrukih slivnika) | kom | 9 |  | 0
| - rešetke za dvostruke slivnike (11 dvostrukih slivnika) | kom | 24 |  | 0
3 | Izrada spoja novih kolektora na kontrolna okna postojećih kolektora.
U stavku su uključeni svi radovi potrebni za izradu spoja novog kolektora na postojeće kontrolno okno (probijanje otvora, uglavljivanje cijevi, vodonepropusno brtvljenje i sl.) te sav ostali potreban rad i materijal za dovođenje spoja u funkciju.
Obračun po komadu izvedenog spoja.
- glavni kolektori
| - DN 400 mm | kom | 1 |  | 0
| - DN 500 mm | kom | 1 |  | 0
- sekundarni kolektori
| - DN 315 mm | kom | 1 |  | 0
4 | Izrada spoja novih fekalnih kućnih priključaka i novih priključaka vodolovnih grla na kontrolna okna postojećeg kolektora.
U stavku su uključeni svi radovi potrebni za izradu spoja fekalnih kućnih priključaka i priključaka vodolovnih grla na postojeće kontrolno okno (probijanje otvora, uglavljivanje cijevi, vodonepropusno brtvljenje i sl.) te sav ostali potreban rad i materijal za dovođenje spoja u funkciju.
Obračun po komadu izvedenog spoja.
- fekalni kućni priključci
| Ø 200 mm | kom | 2 |  | 0
- priključci vodolovnih grla
| Ø 200 mm | kom | 3 |  | 0
IV. | ZIDARSKI RADOVI ukupno (kn): |  |  |  | 0
V. | MONTAŽNI RADOVI | jed. mjere | količina | jed. cijena (kn) | ukupno (kn)
1 | Nabava i doprema svih sastavnih dijelova prefabriciranog PEHD ili PP montažnog kontrolnog okna unutarnjeg profila Ø 1000 mm i ugradnja dijelova prema zadanoj shemi projektanta ili proizvođača, uključivo obradu spojnica/sljubnica.
Okna mogu biti jednodijelna ili sastavljena od više dijelova, industrijski proizvedena.
Visina okana, smještaj priključaka cijevi i njihovi profili definirani su specifikacijom u prilogu, odnosno u nacrtima.
Kontrolna okna, odnosno njihovi dijelovi, moraju imati ugrađene stepenice (stupaljke) od nehrđajućeg materijala i posjedovati mogućnost prilagođavanja visine na gradilištu s centimetarskom točnošću.
Sustav međusobnog spajanja kako pojedinih dijelova samog revizijskog okna, tako i cijevi s revizijskim oknom mora osiguravati jednostavnu montažu, sigurnost protiv uzgona, te statičku sigurnost i vodonepropusnost.
Konstrukcija gornje ploče odnosno poklopca treba biti takva da se neposredna statička i dinamička opterećenja koja uzrokuje promet ne prenose izravno na okno, već preko sidrenog betonskog prstena na podlogu. Poklopac (posebno ispod prometnih ploha) treba biti odvojen od okna.
Stavka uključuje dobavu, dovoz i istovar okana na gradilište te raznošenje kanalizacijskih okana do mjesta ugradnje, spuštanje u rov i montažu po pravcu i niveleti.
U stavku su uključeni distribucijski AB prsten za prijenos vanjskog opterećenja na okolno tlo, nastavci za okno potrebni za postizanje točne visine okna te sav ostali pomoćni materijal (čepovi, brtve i sl.) i rad (vidi detalje okana).
Obračun po komadu kompletno isporučenog i postavljenog montažnog kontrolnog okna, uključujući konstrukciju gornje ploče i prstena za izjednačenje (analogno O.T.U- 3-04.4.3).
|  | kom | 27 |  | 0
2 | Nabava, doprema i ugradba punostjenih, neomekšanih PVC kanalizacijskih cijevi prema HRN EN 1401-1.
Cijevi s integriranim utičnim kolčakom i uloženim brtvenim prstenom od sintetičkog kaučuka, prstenaste čvrstoće SN-8, SDR-34 (8 kN/m2) prema HRN EN ISO 9969.
Moguća je ugradba i odgovarajućih PEHD ili PP kanalizacijskih cijevi, prstenaste čvrstoće 8 kN/m2 (SN 8) prema HRN EN ISO 9969.
Stavka uključuje dobavu, dovoz i istovar cijevi na gradilište te raznošenje kanalizacijskih cijevi do mjesta ugradnje, spuštanje u rov i montažu po pravcu i niveleti.
U cijenu je uračunat sav spojni materijal za cijevi.
Obračun po m1 montirane cijevi.
- glavni kolektori
| DN 400 mm | m1 | 500 |  | 0
| DN 500 mm | m1 | 130 |  | 0
- sekundarni kolektori
| DN 315 mm | m1 | 22 |  | 0
| DN 400 mm | m1 | 38 |  | 0
3 | Nabava, doprema i ugradba punostjenih, neomekšanih PVC kanalizacijskih cijevi prema HRN EN 1401-1.
Cijevi s integriranim utičnim kolčakom i uloženim brtvenim prstenom od sintetičkog kaučuka, prstenaste čvrstoće SN-8, SDR-34 (8 kN/m2) prema HRN EN ISO 9969.
Moguća je ugradba i odgovarajućih PEHD ili PP kanalizacijskih cijevi, prstenaste čvrstoće 8 kN/m2 (SN 8) prema HRN EN ISO 9969.
Stavka uključuje dobavu, dovoz i istovar cijevi na gradilište te raznošenje kanalizacijskih cijevi do mjesta ugradnje, spuštanje u rov i montažu po pravcu i niveleti.
U cijenu je uračunat sav spojni materijal za cijevi.
Obračun po m1 montirane cijevi.
- fekalni kućni priključci
| Ø 200 mm | m1 | 110 |  | 0
- priključci vodolovnih grla
| Ø 200 mm | m1 | 102 |  | 0
4 | Dobava i montaža PVC koljena u vodolovnim grlima.
U svim vodolovnim grlima koja se priključuju izravno na mješovite kolektore mora se na odvodnu priključnu cijev ugraditi PVC koljeno od 90° profila 200 mm kako bi se spriječilo širenje neugodnih mirisa iz kanalizacije.
U cijenu je uračunat i sav potrebni materijal.
| Obračun po komadu montiranog koljena. | kom | 21 |  | 0
5 | Obnova postojećih fekalnih kućnih priključaka na postojeći kanalizacijski cjevovod.
Stavka obuhvaća nabavu i dopremu potrebnog materijala te sav rad potreban za izvedbu priključaka.
| - kanalizacijski priključak DN 200 mm, prosječne duljine 4.0 m | m1 | 44 |  | 0
6 | Prespajanje postojećih fekalnih kućnih priključaka na novi paralelni kanalizacijski cjevovod (KANAL 1.1).
Stavka obuhvaća nabavu i dopremu potrebnog materijala te sav rad potreban za izvedbu spoja na okno KANALA 1.1.
| - prespajanje fekalnih kućnih priključaka DN 200 mm | kom | 9 |  | 0
V. | MONTAŽNI RADOVI ukupno (kn): |  |  |  | 0
VI. | ZAVRŠNI RADOVI | jed. mjere | količina | jed. cijena (kn) | ukupno (kn)
1 | Ispitivanje kanalizacijskih cijevi glavnog kolektora i priključaka na vodonepropusnost
Nakon montaže kanalizacijskih cijevi mješovitog kolektora, kućnih priključaka i priključaka za vodolovna grla mora se izvršiti njihovo ispitivanje na vodonepropusnost.
Ispitivanje na vodonepropusnost kanalizacijskih kolektora zajedno s kontrolnim oknima prema normi HRN EN 1610:2002. Stavka uključuje i potrebnu vodu za višekratna ispitivanja, sve dok ispitivana dionica bude potpuno vodonepropusna.
Ispitivanje vrši akreditirani laboratoriji osposobljen prema zahtjevima norme HRN EN ISO/EIC 17025:200 "V" postupkom (ispitivanje vodom) prema normi za Polaganje i ispitavanje kanalizacijskih cjevovoda (HRN EN 1610).
U cijenu stavke uračanata je izrada izvješća vodonepropusnosti ovjerena od strane izvoditelja i ostalih nadležnih osoba.
Obračun po m1 ispitane kanalizacijske cijevi.
- glavni kolektori
| DN 400 mm | m1 | 500 |  | 0
| DN 500 mm | m1 | 130 |  | 0
- sekundarni kolektori
| DN 315 mm | m1 | 22 |  | 0
| DN 400 mm | m1 | 38 |  | 0
- fekalni kućni priključci
| DN 200 mm | m1 | 110 |  | 0
- priključci vodolovnih grla
| DN 200 mm | m1 | 102 |  | 0
2 | Ispitivanje kanalizacijskih cijevi glavnog kolektora i priključaka na protočnost.
Nakon montaže kanalizacijskih cijevi kolektora i priključaka mora se izvršiti njihovo ispitivanje na protočnost. Stavka obuhvaća punjenje cijevi vodom, kontrolu spojeva cijevi, ispuštanje vode i ispravak eventualnih neispravnosti.
Potrebna količina vode je polovica volumena cjevovoda.
U cijenu je uračunata voda potrebna za ispitivanje te sav potrebni materijal i rad.
Obračun po m1 ispitane kanalizacijske cijevi.
- glavni kolektori
| DN 400 mm | m1 | 500 |  | 0
| DN 500 mm | m1 | 130 |  | 0
- sekundarni kolektori
| DN 315 mm | m1 | 22 |  | 0
| DN 400 mm | m1 | 38 |  | 0
- fekalni kućni priključci
| DN 200 mm | m1 | 110 |  | 0
- priključci vodolovnih grla
| DN 200 mm | m1 | 102 |  | 0
3 | Izrada geodetskog elaborata izvedenog stanja
Radi unošenja u katastarski plan mora se nakon završetka svih radova u svezi s izgradnjom predmetne kanalizacijske mreže izraditi geodetski snimak stvarno izvedenog stanja svih kolektora i priključaka.
Elaborat izrađen u apsolutnim (x,y,z) koordinatama u pet primjeraka mora biti ovjeren od nadzornog inženjera i od Državne geodetske uprave Područni ured za katastar Zadar.
Geodetski elaborat mora biti izrađen u najmanje dva primjeraka u papirnatom obliku i na digitalnom mediju.
Obračun po m1 snimljene trase.
| - glavni kolektori | m1 | 600 |  | 0
| - sekundarni kolektori | m1 | 55 |  | 0
| - fekalni kućni priključci | m1 | 110 |  | 0
| - priključci vodolovnih grla | m1 | 102 |  | 0
VI. | ZAVRŠNI RADOVI ukupno (kn): |  |  |  | 0
2. REKAPITULACIJA - ODVODNJA
ukupno (kn)
I. | PRIPREMNI RADOVI |  |  |  | 0
II. | ZEMLJANI RADOVI |  |  |  | 0
III. | BETONSKI I AB RADOVI |  |  |  | 0
IV. | ZIDARSKI RADOVI |  |  |  | 0
V. | MONTAŽNI RADOVI |  |  |  | 0
VI. | ZAVRŠNI RADOVI |  |  |  | 0
| SVEUKUPNO (Kn bez PDV-a): |  |  |  | 0
| PDV (25%) |  |  |  | 0
| SVEUKUPNO (Kn s PDV-om): |  |  |  | 0

## 3 voda - opce napomene
Investitor : GRAD ZADAR | Projektirao: GiN - Company d.o.o. ZADAR
Naručitelj : GRAD ZADAR | Glavni projektant: ZDRAVKO RAMBROT dipl.ing.građ. | T.D. 5/16
Građevina: REKONSTRUKCIJA DIJELA ULICE PUT STANOVA U ZADRU |  | Zadar, srpanj 2018. godine
3. TROŠKOVNIK VODOVODA
OPĆE NAPOMENE
Izvođač je dužan o svom trošku osigurati gradilište i građevinu od štetnog utjecaja vremenskih nepogoda. Zimi je potrebno građevinu posve osigurati od mraza, tako da ne dođe do smrzavanja izvedenih dijelova te na taj način do oštećenja.
Izvođač je dužan izraditi pomoćna sredstva za rad kao što su skele, oplate, ograde, skladišta, dizalice, dobaviti i postaviti strojeve, alat i ostali potreban pribor te poduzeti sve mjere sigurnosti potrebne da ne dođe do nikakvih smetnji i opasnosti po život i zdravlje prolaznika te zaposlenih radnika i osoblja (osigurati promet pješaka i vozila postavljanjem pješačkih i kolnih prijelaza preko rova i dr.).
Čuvanje građevine, gradilišta, svih postrojenja, alata i materijala, kako svoga tako i svojih kooperanata, pada u dužnost i na teret izvođača. Svaka šteta koja bi bila prouzročena prolazniku ili susjednoj građevini, uslijed kopanja, miniranja, postavljanja skela, pada na teret izvođača koji je dužan odstraniti i nadoknaditi štetu u određenom roku.
Prije davanja ponude za izvedbu građevine izvođač je dužan proučiti projektnu dokumentaciju te zatražiti objašnjenja u vezi nejasnih stavki, pregledati trasu građevine, prikupiti potrebne podatke o uvjetima pod kojima će se građevina graditi, proučiti mogućnosti naših i stranih proizvođača projektirane opreme te ponuditi opremu tražene kvalitete uz imenovanje dobavljača i predočenje svih tehničkih podataka za ponuđenu opremu.
Način obračuna je prema tehničkim normativima i njihovim dopunama. Za slučaj da opis pojedinih radova u troškovniku po mišljenju izvođača ili bilo kojeg trećeg zainteresiranog lica nije potpun, izvođač je dužan izvesti te radove prema pravilima građenja i postojećim uzancama, s tim da nema pravo na bilo kakvu odštetu ili promjenu jedinične cijene u troškovniku ukoliko to nije posebno naglasio prilikom davanja ponude.
Izvođač u potpunosti odgovara za ispravnost izvršene isporuke i jedini je odgovoran za eventualno loše izvedeni rad i loš kvalitet isporučenih materijala, opreme ili proizvoda.
Izvođač je dužan posjedovati ateste o ispitivanju materijala upotrebljenih za izgradnju građevine, te ateste o ispravnosti izvedenih instalacija, a prilikom tehničkog pregleda građevine mora sve ateste dostaviti investitoru na upotrebu.
Obračun svih radova mora se vršiti prema stvarno izvedenim i uredno dokumentiranim količinama potvrđenim od nadzornog inženjera, a ne prema količinama danim u pojedinim stavkama dokaznice mjera i troškovnika.
Sve nejasnoće u projektu izvođač je dužan s projektantom razjasniti prije početka radova. Bez pismene suglasnosti projektanta, izvođač nema pravo na izmjenu projekta. U protivnom, projektant otklanja od sebe svaku odgovornost za eventualno nastale posljedice. Eventualne opravdane izmjene projekta dužan je nadzorni inženjer investitora unijeti u građevinski dnevnik.
Sve izmjene u projektu, opisu radova i jediničnim cijenama mogu uslijediti samo uz suglasnost projektanta i po odobrenju investitora.
Ukoliko se ukažu eventualne nejednakosti između projektnog rješenja i stanja na gradilištu, izvođač je dužan pravovremeno o tome obavijestiti investitora i projektanta i zatražiti potrebna objašnjenja. Sve mjere u projektima potrebno je provjeriti u prirodi i svu kontrolu vršiti bez posebne naplate.
Svi izvedeni radovi koji odstupaju od projekta, a izvedeni su bez odobrenja nadzornog inženjera i suglasnosti projektanta, moraju se dovesti u sklad s projektom, a troškove koji iz tog proizlaze snosi izvođač.
U jediničnim cijenama ovog troškovnika uključeno je izvršenje svih obaveza iz bilo kojeg dijela ili priloga ovog projekta.
Jedinične cijene u svim stavkama ovog troškovnika obuhvaćaju sav rad, materijal, režiju i zaradu izvođača, odnosno sadrže sve elemente propisane za strukturu prodajne cijene građevinskih usluga.
Pod jediničnom cijenom materijala podrazumijeva se cijena samog materijala, njegova evenutalna prerada, svi transporti, utovari, istovari kao i uskladištenje dotičnog materijala kako bi ostao kvalitetan do trenutka ugradnje, kao i ispitivanje kvalitete i sve drugo u vezi s materijalom (atesti i sl.).
Sav rad prema opisu u troškovniku na ugradnji, prenosima i prevozima koji nisu uračunati kod cijene materijala.
Na svu radnu snagu dodaje se faktor u koji pored ostalog treba uračunati i održavanje gradilišta, postavljanje svih pomičnih objekata na gradilištu kao i demontaža istih.
U pogledu izmjera držati se točno uputstava iz prosječnih normi u građevinarstvu, tj. u pogledu dodavanja i odbijanja za kvadraturu i sl. Za cjevovod uzet će se stvarne mjere bez armature i fazonskih komada - prema uzdužnom profilu.
Ukoliko je ugovorenim rokom obuhvaćen zimski rad, eventualne nadoplate za rad pri niskim temperaturama i otežanim okolnostima za vrijeme zime neće se posebno priznavati kao ni zaštita objekta od eventualnih nepogoda, već izvođač treba na vrijeme poduzeti mjere i osiguranje objekta.
Iskop vršiti točno prema iskolčenju koje će izvođaču predati investitor. Sve iskope izvesti točno prema nacrtima u projektu. Svi iskopi moraju biti osigurani od zarušavanja propisnim razupiranjem. Uklanjanje obrušenog materijala u rovu u bilo kojoj fazi radova odnosno radi vremenskih nepogoda kao i ispumpavanje zaostale vode u rovu, uključeno je u jediničnu cijenu iskopa.
Uređenje gradilišta po završetku radova kao i zemljišta za deponije (stalne i privremene), prilazne puteve i pomoćne zgrade, uključeno je u jediničnu cijenu i neće se posebno naplaćivati.
Za sve učinjene štete i smetnje odgovoran je izvođač radova i on snosi moralnu odgovornost bez prava nadoknade troškova od investitora. I ovaj vid troškova treba ukalkulirati u jediničnu cijenu m3 iskopa.
Stvarna kategorija zemljišta ustanovit će se nakon izvršenih iskopa i unijeti u poprečne i uzdužne profile uz upis u građevinski dnevnik, a što potpisuju zajednički izvođač i nadzorni inženjer. Prekopi mimo projektom predviđenih neće se priznavati izvođaču. Iskopani materijal koji će se upotrijebti, deponirati tako da ne smeta gradnji i iskopu rova cjevovoda.
Izrada elaborata izvedenog stanja cjevovoda, objekata na cjevovodu, terena i obližnjih instalacija te upis u katastar instalacija. Geodetsko snimanje je potrebno izvesti dok je cjevovod još vidljiv, nakon montaže cjevovoda, a prije zatrpavanja rova (neposredno nakon završetka uspješno provedenih tlačnih proba). Ovlašteni izrađivač treba ovjeriti izjavu kojom potvrđuje da je snimanje provedeno po vidljivom cjevovodu. Osim cjevovoda trebaju biti snimljene zaštitne cijevi i obloge, vodovodne građevine i površinski elementi.
Elaborat mora biti izvrađen u apsolutnim koordinatama (x, y, z) i ovjeren od nadležnog katastarskog ureda. Osim forme za ovjeru u katastru mora se izraditi i u formi za korištenje od strane "Vodovoda"d.o.o. Zadar za uklapanje u u sustav GIS, čije standarde izrađivač treba zatražiti na vrijeme od "Vodovoda". Elaborat se predaje investitoru u cjelovitom kartiranom (5 primjeraka) i digitalnom obliku od kojih će investitor krajnjem korisniku cjevovoda predati 2 kartirana i digitalni.
Na dijelovima trase na kojima nema druge mogućnosti, potrebno je izvesti duž trase cjevovoda pristupni put kojim će biti omogućeno dopremanje potrebne mehanizacije i materijala za izvedbu svih radova. Izvedbu puta prilagoditi potrebama radova koji će se obavljati na trasi, bez neke naročite obrade. Put izvesti planiranjem i eventualnim zasipavanjem neravnina, u skladu s potrebama opreme koja će biti upotrebljena, a sve prema nahođenju izvođača.
Postojeći okolni putevi koji će se koristiti za dopremu materijala i opreme trebaju se nakon dovršetka radova dovesti u prvobitno stanje.
Kod oplate su uključena podupiranja, uklještenja te postava i skidanje. U cijenu ulazi i kvašenje prije betoniranja kao i premazivanje kalupa. Po završetku betoniranja sva se oplata nakon određenog vremena mora očistiti i sortirati.
Betone i mortove treba miješati u klasama, prema propisima HRN za beton, odnosno za mortove kako je to dano u stavci troškovnika. Sav beton u principu potrebno je strojno miješati. Ručno miješanje dozvoljeno je samo za vrlo male količine nekonstruktivnih dijelova na građevini.
Skele moraju na vrijeme biti postavljene kako ne bi došlo do zastoja u radu. Pod pojmom skele podrazumijevaju se i prilazi skeli te ograda. Kod zemljanih radova u jediničnu cijenu ulaze razupore te mostovi za prebacivanje iskopa kod eventualnih iskopa na većim dubinama. Ujedno su tu uključeni i prilazi te mostovi za betoniranje konstrukcija i slično.
Tehnička oprema i priprema (uređenje) gradilišta za rad odnosi se na dužnost izvođača da prije početka građevinskih radova dostavi investitoru ili nadzornom organu plan organizacije gradilišta i tehničke opreme, te operativni (dinamički) plan izvršenja ugovorenih radova.
Ako priloženi plan ne odgovara potrebnoj dinamici izvođenja radova i postojećim tehničkim uvjetima, investitor ili nadzorni inženjer imaju pravo zahtijevati izmjenu ili dopunu plana.
Osim toga, izvođač je dužan prikazati nadzornom inženjeru i sva tehnička pomagala, koja se nalaze na gradilištu, neophodno potrebna u okviru projektnih zadataka. Investitor ili nadzorni inženjer, nakon prihvaćanja priloženog plana i potrebnih tehničkih pomagala, upisom u građevinski dnevnik, dozvoljava početak rada.
Objekti, instalacije i rad u okviru potrebne opreme i uređenja gradilišta terete troškove režije gradilišta i ne obračunavaju se posebno.

## 3 voda
Investitor : GRAD ZADAR |  | Projektirao: GiN - Company d.o.o. ZADAR |  |  | T.D. 5/16
Naručitelj : GRAD ZADAR |  | Glavni projektant: ZDRAVKO RAMBROT dipl.ing.građ.
Građevina: REKONSTRUKCIJA DIJELA ULICE PUT STANOVA U ZADRU |  |  |  |  | Zadar, srpanj 2018. godine
POZ | Opis radova | Jed. mjere | Količina | Jedinična cijena | Ukupni iznos
I. | PRIPREMNI RADOVI
1. | Iskolčenje trase cjevovoda i objekata. Rad obuvaća sva geodetska mjerenja kojima se podaci iz projekta prenose na teren, osiguranje osi iskolčene trase, profiliranje, obnavljanje i održavanje iskolčenih oznaka na terenu za sve vrijeme građenja odnosno do predaje radova investitoru. Izvođač je dužan sve točke osigurati položajno i visinski tako da ih je u tijeku ili po završenom radu moguće lako obnoviti. Prije početka iskopa izvođač je dužan navedeni plan iskolčenja predati nadzornom inženjeru na uvid radi kontrole ispravnosti postupka. Izvođač ne smije početi sa radovima prije nego što dobije suglasnost nadzornog inženjera na ovu dokumentaciju. Iskolčenje trase provesti na temelju podataka iz projekta.
Obračun po m' iskolčene trase.
| cjevovod V1 | m' | 135 |  | 0
| cjevovod V2 | m' | 6 |  | 0
| cjevovod u Osječkoj ulici | m' | 28 |  | 0
| ogranak za Riječku ulicu | m' | 10 |  | 0
| priključak 2" za prespajanje objekata | m' | 46 |  | 0
| izmještanje postojećeg cjevovoda | m' | 60 |  | 0
2. | Lociranje i označavanje svih trasa postojećih podzemnih instalacija, koje prolaze uz ili se križaju s trasom vodovoda, a prema situaciji i podacima odgovornih osoba nadležnih službi pripadajućih instalacija.
Radovi se moraju obavljati uz prisustvo predstavnika nadležnih komunalnih poduzeća. Posebnu pozornost je potrebno posvetiti da ne dođe do oštećenja instalacija.
Obračun po kompletu izvršenih radova.
|  | kom | 1 |  | 0
3. | Nabava, doprema, montaža i demontaža provizornog cjevovoda od PEHD tlačnih cijevi za tlak od 10 bara koji će služiti za opskrbu potrošača tijekom izgradnje novog vodovoda.
U stavku uključena nabava i doprema PEHD cijevi, spojnica, fazonskih komada i armatura za provizorij, ukopavanja cjevovoda, premoštenja, osiguranje od pomicanja vezivanjem ili na drugi način uz eventualna betonska osiguranja, te sav ostali potreban materijal i rad. Stavka obuhvaća i manipuliliranje vodovonim armaturama prije početka radova. Radi omogućenja izvođenja svih navedenih radova predviđeno je sa svake strane Puta Stanova izvesti po jedan provizorni cjevovod u cijeloj dužini rekonstrukcije cjevovoda.
U stavku uključeno uklanjanje osiguranja cjevovoda, demontaža, utovar i odvoz na deponiju provizorija, privremenih kućnih priklljučaka, fazonskih komada i armatura prema dogovoru s investitorom, te sav ostali potreban materijal i rad.
Profil provizornog cjevovoda će odrediti Vodovod d.o.o. Zadar.
Radove izvodi Vodovod d.o.o. Zadar.
Obračun po m1.
|  | m1 | 330 |  | 0
I. | PRIPREMNI RADOVI: UKUPNO Kn |  |  |  | 0
II. | ZEMLJANI RADOVI
1. | Iskop rova za vodovodne cijevi bez obzira na kategoriju.
Predviđen je strojni iskop materijala i to bez uporabe eksploziva (rad s pikamerom).
Dubina rova prema uzdužnom profilu, a širina prema poprečnim profilima.
Kod iskopa mora se paziti na pravilno odsjecanje stranica i dna rova. Iskopani materijal odlaže se na jednu stranu rova najmanje 1,0 m da bi se omogućilo nesmetano raznošenje cijevi duž rova i spuštanje u rov. Iskop se računa od planuma gornjeg stroja prometnice.
U jediničnu cijenu uračunato je uklanjanje obrušenog materijala u rovu (u bilo kojoj fazi radova, odnosno radi vremenskih nepogoda), te eventualno crpljenje podzemne ili nadošle vode. Stavka uključuje i dobavu, postavu i demontažu zaštitne ograde rova te eventualno potrebno razupiranje rova, što će se odrediti na licu mjesta za vrijeme iskopa, u ovisnosti o kategoriji tla i uz suglasnost nadzornog inženjera.
Obračun količina se vrši po stvarno izvedenom iskopu, ali do dimenzija predviđenih u projektu odnosno odluci nadzornog inženjera.Eventualna proširenja zbog tehnologije iskopa, izvođač je dužan ukalkulirati u jediničnu cijenu idealnog profila. Strane rova moraju biti ravne, a rubovi oštri. Na dijelu gdje trasa prolazi trasom postojećeg cjevovoda koji se ukida u iskop se uračunava i vađenje postojeće cijevi. Obračun po m3 iskopanog materijala.
|  | m3 | 258 |  | 0
2. | Iskop građevinske jame za vodovodna okna
bez obzira na kategoriju s odbacivanjem iskopanog materijala na jednu stranu jame na udaljenost najmanje 1,0 m od ruba jame. Dimenzije pojedinih jama prema detaljima. Ostalo kao u stavci II.1.
Obračun po m3 iskopanog materijala.
|  | m3 | 58 |  | 0
3. | Ručni iskop bez obzira na kategoriju. Ovaj rad obuhvaća ručni iskop na mjestima gdje je to radi sigurnosnih razloga obvezno - na križanjima projektiranog cjevovoda i drugih instalacija, u blizini postojećih okana te prema posebnim uvjetima poduzeća koja upravljaju pojedinim instalacijama.
| Obračun po m3 iskopa u sraslom stanju. | m3 | 30 |  | 0
4. | Planiranje dna rova cjevovoda prema projektiranoj širini i uzdužnom padu dna rova. Dno rova mora biti isplanirano na točnost +/- 2 cm i mora biti tvrdo. Stavkom je predviđeno otesavanje, planiranje i djelomično nabijanje dna rova s izbacivanjem suvišnog materijala iz rova na udaljenost min 1 m od ruba rova.
Obračun po m2 isplanirane površine.
|  | m2 | 215 |  | 0
5. | Planiranje dna građevinske jame za vodovodna okna materijalom deponiranim pored jame, frakcija do 12 cm, uz potrebno nabijanje do minimalno Ms=40 MN/m2.
Planiranje dna rova građevnih jama za vodovodna okna prema projektiranim dimenzijama. Dno rova mora biti isplanirano na točnost +/- 2 cm.
Obračun po m2 isplanirane površine.
|  | m2 | 8 |  | 0
6. | Nabava, doprema, raznošenje, ubacivanje, grubo i fino planiranje te nabijanje posteljice od sitnozrnatog materijala maksimalne veličine zrna 8 mm. Posteljica je debljine 10 cm. Cijevi moraju ravnomjerno nalijegati na posteljicu čitavom dužinom, a na mjestu spojeva treba ostaviti udubljenje za izradu spojeva.
Obračun po m3 ugrađenog materijala.
|  | m3 | 22 |  | 0
7. | Zatrpavanje rova oko i iznad cijevi sitnozrnatim materijalom (pijesak i sitni šljunak) maksimalne veličine zrna 8 mm. Zatrpavanje biranim materijalom iz iskopa nije dozvoljeno. Zatrpavanje vršiti do visine 30 cm iznad tjemena cijevi na način da spojevi cijevi ostanu slobodni sve dok se ne okonča tlačna proba, a zatim i njih zatrpati na isti način. Pri tome će na sredini cijevi visina nasutog materijala iznad tjemena cijevi biti viša od 30 cm, tako da se nakon uspješno provedene tlačne probe razastiranjem tog materijala može postići jednolika debljina nadsloja od 30 cm iznad tjemena cijevi duž cijelog cjevovoda i po čitavoj širini rova. U stavku uključena nabava, doprema, razvažanje duž trase, ubacivanje, razastiranje te nabijanje materijala.
Obračun po m3 idealnog profila izvedenog nasipa.
|  | m3 | 97 |  | 0
8. | Zatrpavanje rova nasipom od miješanih materijala iz iskopa trase (u koliko to odobri nadzorni inženjer) ili iz kamenoloma (u ovom materijalu ne smije biti kamenja promjera većeg od 12 cm te raslinja i humusa) nakon izrade obloge cijevi. Pretpostavka je da je 50% materijal iz iskopa, dok je 50% iz kamenoloma i izvođač radova je dužan prema tome formirati jediničnu cijenu zasipa. U cijeni je strojni utovar probranog materijala iz iskopa koji se nalazi na privremenoj deponiji i kvalitetnog materijala iz kamenoloma, transport te ugradnja u rov prema projektu. Strojno nasipanje i razastiranje, prema potrebi vlaženje ili sušenje, planiranje nasipanih slojeva debljine prema projektu (zasip je računat do dna kolničke konstrukcije), te zbijanje s odgovarajućim sredstvima, a prema odredbama OTU. U cijenu je uključen sav rad i materijal. Završni sloj prije izrade kolničke konstrukcije sabiti na modul stišljivosti Ms > 40 MN/m2. Obračun po m3 zatrpanog rova u zbijenom stanju sa miješanim materijalom iz iskopa (50%) i kamenoloma (50%).
Spojna mjesta na cjevovodu ostaviti otvorena do uspješne provedbe tlačne probe.
| Obračun po m3 ugrađenog materijala. |  | 64 |  | 0
9. | Zatrpavanje građevinske jame nakon izvedbe vodovodnog okna rastresitim materijalom deponiranim pored rova, frakcija do 12 cm. Zatrpavanje se vrši u slojevima od 30 cm do nivoa posteljice prometnice, uz potrebno nabijanje do minimalno Ms=40 MN/m2.
|  | m3 | 41 |  | 0
10. | Odvoz viška materijala nakon zatrpavanja rova, na stalnu deponiju na udaljenost > 5 km te deponiranje materijala iskopa. Materijal odvesti na deponiju koju odredi nadzorni inženjer u dogovoru s investitorom i nadležnom općinskom službom. U jediničnu cijenu uračunat utovar, prijevoz do mjesta deponije te istovar i grubo planiranje na deponiji.
| Obračun po m3 sraslog materijala. |  | 273 |  | 0
II. | ZEMLJANI RADOVI : UKUPNO Kn |  |  |  | 0
III. | MONTAŽERSKI RADOVI
Specifikacija cijevi, fazonskih komada i armatura prema iskazu vodovodnog materijala i shemi čvorova.
Izrada i kvaliteta prema postojećim propisima HRN, DIN, ISO.
1. | Nabava, doprema i montaža lijevano željeznih DUCTILE (nodularni lijev GGG 40) vodovodnih cijevi klase 40 (prema DIN EN 545), s unutarnjom izolacijom od cementnog morta (prema DIN EN 545, odnosno DIN 2880) i vanjskom zaštitom cinčano-aluminijskom prevlakom (Zn-Al i plavim epoksidnim pokrivnim slojem (cink-aluminij 400 g/m2, epoks. pokrivni sloj prema DIN EN 545).
Cijevi na spoj TYTON, duljine prema HRN EN 545:2010.
Doprema i montaža uključuje dovoz cijevi do deponije na gradilištu, istovar, raznašanje do mjesta ugradnje, te spuštanje i montažu.
U stavku je uračunat sav brtveni i pomoćni materijal te sav strojni i ručni rad, rezanje cijevi, obrada,i premazivanje odrezanih rubova antikorozivnim sredstvom neškodljivim za vodu, a vrši se prema uputama proizvođača.
Obračun po m' ugrađene cijevi.
a) | nabava
| DN 80 mm naglavak TYTON | m' | 3 |  | 0
| DN 100 mm naglavak TYTON | m' | 50 |  | 0
| DN 200 mm naglavak TYTON | m' | 195 |  | 0
b) | doprema i montaža
| DN 80 mm naglavak TYTON | m' | 3 |  | 0
| DN 100 mm naglavak TYTON | m' | 50 |  | 0
| DN 200 mm naglavak TYTON | m' | 195 |  | 0
2 | Nabava, raznošenje, spuštanje u rov, međusobno spajanje i montaža čeličnih pocinčanih cijevi (POC). Cijevi prije ugradnje antikorozivno zaštititi bitumenskim premazom i dekorodal trakom ljepljenom „na vruće“. Doprema i montaža uključuje dovoz cijevi do deponije na gradilištu, istovar, raznašanje do mjesta ugradnje, te spuštanje i montažu. Stavkom obuhvaćen sav potreban spojni i brtveni materijal. Obračun po m’ montiranog cjevovoda.
Nabava, doprema i montaža
| DN 50 mm | m' | 52 |  | 0
3. | Nabava, doprema i montaža fazonskih komada od lijevanog željeza (nodularni lijev) za spoj na prirubnicu (prema ISO 2531) i naglavak. U stavku je uračunat sav spojni materijal (brtve, vijci, matice) za radni tlak od 10 bara. Fazonski komadi su iz nodularnog lijeva GGG 40.
Doprema i montaža uključuje dovoz do deponije na gradilištu, istovar, raznašanje do mjesta ugradnje, te spuštanje i montažu. Obračun po kilogramu prema iskazu vodovodnog materijala.
1. ravni komad s prirubnicom
| F DN 200mm L= 500mm | kom | 1 |  | 0
2. ravni komad s prirubnicama
| FF DN 80mm L= 200mm | kom | 2 |  | 0
3. ravni komad s prirubnicama
| FF DN 100mm L= 600mm | kom | 1 |  | 0
4. ravni komad s prirubnicama
| FF DN 200mm L= 600mm | kom | 2 |  | 0
5. ravni komad s prirubnicama
| FF DN 200mm L= 700mm | kom | 2 |  | 0
6. ravni komad s prirubnicama
| FF DN 200mm L= 800mm | kom | 1 |  | 0
7. kutni komad 90° s prir. i stalkom
| N DN 80mm | kom | 2 |  | 0
8. redukcijski komad s prirubnicama
| FFR DN1/DN2 200/80mm L= 300/mm | kom | 1 |  | 0
9. otcjepni komad s prirubnicama
| T DN1/DN2 200/100mm L= 520/240mm | kom | 1 |  | 0
10. otcjepni komad s prirubnicama
| T DN1/DN2 200/200mm L= 520/260mm | kom | 2 |  | 0
11. otcjepni komad s prirubnicama
| T DN1/DN2 200/80mm L= 520/260mm | kom | 1 |  | 0
12. spojni komad s prir. i nagl. tyton
| EU DN 80mm L= 130mm | kom | 1 |  | 0
13. spojni komad s prir. i nagl. tyton
| EU DN 100mm L= 130mm | kom | 2 |  | 0
14. spojni komad s prir. i nagl. tyton
| EU DN 200mm L= 140mm | kom | 7 |  | 0
15. završni komad za prirubnicu s navojnim otvorom
| X+n.o. DN 80/50mm L= 0mm | kom | 1 |  | 0
16. kutni komad 90° s naglav. tyton
| MMQ DN 200mm | kom | 1 |  | 0
17. luk 11°1/4 s prirubnicama
| FFK11 DN 200mm | kom | 1 |  | 0
18. luk 22°1/2 s prirubnicama
| FFK22 DN 200mm | kom | 1 |  | 0
19. luk 11 1/4° s nagl. tyton
| MMK11 DN 200mm | kom | 1 |  | 0
19. luk 22 1/2° s nagl. tyton
| MMK22 DN 200mm | kom | 1 |  | 0
19. luk 45° s nagl. tyton
| MMK45 DN 200mm | kom | 2 |  | 0
20. otcjepni komad s nagl. tyton i prir.
| MMA DN1/DN2 200/80mm L= 175/235mm | kom | 2 |  | 0
21. otcjepni komad s nagl. tyton i prir.
| MMA DN1/DN2 200/100mm L= 200/240mm | kom | 1 |  | 0
22. kutni komad 90° s naglavkom
| MQ DN 200mm | kom | 1 |  | 0
4. | Nabava, doprema i montaža zasuna od lijevanog željeza, kratkih sa ravnim prolazom i mekim nalijeganjem za radni tlak 10 bara, sa potrebnim materijalom za spajanje sa fazonskim komadima (brtve i vijci). Komplet sa ručnim kolom za otvaranje i zatvaranje za radni pritisak 10 bara.
Doprema i montaža uključuje dovoz do deponije na gradilištu, istovar, raznašanje do mjesta ugradnje, te spuštanje i montažu.
Obračun po komadu prema specifikaciji.
a) | nabava
| EV zasun DN 100 mm, kratki PN 10 bara+kolo | kom | 1 |  | 0
| EV zasun DN 200 mm, kratki PN 10 bara+kolo | kom | 5 |  | 0
b) | doprema i montaža
| EV zasun DN 100 mm, kratki PN 10 bara+kolo | kom | 1 |  | 0
| EV zasun DN 200 mm, kratki PN 10 bara+kolo | kom | 5 |  | 0
5. | Nabava, doprema i montaža zasuna od lijevanog željeza, kratkih sa ravnim prolazom i mekim nalijeganjem za radni tlak 10 bara, sa potrebnim materijalom za spajanje (brtve i vijci) te teleskopskom ugradbenom garniturom i okruglom ljevanoželjeznom uličnom kapom prema DIN 4056.
Doprema i montaža uključuje dovoz do deponije na gradilištu, istovar, raznašanje do mjesta ugradnje, te spuštanje i montažu.
Obračun po komadu po specifikaciji.
a) | nabava
| EV zasun DN 80 mm, PN 10 bara | kom | 4 |  | 0
| EV zasun DN 100 mm,PN 10 bara | kom | 1 |  | 0
b) | doprema i montaža
| EV zasun DN 80 mm, PN 10 bara | kom | 4 |  | 0
| EV zasun DN 100 mm,PN 10 bara | kom | 1 |  | 0
6. | Nabava, doprema i montaža nadzemnih hidranata od lijevanog željeza sa lomljivim stupom, prema DIN-u 3222, sa ugrađenim dvjema gornjim C-spojkama (DN 50) prema DIN-u 14317 i jedna donja B-spojka (DN 65) prema DIN 14318; kompletno s vijcima i brtvama za radni tlak od 10 bara.
Doprema i montaža uključuje dovoz do deponije na gradilištu, istovar, raznašanje do mjesta ugradnje, te spuštanje i montažu. Obračun po komadu prema specifikaciji.
a) | nabava
| NH DN 80 mm | kom | 2 |  | 0
b) | doprema i montaža
| NH DN 80 mm | kom | 2 |  | 0
7. | Nabava kratkih montažno-demontažnih komada od lijevanog željeza kompletno sa vijcima i brtvama za radni tlak 10 bara. Doprema i montaža uključuje dovoz do deponije na gradilištu, istovar, raznašanje do mjesta ugradnje, te spuštanje i montažu. Obračun po komadu prema specifikaciji.
a) | nabava
| MDK-A DN 200 mm, PN 10 bara | kom | 3 |  | 0
| MDK-A DN 100 mm, PN 10 bara | kom | 1 |  | 0
b) | doprema i montaža
| MDK-A DN 200 mm, PN 10 bara | kom | 3 |  | 0
| MDK-A DN 100 mm, PN 10 bara | kom | 1 |  | 0
8. | Obnova postojećih kućnih priključaka, prema uvjetima nadležnog komunalnog poduzeća. Stavka obuhvaća iskop rova,demontažu postojećih starih priključaka, utovar i odvoz zemljanog i vodovodnog materijala materijala, posteljicu zatrpavanje i izvedbu novog priključka, prema postojećem ili prema uvjetima nadležnog komunalnog poduzeća. Montažerske radove izvodi "Vodovod "d.o.o Zadar. Duljina priključka je cca 6-10m.
U stavku uključen sav potreban rad i materijal.
Obračun po kom.
|  | kom | 49 |  | 0
9. | Ispitivanje cjevovoda na nepropusnost (tlačna proba). U stavku je uključena dobava vode, montaža i demontaža privremenog dovoda vode i spojeva, aparata za tlačenje sa manometrom i kontrolnim manometrom, punjenje cjevovoda vodom, tlačenje pumpom, ispuštanje vode i propisani ispravak eventualne neispravnosti. Prije punjenja cjevovoda vodom mora biti izvršeno osiguranje i ukrućenje na svim krivinama i krajevima cjevovoda te djelomično zatrpavanje cijevi sitnozrnastim materijalom osim na spojevima kako bi se postigla sigurnost, da uspostavljeni tlak ne bi pomaknuo ili digao cijev te oštetio spojeve i cijevi kao i doveo u opasnost radnike-montere. Prilikom ispitivanja zabranjuje se svaki rad u rovu. Punjenje cijevi izvesti polagano da zrak iz cijevi može slobodno izaći. Obračun po m' cjevovoda.
| DN 50 mm | m' | 52 |  | 0
| DN 80 mm | m' | 3 |  | 0
| DN 100 mm | m' | 50 |  | 0
| DN 200 mm | m' | 195 |  | 0
10. | Čišćenje i ispiranje montiranog cjevovoda nakon kompletno zatrpanog rova i uspješno provedene tlačne probe. Ispiranje cjevovoda vrši se prema opisu u posebnim tehničkim uvjetima izvedbe cjevovoda. U cijenu je uračunata dobava vode te sav alat, strojevi, pomoćni materijal i rad. Ispitivanje vršiti dok na ispustu ne počne izlaziti potpuno čista i bistra voda. Obračun po m' cjevovoda.
| DN 50 mm | m' | 52 |  | 0
| DN 80 mm | m' | 3 |  | 0
| DN 100 mm | m' | 50 |  | 0
| DN 200 mm | m' | 195 |  | 0
11. | Dezinfekcija montiranog cjevovoda prije stavljanja istog u pogon. Nakon provedenog tlačnog ispitivanja te ispiranja cijevi pristupa se dezinfekciji cjevovoda prema tehničkim uvjetima izvedbe cjevovoda ili prema posebnim uvjetima sanitarne inspekcije. Dezinfekciju provodi ovlaštena tvrtka za takve poslove. Nakon dezinfekcije otopinu ispustiti i cijevi isprati sa normalno kloriranom vodom za piće. dezinfekcija se smatra uspješno provedenom kada analizirani uzorak dade zadovoljavajuće rezultate. U cijenu uključen sav rad, urošak vode i dezifekcijskog sredstva, uzimanje i nošenje uzorka na analizu te dobivanje atesta o sanitarnoj ispravnosti kod nadležne zdravstvene ustanove. Obračun po m' cjevovoda.
| DN 50 mm | m' | 52 |  | 0
| DN 80 mm | m' | 3 |  | 0
| DN 100 mm | m' | 50 |  | 0
| DN 200 mm | m' | 195 |  | 0
12. | Nabava, doprema i postavljanje trake za trajno označavanje cjevovoda (plava signalna vrpca s oznakom VODOVOD na 30 cm iznad tjemena cjevovoda, položene po osi cjevovoda). Traka u sebi ima metalni vodič. Obračun po m' postavljene trake.
| DN 50 mm | m' | 52 |  | 0
| DN 80 mm | m' | 3 |  | 0
| DN 100 mm | m' | 50 |  | 0
| DN 200 mm | m' | 195 |  | 0
13. | Manipulacije u vodovodnom sustavu koje obuhvaćaju zatvaranje zasuna u mreži, ispuštanje vode iz pojedinih cjevovoda te otvaranje zasuna i ponovna punjenja vodom. To se provodi najprije u fazi prekidanja i blindiranja postojećih cjevovoda, te kasnije opet u fazi prespajanja zamjenskih dionica). Provodi Vodovod d.o.o. Zadar prema pravovremenim zahtjevima Izvoditelja.
|  | kom | 1 |  | 0
14. | Priprema za prespajanje projektiranih cjevovoda na postojeće, te konačno prespajanje. Sastoji se od otkopavanja i oslobađanja postojećih cijevi, izrezivanja komada cijevi i obrade na mjestu rezanja za montažu elemenata prema shemi montaže. Vodovodni materijal, betonski oslonci i montaža prespojnih čvorova uključene su u drugim stavkama ovog troškovnika. U cijenu uključen odvoz demontiranog materijala na skladište isporučitelja javne vodoopskrbe. Radovi se izvode po odobrenju i u koordinaciji s isporučiteljem zbog prekida u vodoopskrbi, te potrebnih manipulacija i ispuštanja vode iz cijevi.
Na mjestima spajanja dubina iskopa predviđena uzdužnim profilima mora se uzeti s rezervom i prilagoditi stvarnoj dubini postojećih cjevovoda koja se ustanovi u fazi njihovog prekidanja i blindiranja uz obaveznu primjenu niveliranja. Na tim potezima mora se provesti precizno prilagođavanje trase novih cjevovoda i položaja novih čvorova ako projektom nisu predviđeni posebni lukovi za uklapanje.
Radove izvoditi uz nadzor i suglasnost "Vodovoda" d.o.o. Zadar.
Obračun po komadu spoja.
| DN 200 - u čvorovima V1-1 i V1-9 | kom | 2 |  | 0
| DN 50 - u čvoru V2-1 | kom | 1 |  | 0
| izmještanje postojećeg cjevovoda DN 200 | kom | 4 |  | 0
IV. | MONTAŽERSKI RADOVI : UKUPNO Kn |  |  |  | 0
IV. | TESARSKI RADOVI
1. | Nabava, doprema, izrada, postavljanje i skidanje dvostruke oplate zidova i jednostruke oplate ploča za okna sa podupiračima. Konstrukcija mora biti dobro ukrućena i pružati potpunu garanciju od urušenja i popuštanja. Oplata mora biti izrađena točno po mjerama iz nacrta. Unutrašnja površina oplate mora biti ravna i glatka tako da nakon skidanja oplate vidne površine konstrukcije (zidovi, ploče) budu ravne, s oštrim rubovima. Obračun po m2 montirane oplate.
a) | jednostrana oplata ploče dna | m2 | 3.5 |  | 0
b) | vertikalna dvostrana oplata zidova | m2 | 50.5 |  | 0
b) | oplata pokrovne ploče | m2 | 10.5 |  | 0
IV. | TESARSKI RADOVI : UKUPNO Kn |  |  |  | 0
V. | BETONSKI I ARMIRANO-BETONSKI RADOVI
1. | Betoniranje blokova osiguranja horizontalnih krivina i krajeva cjevovoda položaja, dimenzija i oblika datih u nacrtima za pojedine tipove. Betoniranje vršiti betonom C 16/20. Svi blokovi se betoniraju prije tlačne probe. U jediničnu cijenu uračunata je potrebna oplata te dobava, ugradba i njega betona, te sav drugi rad i materijal potreban za dovršenje rada.
Obračun po komadu izvedenog betonskog oslonca.
|  | kom | 11 |  | 0
2. | Betoniranje AB bloka ispod kape zasuna betonom C16/20 vanjskih dimenzija 40 × 40 cm visine 15 cm sa otvorom f 19 cm. Blok armirati sa 4 f 12, vilice f 6/10. U jediničnu cijenu uračunata je potrebna oplata te dobava, ugradba i njega betona, te sav drugi rad i materijal potreban za dovršenje rada.
Obračun po komadu izvedenog bloka.
|  | kom | 5 |  | 0
3. | Betoniranje prstena oko kape zasuna betonom C12/15 vanjskih dimenzija 40 × 40 cm, visine 27 cm. Otvor u betonu je okrugli fi 19 cm, prema obliku kape zasuna. U jediničnu cijenu uračunata je potrebna oplata te dobava, ugradba i njega betona, te sav drugi rad i materijal potreban za dovršenje rada.
Obračun po komadu ubetonirane kape.
|  | kom | 5 |  | 0
4. | Betoniranje prstena iznad bunarića nadzemnog hidranta betonom C12/15 vanjskih dimenzija 70 × 70 cm, visine 12 cm. U jediničnu cijenu uračunata oplata.
Obračun po komadu ubetonirane kape.
|  | kom | 2 |  | 0
5. | Izrada podložnih betonskih blokova od betona C16/20 veličine 30 × 30 × 30 cm ispod N fazona. U jediničnu cijenu uračunata je potrebna oplata te dobava, ugradba i njega betona, te sav drugi rad i materijal potreban za dovršenje rada.
Obračun po komadu izvedenog bloka.
|  | kom | 2 |  | 0
6. | Betoniranje dna građ. jame okana betonom C12/15 za sloj izravnanja - podložni beton uključivo nabava i transport komponenti, spravljanje i ugrađivanje betona. Obračun po m3 ugrađenog betona.
|  | m3 | 1 |  | 0
7. | Betoniranje donje ploče zasunskog okna betonom C 25/ 30. U jediničnu cijenu uračunata je potrebna oplata te dobava, ugradba i njega betona, te sav drugi rad i materijal potreban za dovršenje rada. Obračun po m3 ugrađenog betona.
|  | m3 | 1.6 |  | 0
8. | Betoniranje bloka ispod armature u zasunskom oknu. Blok izraditi od betona C 16/ 20, prosječne dimenzije bloka 30*30*90 cm. Blokovi se betoniraju prilikom ugradnje armature. U jediničnu cijenu uračunata je potrebna oplata te dobava, ugradba i njega betona, te sav drugi rad i materijal potreban za dovršenje rada. Obračun po m3 betona i m2 oplate.
(kom 2)
| beton | m3 | 0.16 |  | 0
| oplata | m2 | 2 |  | 0
9. | Betoniranje zidova i ploče zasunskog okna betonom C 25/30. Okno se betonira nakon kompletne montaže cijevi, fazonskih komada i armatura. U jediničnu cijenu uračunata je potrebna oplata te dobava, ugradba i njega betona, te sav drugi rad i materijal potreban za dovršenje rada. Obračun po m3 betona.
|  | m3 | 6.5 |  | 0
10. | Izrada betonske zaštite iznad i ispod cijevi kod križanja s gradskim kolektorom betonom C12/15. Betoniranje se izvodi u punoj širini rova.
|  | m3 | 0.7 |  | 0
11. | Nabava, doprema, ispravljanje, čišćenje, savijanje i montaža armature. Vezanje paljenom žicom f 2 mm. Količine na temelju iskaza armature. Obračun po kg ugrađene armature.
| B500 -šipke | kg | 486 |  | 0
| B500 -mreža | kg | 325 |  | 0
V. | BETONSKI I ARM.-BETONSKI RADOVI : UKUPNO Kn |  |  |  | 0
VI. | ZIDARSKI RADOVI
1. | Dobava materijala i izrada cementne glazure 1:2 na dnu okna radi dobivanja pada. zagladiti do crnog sjaja. Obračun po m2.
|  | m2 | 5.1 |  | 0
2. | Nabava, doprema, raznošenje i ugradnja tipskih lijevano-željeznih poklopaca za vodovodna okna.
Poklopac nazivnog otvora 600 * 600 mm s dvije ručke na izvlačenje (pomične).
Obračun po komadu ugrađenog poklopca.
Poklopac za vodovodno okno od lijevanog željeza, nodularni lijev, sa zamjenjivim uloškom protiv lupanja debljine 10 mm smještenim horizontalno u ležište na okviru, stabiliziran trnovima, bez mogućnosti ispadanja, razreda opterećenja D 400 (prema HRN EN 124:2005), s dva bezvijčana elementa za zaključavanje izrađena od kompozitnog materijala, bez zgloba, bez premaza.
Pritisak okvira na dosjednu površinu iznosi do najviše 2,6 N/mm2. Visina okvira najmanje 125 mm, ukupna masa najmanje 100 kg.
| poklopac 600 * 600, razreda opterećenja D400 | kom | 2 |  | 0
3. | Nabava, doprema, raznošenje i ugradnja čeličnih penjalica Ø 25 mm (30x30x30cm) u vodovodno okno.
Prva penjalica u oknu se postavlja na 50 cm ispod kote poklopca, najniža penjalica ne smije niti više od 50 cm iznad poda. Razmak između penjalica je 30 cm.
Obračun po komadu ugrađenog elementa.
|  | kom | 10 |  | 0
VI. | ZIDARSKI RADOVI : UKUPNO Kn |  |  |  | 0
VII. | ZAVRŠNI RADOVI
1. | Izrada elaborata izvedenog stanja cjevovoda, objekata na cjevovodu, terena i obližnjih instalacija te upis u katastar instalacija. Geodetsko snimanje je potrebno izvesti dok je cjevovod još vidljiv, nakon montaže cjevovoda, a prije zatrpavanja rova (neposredno nakon završetka uspješno provedenih tlačnih proba). Ovlašteni izrađivač treba ovjeriti izjavu kojom potvrđuje da je snimanje provedeno po vidljivom cjevovodu. Osim cjevovoda trebaju biti snimljene zaštitne cijevi i obloge, vodovodne građevine i površinski elementi. Elaborat mora biti izvrađen u apsolutnim koordinatama (x, y, z) i ovjeren od nadležnog katastarskog ureda. Osim forme za ovjeru u katastru mora se izraditi i u formi za korištenje od strane "Vodovoda"d.o.o. Zadar za uklapanje u u sustav GIS, čije standarde izrađivač treba zatražiti na vrijeme od "Vodovoda". Elaborat se predaje investitoru u cjelovitom kartiranom (5 primjeraka) i digitalnom obliku od kojih će investitor krajnjem korisniku cjevovoda predati 2 kartirana i digitalni. Obračun po m' cjevovoda.
|  | m' | 300 |  | 0
VII. | ZAVRŠNI RADOVI : UKUPNO Kn |  |  |  | 0
3. REKAPITULACIJA - VODOVOD
I. | PRIPREMNI RADOVI |  |  |  | 0
II. | ZEMLJANI RADOVI |  |  |  | 0
III. | MONTAŽERSKI RADOVI |  |  |  | 0
IV. | TESARSKI RADOVI |  |  |  | 0
V. | BETONSKI I ARMIRANO-BETONSKI RADOVI |  |  |  | 0
VI. | ZIDARSKI RADOVI |  |  |  | 0
VII. | ZAVRŠNI RADOVI |  |  |  | 0
| SVEUKUPNO (Kn bez PDV-a): |  |  |  | 0
| PDV (25%) |  |  |  | 0
| SVEUKUPNO (Kn s PDV-om): |  |  |  | 0

## 4 elektro
4. TROŠKOVNIK ELEKTRO RADOVA
|  | jedinica mjere | količina | jedinična cijena | ukupna cijena
1. | ZEMLJANI I GRAĐEVINSKI RADOVI
1. | Kolčenje kabelskih trasa, trase DTK, pozicije zdenaca, pozicija rasvjetnih stupova. | komplet | 1 |  | 0
2. | Iskop kabelskog rova za polaganje kabela javne rasvjete, u prostoru nogostupa, bez obzira na kategoriju zemljišta, dimenzija 40x60 cm; zatrpavanje rova sitnijim materijalom od iskopa, nakon položene druge posteljice. | m | 470 |  | 0
3. | Iskop kabelskog rova za polaganje kabela javne rasvjete, u prostoru kolnika, bez obzira na kategoriju zemljišta, dimenzija 40x80 cm; zatrpavanje rova sitnijim materijalom od iskopa, nakon položene druge posteljice. | m | 50 |  | 0
4. | Iskop rova za polaganje cijevi i zdenaca za DTK, u prostoru nogostupa, bez obzira na kategoriju zemljišta, dimenzija 45x60 cm; zatrpavanje rova sitnijim materijalom od iskopa, nakon polaganja pvc cijevi kanalizacije DTK; prije izvođenja radova precizno iskolčiti trasu iskopa; tijekom izvođenja radova osigurati stalni ili povremeni nadzor predstavnika infrastrukturnog operatora. | m | 445 |  | 0
5. | Isto, ali dimenzija 50x80, u prostoru kolnika. | m | 60 |  | 0
6. | Dobava i polaganje posteljice od rastresitog materijala, pijeska ili kamene prašine fine granulacije, ukupne debljine 35cm, u rov DTK, od čega je 10cm donja posteljica. | m³ | 85 |  | 0
7. | Dobava i polaganje posteljice od rastresitog materijala, pijeska ili kamene prašine fine granulacije, debljine 2 x 10cm, u energetski kabelski rov javne rasvjete | m³ | 38 |  | 0
8. | Dobava i ugradnja cijevi PEHD50mm za DTK kanalizaciju; polažu se 4 cijevi. | m | 1980 |  | 0
9. | Dobava i ugradnja PVC-nosača u rovu, za 4 cijevi PEHD50mm. | kom | 190 |  | 0
10. | Dobava i ugradnja energetske instalacijske cijevi PVC160mm za polaganje kabela preko kolnika; polažu se 2 cijevi. | m | 50 |  | 0
11. | Iskop jame za temelj rasvjetnog stupa, u zemljištu bez obzira na kategoriju zemljišta, dimenzija90x90x90 cm; zatrpavanje materijalom od iskopa nakon izrade betonskog temelja. | kom | 21 |  | 0
12. | Iskop jame za ugradnju zdenca tipa MZ D0 ( 90x90x90 cm ). | kom | 7 |  | 0
13. | Izrada betonskog temelja za rasvjetni stup, sa oplatom, dimenzija 80x80x80 cm, kvalitete MB20; u betonski temelj ugrađuje se košara temeljnih vijaka ( isporućuju se sa rasvjetnim stupom ), a prema šabloni proizvođača stupova; od sredine košare temeljnih vijaka, u dovodu i odvodu (napojnog kabela) ugrađuje se elastična PVC cijev Φ50 mm, koja treba izlaziti iz betonskog temelja u kabelski rov; završna kapa betonskog temelja treba biti za 3-4 cm niža od nivelete nogostupa, tako da završno asfaltiranje nogostupa prekriva temeljne vijke u betonskom temelju rasvjetnog stupa. | kompl | 21 |  | 0
14. | Dobava i ugradnja prefabriciranog betonskog zdenca, sa lijevano željeznim poklopcem nosivosti 150 KN (u nogostupu), tipa MZ D0. | kom | 6 |  | 0
15. | Dobava i ugradnja prefabriciranog betonskog zdenca, sa lijevano željeznim poklopcem nosivosti 400 KN (u kolniku), tipa MZ D0.
Poklopac okna od lijevanog željeza, nodularni lijev, sa zamjenjivim uloškom protiv lupanja debljine 10 mm smještenim horizontalno u ležište na okviru, stabiliziran trnovima, bez mogućnosti ispadanja, razreda opterećenja D 400 (prema HRN EN 124:2005), s dva bezvijčana elementa za zaključavanje izrađena od kompozitnog materijala, bez zgloba, bez premaza.
| Pritisak okvira na dosjednu površinu iznosi do najviše 2,6 N/mm2. Visina okvira najmanje 125 mm, ukupna masa najmanje 100 kg. | kom | 1 |  | 0
16. | Betoniranje podloge za ugradnju donjih segmenta prefabriciranog montažnog zdenca za DTK infrastrukturu, i za prekrivanje energetske instalacijske cijevi betonom na prijelazu preko kolnika. | m³ | 5 |  | 0
17. | Građevinska priprema rova javne rasvjete i rova DTK, širine 60cm, u prostoru kolnika, te asfaltiranje. | m | 115 |  | 0
18. | Pripremno-završni radovi. | komplet | 1 |  | 0
19. | Odvoz viška materijala na deponij. | m³ | 140 |  | 0
| ZEMLJANO-GRAĐEVINSKI RADOVI UKUPNO: |  |  |  | 0
2. | ELEKTROMONTAŽNI RADOVI
1. | Demontaža postojećih svjetiljki na stupovima zračne niskonaponske mreže, uz prethodno odspajanje napojnog kabela ( žile R1 i R2 samonosivog kabelskog snopa zračne niskonaponske mreže ); deponiranje na skladište koncesionara za održavanje javne rasvjete zone obuhvata ovim projektom. | komplet | 7 |  | 0
2. | Dobava i ugradnja, u prethodno pripremljen kabelski rov sa posteljicom, kabela tipa NAYY4x25mm². | m | 600 |  | 0
3. | Dobava i ugradnja uzemljivača Cu50mm² u kabelski rov javne rasvjete. | m | 530 |  | 0
4. | Dobava i polaganje vrpce upozorenja: ''POZOR-TELEKOMUNIKACIJSKI KABEL'' na drugi sloj posteljica rova DTK. | m | 495 |  | 0
5. | Isto, ali vrpce upozorenja:''POZOR ENERGETSKI KABEL'' na drugi sloj posteljice rova javne rasvjete. | m | 530 |  | 0
6. | Dobava i ugradnja zaštitnih pvc poklopnica, u energetski kabelski rov. | m | 670 |  | 0
7. | Dobava i ugradnja, na prethodno pripremljen betonski temelj sa ugrađenim temeljnim vijcima 4xM24x800, toplo cinčanog ovalnog i koničnog rasvjetnog stupa visine 7m, s temeljnom pločom-prirubnicom i šablonom, s prozorčićem za razdjelnicu i poklopcem prozorčića, s nosačima za ugradnju razdjelnice u prozorčiću, s unutarnjim vijkom za priključak zaštitnog voda M8 u dnu prozorčića, s vijkom M12 za priključak izvoda uzemljivača, sa završnim promjerom za montažu svjetiljke ili nosača svjetiljke Φ76mm, 700-3-76, izvedba za zonu vjetra 3, dokaznica za ugradnju na predviđeni betonski temelj statičkim proračunom). | kom | 21 |  | 0
8. | Izrada i ugradnja izvoda uzemljivača, koristeći 2 m užeta Cu50mm² i dvostruku bakrenu spojnicu C50/50, te bakrenu stopicu na gnječenje, za spoj pod vijak na rasvjetnom stupu. | kom | 19 |  | 0
9. | Dobava i ugradnja stupne razdjelnice, sa jednim osiguračem, za napojni kabel do 25mm². | kom | 18 |  | 0
10. | Dobava i ugradnja stupne razdjelnice, sa dva osigurača, za napojni kabel do 25mm². | kom | 3 |  | 0
11. | Dobava i ugradnja osigurača 10A/1P za razdjelnice iz stavke 9.-10. točke 2. troškovnika. | kom | 24 |  | 0
12. | Dobava i montaža LED svjetiljke za cestovnu rasvjetu, sa minimalnim ili boljim karakteristikama od slijedećih:
- tijelo svjetiljke od aluminija s pokrovom optike od kaljenog stakla ili transparentnog UV stabilnog polikarbonata, - klasa zaštite na mehaničke udarce: IK08, - zaštita svjetiljke od prodora stranih tijela IP66, - minimalna efikasnost svjetiljke 100 lm/W, - korelirana temperatura nijanse bijelog svjetla maksimalno 4000 K, - životni vijek minimalno 100 000 sati pri 80% svjetlosnog toka, - rad u temperaturnom području -20°C do +35°C, - svjetiljka treba imati ENEC i CE certifikat, - električna klasa zaštite II, prenaponska zaštita 10 kV, - svjetiljka se mora montirati na stup ili konzolu promjera 60 mm bez upotrebe dodatnog adaptera za montažu na iste, - DALI regulabilna predspojna naprava, - sve ostalo u skladu s elektro tehničkim projektom.
|  | kom | 24 |  | 0
13. | Dobava i ugradnja kabelske glave i toploskupljajućih cijevi, u razdjelnici rasvjetnog stupa, na krajeve kabela tipa NAYY4x25mm², prije ugradnje priključne stopice, koristeći zaštitni program ( MWTM - L vodiči, CGPT - N vodič ) | komplet | 46 |  | 0
14. | Spajanje kabela NAYY4x25mm² pod vijak na razdjelnicu rasvjetnog stupa, primjenom izoliranih priključnih svornjaka. | komplet | 46 |  | 0
15. | Spajanje kabela tipa NAYYA4x25mm² u ormar javne rasvjete, koristeći program kabelskih završetaka i zaštitnih cijevi, te izolirane priključne svornjake, kao kod spajanja kabela na razdjelnicu rasvjetnog stupa ). | kom | 2 |  | 0
16. | Spajanje izvoda uzemljivača pod vijak u dnu rasvjetnog stupa. | kom | 21 |  | 0
17. | Dobava i ugradnja bakrene spojnice C50/50. | kom | 10 |  | 0
18. | Dobava i ugradnja nosača za dvije svjetiljke iz stavke 12., sa nasadnikom za završni promjer stupa od 76mm; kut između krakova je 90º. | kom | 3 |  | 0
19. | Zaštita rasvjetnog stupa premazivanjem vrelim bitumenom ili sličnim postojanim zaštitnim sredstvom, do visine 0,5m od temeljne ploče. | kom | 21 |  | 0
20. | Ova stavka je opcija, ako postojeći ormar javne rasvjete uz trafostanicu TS ''STANOVI 1'' - A118, nema raspoloživih izvoda za spajanje dva nova izvoda javne rasvjete ulice Put Stanova, koji su predmet ovog projekta.
20.a. | Demontaža postojećeg ormara javne rasvjete OJR-A118 i predaja koncesionaru Grada Zadra. | komplet | 1 |  | 0
20.b. | Dobava i ugradnja ormara javne rasvjete OJR-A118, sa 9 izvoda, dvodjelni ( PMO dio sa brojilom, i RO razdjelno-upravljački dio ), dvoja vrata od preprega; ožičenje i opremanje prema jednopolnoj shemi iz nacrtnog dijela, i opremom:
| a. temeljna ploča prema dimenzijama ormara | kom | 1
| b. rastavna osigurač-sklopka NH00-63A | kom | 3
| c.keramički nožasti osigurač-patrona NH00-63A | kom | 9
| d. nosač cilindričnog osigurača 14x51-3P | kom | 9
| e. cilindrični osigurač CH25A | kom | 27
| f. aut. instalacijski osigurač B6A/1P | kom | 6
| g. izborna sklopka modularna 0-1-2 | kom | 3
| h. modularni sklopnik CT-63A/4P | kom | 4
| i. noćna sklopka IC2000P, 2-35 lx, 10A, IP65 | kom | 1
| j. mikroprekidač za vrata | kom | 1
| k. aut. instalacijski prekidač B16A/1P | kom | 1
| l. šuko priključnica modularna 230V/16A, 2P+N | kom | 1
| m. aut. instalacijski prekidač B10A/1P | kom | 1
| n. žarulja tipa LINESTRA 230V/20W | kom | 1
| p. redna stezaljka 16mm | kom | 27
| r. N i PE stezaljka Cu30x5mm | kompl | 1
| s. instalacijsko-montažni pribor i materijal; oznake, shema u đepiću ormarića, kompletirano. | kompl | 1
| NAPOMENA: priključno-mjerni dio ormara ostaje isti i ne dira se ( lijeva vratašca ormara sa bravicom tipa ELEKTRA ). | komplet | 1 |  | 0
21. | Obvezna koordinacija i angažiranje vlasnika postojećih EKI-DTK instalacija, kod povezivanja-interpolacije nove EKI-DTK infrastrukture sa postojećim EKI-DTK instalacija, te vezano za zaštitu i/ili izmještanje postojećeih DTK instalacija. | komplet | 1 |  | 0
22. | Pripremno-završni radovi. | komplet | 1 |  | 0
| ELEKTROMONTAŽNI RADOVI UKUPNO |  |  |  | 0
3. | RAZNO
1. | Tehnička ispitivanja i mjerenja na izvedenim instalacijama, i izrada zapisnika/ispitno-mjernog protokola za slijedeća mjerenja i ispitivanja:
a. mjerenje otpora izolacije vodiča kabela
b. mjerenje otpora petlje kvara i struje kvara
c. mjerenje otpora uzemljenja
d. mjerenje srednje rasvjetljenosti
e. ispitivanje neprekinutosti zaštitnog vodiča
f. mjerenje pada napona
g. funkcionalno ispitivanje
|  | komplet | 1 |  | 0
2. | Izrada dokumentacije izvedenog stanja. | komplet | 1 |  | 0
3. | Izrada geodetskog elaborata instalacije javne rasvjete i infrastrukture za DTK. | komplet | 1 |  | 0
4. | Organizacija tehničkog pregleda i primopredaje. | komplet | 1 |  | 0
5. | Troškovni organizacije gradilišta i zaštitnih mjera. | komplet | 1 |  | 0
6. | Troškovi angažiranja HEP-a i infrastrukturnih operatora, za povremeni stručni nadzor i koordinaciju. | komplet | 1 |  | 0
| RAZNO UKUPNO |  |  |  | 0
4. REKAPITULACIJA - ELEKTRORADOVI:
1. | ZEMLJANO-GRAĐEVINSKI RADOVI |  |  |  | 0
2. | ELEKTROMONTAŽNI RADOVI |  |  |  | 0
3. | RAZNO |  |  |  | 0
|  | SVEUKUPNO (kn bez PDV-a): |  |  | 0
|  | PDV(25%) : |  |  | 0
|  | SVEUKUPNO (kn sa PDV-om): |  |  | 0

## 5 sveukupna rek
Investitor : GRAD ZADAR Projektirao: GiN - Company d.o.o. ZADAR |  |  |  | T.D. 5/16
Naručitelj : GRAD ZADAR Glavni projektant: ZDRAVKO RAMBROT dipl.ing.građ.
Građevina: REKONSTRUKCIJA DIJELA ULICE PUT STANOVA U ZADRU |  |  |  | Zadar, srpanj 2018.god.
6. NATJEČAJNI TROŠKOVNIK
- SVEUKUPNA REKAPITULACIJA
ukupno (kn)
1. |  | TROŠKOVNIK PROMETNICA | 0
2. |  | TROŠKOVNIK ODVODNJE | 0
3 |  | TROŠKOVNIK VODOVODA | 0
4. |  | TROŠKOVNIK ELEKTRORADOVA | 0
|  | SVEUKUPNO (u kunama bez PDV-a): | 0
|  | PDV (25%) | 0
|  | SVEUKUPNO (u kunama sa PDV-om): | 0