## I_pripremni
I | PRIPREMNI RADOVI
UREĐENJE TERENA
Opći uvjeti:
Prilikom uređenja terena izvođač radova mora se pridržavati
svih uvijeta i opisa u projektnoj dokumentaciji kao i važećih propisa.
Gradiva:
Ovi radovi vezani su za uspostavljanje i osposobljavanje terena za građevinsku djelatnost,a odnose se na rezanje grana, čišćenje i sječenje šiblja i vađenje panjeva i skidanje travnatih busena i čišćenje gradilišta od svih nečistoća.
br.st. | opis | jed. mjere | količina | jed. cijena | ukupno
1.1. | Izvođač je dužan prije početka bilo kakvih radova izraditi i tijekom izvođenja radova održavati: - ogradu gradilišta visine min. 2 m, sa potrebnim oznakama zaštite na radu i zaštite prolaznika - osigurati tablu sa svim podacima za predstavljanje - osigurati sanitarni čvor za izvođače Ostalo prema općim uvjetima
|  | komplet | 1
1.2. | Čišćenje raslinja,siječa grmova, smrči te vađenje postojećih panjeva na platou s tim da treba sačuvati postojeća stabla .
|  | m2 | 865
1.3. | Iskolčenje i geodetsko praćenje radova tijekom cijelog vremena gradnje.Na teren se moraju prenijeti svi podaci iz projekta neophodni za izgradnju. U stavku je uračunato obnavljanje i održavanje svih iskolčenih oznaka na terenu tijekom građenja. U cijenu uključiti sav rad i potreban materijal.
|  | komplet | 1
| UKUPNO PRIPREMNI RADOVI: |  |  |  | 0

## II_zemljani
II | ZEMLJANI I RADOVI
Napomena: Sve stavke uključuju rad, transporte na gradilištu, utovar i odvoz materijala na mjesni deponij
Opći uvjeti:
Svi iskopi moraju se izvesti prema planu iskolčenja, a radovi kao pojedine faze zemljanih radova moraju se
obavezno snimiti i uvesti u građevinsku knjigu. Iskop zemlje vršiti će se ručno i strojno.
Iskop izvan projektiranih profila ide na teret izvoditelja.
Obračun iskopanog materijala vrši se po 1 m3 u svakom stanju na temelju snimljenog profila prije i poslije iskopa.
Povećanje zapremine obračunava se količinski u stavkama transporta ili prijenosa tako da se materijal u
iskopu uveća propisanim koeficijentom rastrsitosti.
Transportne dužine obračunavaju se od težišta mase iskopa do težišta mase nasipa, odnosno deponije.
Iskopanu zemlju treba upotrijebiti za nasipavanje kao i za planiranje pri čemu materijal koji se ugrađuje valja nabijati
u slojevima da se postigne modul zbijenosti propisani projektom
Višak zemlje odvozi se na deponiju koju odredi nadzorni organ investitora, ukoliko to nije već projektom predviđeno.
U jediničnu cijenu treba uključiti eventualna manja razupiranja, odvod oborinske vode, kao i crpljenje podzemne vode.
a) Iskolčenje:
Izvoditelj će izvršiti potrebna iskolčenja, biti odgovoran za izmjere, te poduzeti potrebnu predostrožnost provjere
dimenzije (visinske kote, profili).
Pri iskolčenju treba posebnu pažnju posvetiti da se ostane u predmetu, vlasništvu i pravima. Izvoditelj snosi svu
odgovornost za diranje u pravo vlasništva susjeda
b) Iskop terena:
Radove na otkopima i iskopima treba započeti po skidanju površinskog sloja u visini od 25 cm i njegovom
deponiranju kako je predviđeno pripremnim radovima.
Iskope zemlje za kanalske rovove vršiti sa pravilnim odsijecanjem bočnih strana i dna jame.
Odbacivanje iskopa minimalno 1,0 m od ruba iskopa. Ručno otkopavanje zemlje izvoditi obavezno odozgo na niže.
Kopanje zemlje pri dubinama većim od 1,0 m izvoditi pod kontrolom zadužene osobe.
Rovove i kanale izvoditi u širini koja osigurava nesmetan rad u njima. Pri strojnom iskopu zemlje treba voditi računa o
stabilnosti zemlje ispod stroja, kao i odlaganju iskopanog materijala na razmak koji ne ugrožava stabilnost
bočnih stranica iskopa.
br.st. | opis | jed. mjere | količina | jed. cijena | ukupno
2.1. | Strojni iskop tla radi niveliranja terena i smanjenja samog pada terena.Iskop izvesti prema poprečnom profilu iz projekta.Prosiječna dubina maksimalnog iskopa je cca 30 cm. Plodnu zemlju treba deponirati radi korištenja kod niveliranjapostojećeg terena . Kod iskopa treba paziti na postojeća stabla koja se moraju zadržati .
|  | m3 | 175.15
2.2. | Iskop temelja potpornih zidova i ogradnog zida u tlu bez obzira na kategoriju terena. Iskop materijala treba utovariti i odvesti na trajni deponij koj uosigurava sam izvođač radova .
|  | m3 | 135
2.3. | Strojni široki iskop postojećeg tla na mjestu postavljanja budućih dječijih sprava bez obzira na kategoriju tla s utovarom u prijevozno sredstvo i transportom na mjesto deponiranja. U cijenu je uključen iskop, utovar u transportno vozilo i transport viška materijala na deponij koju osigurava izvođač radova, te sanacija okoliša nakon ovršenja radova. Obračun se vrši po m3 stvarno izvršenog iskopa tla u sraslom stanju bez obzira na kategoriju .
|  | m3 | 82.8
2.4. | Nasipavanje preostalog dijela jame oko betonskih temelja i potpornih zidova materijalom iz iskopa. Zatrpavanje se vrši u slojevima uz lagano nabijanje materijala. Obračun se vrši po m3 ugrađenog materijala .
|  | m3 | 156.8
2.5. | Odvoz i odlaganje viška materijala iz iskopa na dužinu do 5000 m. Odvoz viška materijala iz iskopa i materijala koji nije pogodan za upotrebu na odlagalište koje osigurava naručitelj uz oblikovanje i uređenje istoga sa svim poslovnim potrebama za njegovu stabilnost i uklapanje u okolinu.
|  | m3 | 153
2.6. | Nabava, doprema, razastiranje i strojno nabijanje sloja tucanika frakcije 4-16 mm na za to projektom predviđene površine ( pješačke staze - kameni tepih) . Debljina nasutog sloja je 12 cm. Obračun po m3 nasutog i zbijenog nosivog sloja .
| • tucanik | m3 | 12
| • protukorovna folija/geotekstil 300 g/m3 | m2 | 95
2.7. | Izrada tamponske podloge od drobljenca granulacije 0-32mm ispod površine pješačkih staza u debljini 15 cm. Grubo i fino strojno planiranje, uz kontinuirano stabiliziranje odgovarajućim sredstvom ( vibronabijač, vibroploča ) . Zbijanje posteljice treba izvršiti tako da se postigne stupanj zbijenosti u odnosu na standardni Proctorov postupak Sz=> 80 - 100 %, odnosno modul stišljivosti Ms=> 60 Mpa
|  | m3 | 15
2.8. | Izrada tamponske podloge od drobljenca granulacije 0-32mm ispod dječijih sprava u debljini 15 cm. Grubo i fino strojno planiranje, uz kontinuirano stabiliziranje odgovarajućim sredstvom ( vibronabijač, vibroploča ) . Zbijanje posteljice treba izvršiti tako da se postigne stupanj zbijenosti u odnosu na standardni Proctorov postupak Sz=> 80 - 100 %, odnosno modul stišljivosti Ms=> 60 Mpa
|  | m3 | 41.4
2.9. | Nabava, doprema i ugradnja geotekstila, min 300 g/m2 Geotekstil se polaže na posteljicu prije ugradnje završnog sloja od riječnog oblutka. Ugradnja geotekstila kako bi se spriječilo miješanje i gubitak sitnozrnatog materijala (dječje igralište).
|  | m2 | 170.5
2.10. | Nasipavanje dječjeg igrališta riječnim oblutkom granulacije 4 do 8 mm oko opreme igrališta. Nasip debljine d = 20 cm izvesti preko pripremljene, izravnate i nabijene zemljane podloge na projektom zadanu niveletu.
|  | m2 | 170.5
| UKUPNO ZEMLJANI RADOVI : |  |  |  | 0

## III betonski i ab
III | BETONSKI I ARMIRANO BETONSKI RADOVI
br.st. | opis | jed. mjere | količina | jed. cijena | ukupno
3.1. | Betoniranje podložnih betona temelja od betona C12/15 preko sloja nabijenog šljunka. Podložne betone izvesti u debljini 8 cm i šire od temeljne trake za 8 cm sa svake strane.
| • beton | m3 | 8
3.1. | Izrada armirano betonskih trakastih temelja za potporne zidove u pripremljenoj oplati od betona klase C25/30. Betoniranje se izvodi u odgovarajućoj dvostranoj oplati. Beton ugraditi i njegovati po propisima.
| • beton | m3 | 37.8
| • oplata | m2 | 105
| • armatura 100 kg/m3 | kg | 3780
3.2. | Izrada armirano betonskih potpornih zidova različitih tlocrtnih oblika ( prema projektu) u pripremljenoj oplati od betona klase C25/30. .AB zidovi ostaju u konačnici vidljivi te je ugrađeni beton potrebno pažljivo vibrirati kako bi se postigla uredna, glatka površina betona bez šupljina, gnijezda i neravnina. Prilikom izvedbe treba voditi računa da rubovi prema svim okolnim površinama budu izvedeni bez oštrih rubova, fino zaglađeni i zaobljeni.Betoniranje se izvodi u odgovarajućoj dvostranoj oplati. Beton ugraditi i njegovati po propisima.
| • beton | m3 | 25.5
| • oplata | m2 | 245.5
| • armatura 100 kg/m3 | kg | 2200
3.3. | Izrada armirano betonskih ogradnog zidova u visini 20 cm u pripremljenoj oplati od betona klase C25/30. Betoniranje se izvodi u odgovarajućoj dvostranoj oplati. Beton ugraditi i njegovati po propisima.
| • beton | m3 | 3
| • oplata | m2 | 20
| • armatura 100 kg/m3 | kg | 300
3.4. | Izrada armirano betonskih žardinjere sa cvijećem i klupica za sjedenje u visini 60 cm u pripremljenoj oplati od betona klase C25/30. Betoniranje se izvodi u odgovarajućoj dvostranoj oplati. Debljina zidova je d=15 cm, a visine su h= 60 cm .AB zidovi ostaju u konačnici vidljivi te je ugrađeni beton potrebno pažljivo vibrirati kako bi se postigla uredna, glatka površina betona bez šupljina, gnijezda i neravnina. Prilikom izvedbe treba voditi računa da rubovi prema svim okolnim površinama budu izvedeni bez oštrih rubova, fino zaglađeni i zaobljeni. Sve betonske dijelove koji odstupaju od opisa u stavci (nepravilne, oštećene, gnijezda agregata i sl.) izvođač će ukloniti i ispraviti o svom trošku. Beton ugraditi i njegovati po propisima.
| • beton | m3 | 8
| • oplata | m2 | 50
| • armatura 50 kg/m3 | kg | 400
3 5 | Izrada armirano betonske podne ploče od betona C25/30 ispod završne podloge od antistres gume . Beton ugraditi i njegovati po propisima.
| • beton | m3 | 13.5
| • oplata | m2 | 20
| • armatura 100 kg/m3 | kg | 1350
3.6. | Izrada armirano betonskog stubišta u pripremljenoj oplati od betona klase C25/30. Beton ugraditi i njegovati po propisima.U cijenu je uključena je dobava, prijevoz, ugradba te njega sviježeg betona
| • beton | m3 | 1.5
| • oplata | m2 | 4
| • armatura 100 kg/m3 | kg | 150
3 7 | Betoniranje temelja za igrala . Izvedba i položaj temelja prema upstvima proizvođača i dobavljača igrala.
| • beton | m3 | 4
| • oplata | m2 | 15
| • armatura 50 kg/m3 | kg | 200
3.8. | Dobava i ugradba betonskih montažnih parkovnih rubnjaka 8x20 cm od predgotovljenih betonskih elemenata klase min c35/45 u podložni sloj betona klase min C 16/20 . Ucijenu uračunato: iskop temelja,ugradba montažnih betonskih rubnjaka,betonsko ojačanje rubnjaka sa stražnje strane,fugiranje spojnica rubnjaka i svi prijenosi.
|  | m ' | 115
| UKUPNO BETONSKI I AB RADOVI : |  |  |  | 0

## IV podopolagački
IV | PODOPOLAGAČKI RADOVI
br.st. | opis | jed. mjere | količina | jed. cijena | ukupno
4.1. | Dobava i ugradnja gumenih rubnjaka za sportske terene. Rubnjaci služe kao razdjelnik između različitih završnih obrada hodne površine koje treba razdijeliti. Rubnjaci su pravokutnog presjeka i potrebno ih je postaviti u nivou sa površinama koje razdjeljuju. Rubnjaci se postavljaju u posteljicu od mršavog betona. Rubnjaci su savitljivi te moraju pratiti zakrivljenost projektiranih oblika u parteru. Dimenzija rubnjaka je 5x25x100cm. Boja postojana – zelena i crna po odabiru projektanta.
| • rubnjak | m' | 140
4 2 | Izrada sintetičke zaštitne podloge (strojno finišerom ili ručno, IN situ) za dječje igralište prema normi HRN EN 1177 ili jednakovrijednoj. Zaštitna podloga je vodopropusna, ukupne debljine 40 mm ili veće. Zaštitna podloga se sastoji: 1.nosivi sloj, gumeni granulat od SBR granulata promjera 1-6 mm, izmješanih poliuretanskim vezivom. Ukoliko se sloj nanosi na pripremljenu površinu od betona, obavezno je korištenje primera i namijenjenu isključivo za tip materijala na koji se nanosi. Nosivi sloj - SBR granule su crne boje, a habajući završni sloj EPDM granule su smeđe boje. Nijansa smeđe boje će se odabrati nakon što bude poznata paleta boja koju izvođač nudi, a izvedeni ugrađeni sloj je debljine 30 mm; 2. habajući završni sloj - izvodi se od mješavine polyuretantskog veziva EPDM granula granulacije 1-3,5 mm , boje po izboru projektanta. Ugrađeni sloj EPDM-a je debljine 10 mm. Završni sloj mora biti UV stabilan, protuklizan, otporan na istezanje, abraziju i požar. Podloga se izvodi na pješčanu nabijenu podlogu.
|  | m2 | 135
4.3. | Završni sloj je "kameni tepih", vodonepropusna kamena podloga. Mora biti visoke otpornosti na abraziju i kemijske utjecaje. Materijal izrade: Kameni agregat frakcije 2-4 ili 4-7 mm zaobljenih rubova (95%+1% udijela u mješavini), povezan vezivom, mora biti opran i suh .Debljina kamenog tepiha 3,50 cm . Vezivo je poluretanska smola bez otapala i mirisa sa max. 6% udjela u mješavini. Mora biti otporan na UV zračenje. Kameni tepih se izvodi na prethodno izvedenoj podlozi od kamenog drobljenca. Izrada podloge od kamenog drobljenca nije predmet ove stavke .Rad obuhvaća:
•dobava i transport materijala za izradu podloge
•priprema mješavina na mjestu ugradnje
• ugradnju na projektom predviđenoj površini postupkom ljevanja
|  | m2 | 100
| UKUPNO PODOPOLAGAČKI RADOVI : |  |  |  | 0

## V zanatski radovi
V | ZANATSKI RADOVI
5.1. | Dobava i ugradnja ograde igrališta, Visina ograde 0,8 m. Ograda je sistem od niza stupova i ogradnih panela izrađenih od pravokutne čvrsto zavarene mreže s metalnim profilom na vrhu. Stupovi su od čel. cijevnih profila pravokutnog presjeka, dimenzija u pop. presjeku 60/60 mm, sa plastičnom kapom na vrhu. Poredani su i usidreni u pravilnom razmaku. Visina stupa 1,05 m, od čega 1,25 m iznad kote uređenog terena. Temelje u trakaste temelje. Ogradni paneli sastoje se od mreže dvostrukih horizontalnih (ø6 mm) i vertikalnih žica (ø5 mm), dimenzije otvora (oka) 200/50 mm, s metalnim profilom na vrhu (zaštitni rukohvat). Dimenzije panela 250x105 cm. Paneli se na svojim krajevima fiksiraju na stupove u najmanje tri mjesta pričvršćenja.
|  | m' | 40
| UKUPNO ZANATSKI RADOVI : |  |  | 0

## REKAPITULACIJA
SVEUKUPNA REKAPITULACIJA
I | UKUPNO PRIPREMNI RADOVI: |  |  | 0
II | UKUPNO ZEMLJANI RADOVI : |  |  | 0
III | UKUPNO BETONSKI I AB RADOVI : |  |  | 0
IV | UKUPNO PODOPOLAGAČKI RADOVI : |  |  | 0
V | UKUPNO ZANATSKI RADOVI : |  |  | 0
|  | SVEUKUPNO ( bez PDV-a ) |  | 0
|  |  | + PDV | 0
|  | SVEUKUPNO ( s PDV-om ) |  | 0