## List1
TROŠKOVNIK RADOVA NA SANACIJI KROVIŠTA
RED. BR | OPIS | JED.MJ- | KOL. | JEDINIČ. CIJENA | UKUPNO
1 | Doprema, montaža, korištenje i demontaža zaštitne radne skele visine 17,00 m sa postavom zaštitne mreže po cijeloj površini kele, postavom daščane oplate, pvc folije ispod krovnog vijenca u širini skele i vertikalno u visini 1,00m za sprečavanje pada predmeta i materijala sa krovišta. | m2 | 650
2 | Doprema cijevne skele i podnica i izrada komunikaciskog tornja visine 17,00 m za potrebe izvođenja radova na krovu. | kom | 1
3 | Izrada statičkog proračuna i projekta skele izgađenog od ovlaštenog statičara. | kom | 1
4 | Izhođenje suglasnosti i plaćanje naknade za ulazak vozila u pješačku zonu. | kom | 1
5 | Izhođenje suglasnosti i plaćanje naknade za zauzeće javne površine. | kom | 1
6 | Demontaža postojećih sljemenjaka i spuštanje na gradilišni deponi. | m/ | 25.5
7 | Demontaža postojećeg pokrova od kanalice, spuštanje i sortiranje dobrih kanalica za ponovnu upotrebu. | m2 | 298
8 | Demontaža postojećeg gromobrana, spuštanje i deponiranje na gradilišni deponi za ponovnu montažu. | m/ | 50
9 | Demontaža stare dotrajale limarije i spuštanje na gradilišnu deponiju. | m/ | 85
10 | Demontaža starih dotrajalih krovnih prozora i spuštanje na gradilišnu deponiju. | kom | 4
11 | Demontaža stare dotrajale daske i spuštanje na gradilišni deponi. | m2 | 298
12 | Demontaža krovne ljepenke i spuštanje na gradilišni deponi. | m2 | 298
13 | Utovar i odvoz otpadnog građevinskog materijala na gradsku deponiju. | m3 | 30
14 | Demontaža postojećih dotrajalih elemenata krovne konstrukcije i spuštanje na gradilišni deponi. | m3 | 5
15 | Dobava materijala i izrada i montaža movih elemenata krovne konstrukcije višestrešnog krovišta izrađene od četinari II klase. | m3 | 5
16 | Dobava materijala i izravnavanje krovnih ploha na kojima se pojavilo ulegnuće ugradnjom daske debljine 48mm obostrano po rogovima čavlanjem. | m2 | 298
17 | Demontaža postojećeg drvenog opšava na strehi krovišta, dobava i ugradnja novog drvenog opšava, ličenje lazurnim premazom u 3 navrata. | m/ | 13
18 | Dobava i ugradnja OSB vodootporne ploče debljine 15mm po cijeloj površini krovišta. | m2 | 298
19 | Dobava i ugradnja paropropusne- vodonepropusne krovne folije 135g/m2 po cijeloj površini krovišta. | m2 | 298
20 | Dobava i ugradnja Gutta Ponti3 podloge za kanalicu. | m2 | 298
21 | Ugradnja postojeće kanalice na krovne plohe kao donje kanalice. | m2 | 298
22 | Dobava i ugradnja nove kupe kanalice kao postojeća. | m2 | 298
23 | Dobava i ugradnja novih sljemenjaka za pokrov kupom kanalicom u mort. | m/ | 25.5
24 | Dobava i ugradnja Velux krovnih prozora na drvenoj konstrukciji krova, dimenzija 134x98 cm, središnji ovjes, ventilacijski preklop, iznutra drvena jezgra zaštićena bijelim poliuretanom, izvana aluminijski pokrovni profili, sigurnosno staklo (6-14,5-4) - unutarnje laminirano, vanjsko kaljeno s "easy-clean" premazom | kom | 12
25 | Opšav za pojedinačnu ugradnju na profilirane krovne pokrove, aluminijski - (Velux krovni prozori prateća oprema) | kom | 12
26 | Toplinsko-hidroizolacijski set - (Velux krovni prozori, prateća oprema) | kom | 12
27 | Vanjska tenda, ručno upravljanje, crna mrežica- (Velux krovni prozori, prateća oprema) | kom | 12
28 | Izrada i ugradnja okapnog lima po kamenoj strehi iz p.c. Lima r.š. 70 cm. | m/ | 21
29 | Izrada i ugradnja kvadratnog žljeba iz c.p. Lima r.š. 45cm. | m/ | 21
30 | Izrada i ugradnja krovne uvale iz p.c. Lima r.š. 80 cm | m/ | 21
31 | Izrada u ugradnja vesećeg žljeba iz p.c. Lima. | m/ | 9
32 | Izrada i ugradnja vjetarlajsne iz p.c. Lima. | m/ | 16
33 | Izrada i ugradnja uzazidnog lima iz p.c. Lima | m/ | 14
34 | Izrada i ugradnja limenog opšava oko ventilaciskih cijevi iz p.c. Lima. | kom | 1
35 | Izrada i ugradnja odvodne vertikale iz p.c. Lima. | m/ | 18
36 | Ugradnja postojećeg gromobrana sa postavom novih nosača. | m/ | 50
| RADOVI UKUPNO |  |  |  | 0
| PDV 25% |  |  |  | 0
| SVEUKUPNO: |  |  |  | 0
[6 empty] | 0 | 75 | 0
[6 empty] | 0 | 150 | 0
0
0
0
0