## UVOD
INVESTITOR: GRAD ZADAR, Narodni trg 1, 23 000 Zadar
GRAĐEVINA: Proširenje groblja Crno i gradnja ispraćajnice
FAZA PROJEKTA: NATJEČAJNI TROŠKOVNIK
BROJ PROJEKTA: 19-001
OPĆE NAPOMENE
Izvođač je dužan o svom trošku osigurati gradilište i građevinu od štetnog utjecaja vremenskih nepogoda. Zimi je potrebno građevinu posve osigurati od mraza, tako da ne dođe do smrzavanja izvedenih dijelova te na taj način do oštećenja. Izvođač je dužan izraditi pomoćna sredstva za rad kao što su skele, oplate, ograde, skladišta, dizalice, dobaviti i postaviti strojeve, alat i ostali potreban pribor te poduzeti sve mjere sigurnosti potrebne da ne dođe do nikakvih smetnji i opasnosti po život i zdravlje prolaznika te zaposlenih radnika i osoblja. Čuvanje građevine, gradilišta, svih postrojenja, alata i materijala, kako svoga tako i svojih kooperanata, pada u dužnost i na teret izvođača. Svaka šteta koja bi bila prouzročena prolazniku ili susjednoj građevini, uslied kopanja, miniranja, postavljanja skela, pada na teret izvođača koji je dužan odstraniti i nadoknaditi štetu u određenom roku. Prije davanja ponude za izvedbu građevine izvođač je dužan proučiti projektnu dokumentaciju te zatražiti objašnjenja u vezi nejasnih stavki, prikupiti potrebne podatke o uvjetima pod kojima će se građevina, proučiti mogućnosti naših i stranih proizvođača projektirane opreme te ponuditi opremu tražene kvalitete uz imenovanje dobavljača i predočenje svih tehničkih podataka za ponuđenu opremu. Način obračuna je prema tehničkim normativima i njihovim dopunama. Za slučaj da opis pojedinih radova u troškovniku po mišljenju izvođača ili bilo kojeg trećeg zainteresiranog lica nije potpun, izvođač je dužan izvesti te radove prema pravilima građenja i postojećim uzancama, s tim da nema pravo na bilo kakvu odštetu ili promjenu jedinične cijene u troškovniku ukoliko to nije posebno naglasio prilikom davanja ponude. Izvođač u potpunosti odgovara za ispravnost izvršene isporuke i jedini je odgovoran za eventualno loše izvedeni rad i loš kvalitet isporučenih materijala, opreme ili proizvoda. Izvođač je dužan posjedovati ateste o ispitivanju materijala upotrebljenih za izgradnju građevine, te ateste o ispravnosti izvedenih instalacija, a prilikom tehničkog pregleda građevine mora sve ateste dostaviti investitoru na upotrebu. Obračun svih radova mora se vršiti prema stvarno izvedenim i uredno dokumentiranim količinama potvrđenim od nadzornog inženjera, a ne prema količinama danim u pojedinim stavkama dokaznice mjera i troškovnika. Sve nejasnoće u projektu izvođač je dužan s projektantom razjasniti prije početka radova. Bez pismene suglasnosti projektanta, izvođač nema pravo na izmjenu projekta. U protivnom, projektant otklanja od sebe svaku odgovornost za eventualno nastale posljedice. Eventualne opravdane izmjene projekta dužan je nadzorni inženjer investitora unijeti u građevinski dnevnik. Sve izmjene u projektu, opisu radova i jediničnim cijenama mogu uslijediti samo uz suglasnost projektanta i po odobrenju investitora. Ukoliko se ukažu eventualne nejednakosti između projektnog rješenja i stanja na gradilištu, izvođač je dužan pravovremeno o tome obavijestiti investitora i projektanta i zatražiti potrebna objašnjenja. Sve mjere u projektima potrebno je provjeriti u prirodi i svu kontrolu vršiti bez posebne naplate. Svi izvedeni radovi koji odstupaju od projekta, a izvedeni su bez odobrenja nadzornog inženjera i suglasnosti projektanta, moraju se dovesti u sklad s projektom, a troškove koji iz tog proizlaze snosi izvođač. U jediničnim cijenama ovog troškovnika uključeno je izvršenje svih obaveza iz bilo kojeg dijela ili priloga ovog projekta. Jedinične cijene u svim stavkama ovog troškovnika obuhvaćaju sav rad, materijal, režiju i zaradu izvođača, odnosno sadrže sve elemente propisane za strukturu prodajne cijene građevinskih usluga. Pod jediničnom cijenom materijala podrazumijeva se cijena samog materijala, njegova evenutalna prerada, svi transporti, utovari, istovari kao i uskladištenje dotičnog materijala kako bi ostao kvalitetan do trenutka ugradnje, kao i ispitivanje kvalitete i sve drugo u vezi s materijalom (atesti i sl.). Sav rad prema opisu u troškovniku na ugradnji, prenosima i prevozima koji nisu uračunati kod cijene materijala. Na svu radnu snagu dodaje se faktor u koji pored ostalog treba da je uračunato i održavanje gradilišta, postavljanje svih pomičnih objekata na gradilištu kao i demontaža istih. U pogledu izmjera držati se točno upustava iz prosječnih normi u građevinarstvu, tj. u pogledu dodavanja i odbijanja za kvadraturu i sl. Ukoliko je ugovorenim rokom obuhvaćen zimski rad, eventualne nadoplate za rad pri niskim temperaturama i otežanim okolnostima za vrijeme zime neće se posebno priznavati kao ni zaštita objekta od eventualnih nepogoda, već izvođač treba na vrijeme poduzeti mjere i osiguranje objekta. Uređenje gradilišta po završetku radov uključeno je u jediničnu cijenu i neće se posebno naplaćivati. Skele moraju na vrijeme biti postavljene kako ne bi došlo do zastoja u radu. Objekti, instalacije i rad u okviru potrebne opreme i uređenja gradilišta terete troškove režije gradilišta i ne obračunavaju se posebno.

## ZGRADA
A. | GRAĐEVINSKI RADOVI
I. | ZEMLJANI RADOVI
1. | Skidanje humusnog sloja debljine d=20cm na području zahvata. Humus se iskopava isključivo strojno, bagerima ili univerzalnim strojevima, a ručno jedino tamo gdje to strojevi ne bi mogli obaviti na zadovoljavajući način. Uključeno deponiranje dijela humusa na parceli. | m2 | 150 |  | 0
2. | Strojni iskop tla za trakaste temelje dubine iskopa min. 0,60 m, bez obzira na kategoriju. Iskop je isključivo strojni, bagerima ili univerzalnim strojevima, a ručno jedino tamo gdje to strojevi ne bi mogli obaviti na zadovoljavajući način. Deponiranje na parceli radi budućeg nasipavanja. | m3 | 55 |  | 0
3. | Strojni iskop tla za septičku jamu , bez obzira na kategoriju. Iskop je isključivo strojni, bagerima ili univerzalnim strojevima, a ručno jedino tamo gdje to strojevi ne bi mogli obaviti na zadovoljavajući način. Deponiranje na parceli radi budućeg nasipavanja. | m3 | 30 |  | 0
4. | Izvedba nasipa oko temelja i natemeljnih zidova sa materijalom od iskopa i dodatnim materijalom sa nabijanjem. | m3 | 75 |  | 0
5. | Izvedba tamponskog sloja d=15 cm sa zbijanjem.
• | zgrada | m2 | 30 |  | 0
| sabirna jama | m2 | 12 |  | 0
6. | Odvoz viška materijala iz iskopa, na deponiju. U cijenu je uključen utovar, prijevoz, istovar, te razastiranje na deponij ako bude potrebno. Obračun po m³ odvezenog materijala u rastresitom stanju. | m3 | 0 |  | 0
I. | ZEMLJANI RADOVI UKUPNO Kn |  |  |  | 0
II. | BETONSKI I ARMIRANO BET. RADOVI
1. | Izvedba podložnog betona C12/15 ispod trakastih temelja d=5 cm. Uključena dobava, ugradba i njega betona. | m3 | 1.4 |  | 0
2. | Betoniranje armiranobetonskih trakastih temelja d=0,60 m betonom C30/37 u potrebnoj oplati.
• | beton | m3 | 4.5 |  | 0
• | oplata | m2 | 38.4 |  | 0
3. | Betoniranje armiranobetonskih nadtemeljnih zidova trakastih temelja betonom C30/37. Uključena dobava, ugradba i njega betona. U cijenu obračunati i dvostranu, glatku oplatu.
• | beton | m3 | 8.25 |  | 0
• | oplata | m2 | 71.5 |  | 0
4. | Betoniranje armiranobetonske podne ploče debljine 12cm betonom C25/30. Gornju površinu horizontalno iznivelirati radi postavljanja hidroizolacije. Uključena dobava, ugradba i njega betona. U cijenu obračunati i jednostranu, glatku oplatu.
• | beton | m3 | 9.6 |  | 0
6. | Betoniranje armiranobetonskih, vertikalnih zidova prizemlja betonom C25/30 debljine 20cm u dvostranoj oplati. Uključena dobava, ugradba, njega betona i glatka oplata.
• | beton | m3 | 19.6 |  | 0
• | oplata | m2 | 185.5 |  | 0
7. | Betoniranje armiranobetonskih, vertikalnih stupova betonom C25/30 u četverostranoj oplati. Uključena dobava, ugradba, njega betona i glatka oplata.
• | beton | m3 | 0.36 |  | 0
• | oplata | m2 | 3.6 |  | 0
8. | Betoniranje armiranobetonskih, vertikalnih zidova 1. kata betonom C25/30 debljine 20cm u dvostranoj oplati. Uključena dobava, ugradba, njega betona i glatka oplata.
• | beton | m3 | 19.8 |  | 0
• | oplata | m2 | 124 |  | 0
9. | Betoniranje armiranobetonskih, nadvoja i greda, betonom C25/30 u nosivim zidovima u dvostranoj i trostranoj oplati. Dimenzija greda 20/40 cm i 44/70cm.Uključena dobava, ugradba, njega betona i glatka oplata.
• | beton | m3 | 5.8 |  | 0
• | oplata | m2 | 46.9 |  | 0
10. | Betoniranje armiranobetonskih nadozida i greda na krovu betonom C25/30 debljine 20cm u dvostranoj oplati. Uključena dobava, ugradba, njega betona i glatka oplata.
| beton | m3 | 3.8 |  | 0
| oplata | m2 | 59.6 |  | 0
11. | Betoniranje AB kose ploče d=20cm) u oplati na licu mjesta betonom klase C 25/30, u propisno izrađenoj i postavljenoj oplati koja osigurava položaj i mjere u svemu prema nacrtu, detaljima i uvjetima iz Glavnog Građevinskog projekta. Obračun je po m³ ugrađenog betona po projektiranom presjeku, a u cijenu je uključena nabava betona, svi prijevozi i prijenosi, izrada i demontaža oplate i podupiranja, rad na ugradbi i njezi betona. Armatura se obračunava posebno.
• | beton | m³ | 16.5 |  | 0
• | oplata | m² | 80.75 |  | 0
12. | Dobava, čišćenje,sječenje,ispravljanje, savijanje, prijenos do mjesta ugradnje, polaganje i vezivanje armature. Prije početka betoniranja nadzorni inženjer mora pregledati armaturu. U jediničnoj cijeni uračunati su odstojnici i podmetači kao i eventualno potrebno varenje armature. Obračun po kg ugrađene armature (100kg/m3,) Armatura je unesena u aproksimativnoj količini, bez obzira na profil temeljem glavnog projekta. | kg | 8960 |  | 0
II. | BETONSKI I ARMIRANO BET. RADOVI UKUPNO Kn |  |  |  | 0
III. | ZIDARSKI RADOVI
1. | Zidanje pregradnih opečnih zidova debljine 10cm. U cijenu je uključen sav rad i materijal, pomoćna sredstva, zapunjavanje fuga, rezanje poluopeke za zidarski vez, završna obrada vertikalnih špaleta otvora. Izvedba po uputama proizvođača. | m2 | 9.5 |  | 0
2. | Zidanje zida (ZA ODAR) blokovima od porobetona debljine 15cm. U cijenu je uključen sav rad i materijal, pomoćna sredstva, i pomoćni materijali. Izvedba po uputama proizvođača. | m2 | 9.5 |  | 0
3. | Izvedba ploče (ZA ODAR) od porobetona (bijeli strop). Ploča je dimenzija 2,5x1,2m. U cijenu je uključen sav rad i materijal, pomoćna sredstva, i pomoćni materijali. Izvedba po uputama proizvođača. | m2 | 3 |  | 0
4. | Strojno žbukanje unutarnjih zidova cementnom žbukom debljine 2cm. U stavku uključeno polaganje metalnih kutnika na vanjskim bridovima za izradu oštrih rubova, žbukanje i zaglađivanje zidova kao priprema za soboslikarske i ličilačke radove. U cijenu uračunati kompletnu pripremu površine za kvalitetno nanošenje i sav poteban materijal i pribor. Prilikom izvođenja radova pridržavati se uputstva proizvođača. | m2 | 76.1 |  | 0
5. | Strojno žbukanje unutarnjih stropova cementnom žbukom debljine 2cm. U stavku uključeno polaganje metalnih kutnika na vanjskim bridovima za izradu oštrih rubova, žbukanje i zaglađivanje zidova kao priprema za soboslikarske i ličilačke radove. U cijenu uračunati kompletnu pripremu površine za kvalitetno nanošenje i sav poteban materijal i pribor. Prilikom izvođenja radova pridržavati se uputstva proizvođača. | m2 | 61.8 |  | 0
6. | Strojno žbukanje vanjskih površina koje nisu obložene toplinskom izolacijom cementnim mortom u grubo i fino d =2,0 cm uz prethodni cem.špric.U cijenu uračunati kompletnu pripremu površine za kvalitetno nanošenje i sav potreban materijal i pribor.Prilikom izvođenja radova pridržavati se uputstva proizvođača. | m2 | 20 |  | 0
7. | "Izvedba završne silikonsko silikatne fasadne žbuke na vanjskim površinama koje nisu obložene toplinskom izolacijom u granulaciji i boji po izboru investitora. U cijenu uračunati kompletnu pripremu površine za kvalitetno nanošenje završne žbuke sa svim potrebnim predradnjama i sav potreban materijal i pribor.Prilikom izvođenja radova pridržavati se uputstva proizvođača." | m2 | 20 |  | 0
8. | Izvedba armiranocementnog estriha armiranog vlaknima na bazi polipropilena, preko PE folije obračunate posebnom stavkom. Estrih dilatirati od zidova XPS-om d=2cm. U cijenu uračunati kompletnu pripremu površine za kvalitetnu ugradnju i sav potreban materijal i pribor.
• | d=4,0 cm prizemlje | m2 | 76.4 |  | 0
9. | Izvedba raznih zidarskih radova manjeg obujma kao obrada oko otvora, obzidavanja, pripomoć kod instalaterskih radova i sl. | pau |  |  | 0
10. | Utovar i odvoz otpadnog materijala, ambalaže i sl. na deponiju udaljenu do 15km, uključivo svi troškovi prijevoza i komunalne naknade deponije. Izvodi se po nalogu i odobrenju nadzornog inženjera. Obračun po m3 odvezenog materijala u rastresitom stanju. | pau |  |  | 0
III. | ZIDARSKI RADOVI UKUPNO Kn |  |  |  | 0
IV. | IZOLATERSKI RADOVI
1. | Dobava materijala i izvedba horizontalne hidroizolacije poda na tlu od varene bitumenske ljepenke V-4, s preklopima od 10 cm i varenjem spojeva plamenikom. U stavku je uključen hladni prednamaz bitumenskom emulzijom Residolom, kao i ev. prethodna priprema. | m2 | 78 |  | 0
2. | Dobava i postava elastificiranog ekspandiranog polistirena, ekspandiranog polistirena i PE folije u podne konstrukcije prizemlja.
• | EPS d=8 cm - prizemlje | m2 | 60 |  | 0
• | EPS d=2 cm - prizemlje | m2 | 60 |  | 0
• | XPS d=22 cm - krov | m2 | 80 |  | 0
• | PE folija | m2 | 80 |  | 0
3. | Dobava i postavljanje parne brane od Pe-Al folije 100gr/m² koja se postavlja na ravni krov, na očišćenu konstrukciju i podiže (2,0 cm) iznad visine toplinske izolacije. Na svim prodorima i završecima, potrebno ju je zabrtviti samoljepljivom trakom. Obračun po m² razvijene površine parne brane.
|  | m2 | 80 |  | 0
4. | Dobava i ugradnja TPO sintetičke folije kao završni sloj, ojačana poliesterskom mrežicom kao, debljine 1.5mm. Rubovi folija se međusobno preklapaju 12cm i zavruju vrućim zrakom kako bi se postigao potpuno homogen spoj. Sintetička folija mora ispunjavati zahtjeve prema normi HRN EN 13956. Vlačna čvrstoća >1100 N/50mm. Otpornost na statičko opterećenje >20kg. Otpornost na trganje >300N. Posmična otpornost spojeva >650 n/50mm. Na mjestima preklopa potrebno je izvršiti mehaničko pričvršćenje vijcima sa Durocoat zaštitom za fiksiranje krovne membrane sa karakteristikom dubine sidrenja u beton do 20mm u kombinaciji sa polipropilenskim tuljkom. Izvođač je dužan priložiti proračun vijaka. Foliju je potrebno dignuti uz nadozid te mehanički pričvrstiti kaširanim TPO limom širine 7cm, a spoj se zapunjuje poliuretanskim trajnoelestičnim kitom. U cijenu je uračunata obrada svih prodora.
|  | m2 | 98 |  | 0
5. | Dobava i ugradnja SLIVNIKA za krov (obračunato u troškovniku Vodovoda i odvodnje).
|  | kom | 0 |  | 0
6. | Dobava i postava polimer-cementnog hidroizolacijskog premaza za površine zidova na koje se postavljaju compact ploče u 2 sloja ukupne debljine min 2mm, s tim da se u prvi sloj utisne mrežica od alkalno otpornih staklenih vlakana veličine okna 4x4,5mm. Obračun po m² površine. | m² | 78 |  | 0
IV. | IZOLATERSKI RADOVI UKUPNO Kn |  |  |  | 0
IV. | TESARSKI RADOVI
2. | Montaža, amortizacija i demontaža cjevaste željezne skele. | m2 | 150 |  | 0
IV. | TESARSKI RADOVI UKUPNO Kn |  |  |  | 0
REKAPITULACIJA GRAĐEVINSKI RADOVI
I. | ZEMLJANI RADOVI |  |  |  | 0
II. | BETONSKI I ARMIRANO BET. RADOVI |  |  |  | 0
III. | ZIDARSKI RADOVI |  |  |  | 0
IV. | IZOLATERSKI RADOVI |  |  |  | 0
V. | TESARSKI RADOVI |  |  |  | 0
A. | GRAĐEVINSKI RADOVI Kn |  |  |  | 0
B. | OBRTNIČKI RADOVI
I. | LIMARSKI RADOVI
1. | Izrada, dobava i montaža opšava greda na krovu, limom debljine d=0,7mm, razvijene širine do 45cm. U cijenu uključiti vrijednosti svih radova i materijala (nosače i sve potrebno). Obračun po m1.
• | cinkotit lim | m' | 29.5 |  | 0
2. | Izrada, dobava i montaža opšava greda na krovu, limom debljine d=0,7mm, razvijene širine do 70cm. U cijenu uključiti vrijednosti svih radova i materijala (nosače i sve potrebno). Obračun po m1.
• | cinkotit lim | m' | 12.5 |  | 0
3. | Izrada, dobava i montaža vertikalnih odvodnih cijevi, od lima debljine d=0.55mm. Odvodne cijevi su kvadratnog profila razvijene širine 42 cm.
• | cinkotit lim | m' | 5.6 |  | 0
4. | Izrada, dobava i ugradba limenih koljena vertikalnih odvodnih cijevi, od lima debljine 0,55mm, promjera 120mm.
• | cinkotit lim | kom | 2 |  | 0
I. | LIMARSKI RADOVI UKUPNO Kn |  |  |  | 0
II. | STOLARSKI RADOVI
1. | Izrada i ugradnja masivnih vanjskih drvenih dvokrilnih vrata sa dovratnikom. Vrata su izrađena od ariša, lamelirana ukupne debljine 7cm. Završna obrada dvokratno lakirano bezbojnim mat lakom sa svim potrebnim predradnjama. Na vratima izvesti intarziju prema izvedbenom projektu. Otvaranje vrata prema vani. U cijenu uključiti okov, kvaku i sav potreban materijal. Ugradnja suhim postupkom.
• | zidarska mjera 300 x 400 cm | kom | 1 |  | 0
| Izrada i montaža konstrukcije od drvenih letvica na prozorima i fasadi. Letvice se izvode od profiliranog drva, ariš dimenzija 4x7cm, oblanjano i prethodno zaštićeno lazurom u dva sloja. Letvice se montiraju na metalnu potkonstrukciju. Potkonstrukcija je obračunata u zasebnoj stavci. Obračun po m1 letvica. | m1 | 320 |  | 0
II: | STOLARSKI RADOVI UKUPNO Kn |  |  |  | 0
III: | BRAVARSKI RADOVI
1. | Izrada, dobava i montaža aluminijske potkonstrukcije za horizontalne drvene letvice na prozorima i fasadi. Potkonstrukciju izvesti u skladu s rasterom prozora prema detaljnim nacrtima. Potkonstrukcija se sastoji od vertikala koje se montiraju iza vertikalnih okvira prozora i eventualnih dodatnih elemenata radi ojačanja. Obračun po m2. Završna boja prema izboru projektanta. U cijenu su uračunate i sve prateće radnje ovisne o tehnologiji izvođenja, kao u priručni materijali, vijci, nosači za drvo i sl. | m2 | 30 |  | 0
2. | Isto kao stavka 1. samo se podkonstrukcija pričvršuje na gotovu fasadu. | m2 | 24 |  | 0
• | zidarska mjera 280x220 cm | kom | 1 | 8500 | 8500
III. | BRAVARSKI RADOVI UKUPNO Kn |  |  |  | 0
IV. | ALU STOLARIJA
1. | Izrada i montaža rastera Alu prozora s prekinutim toplinskim mostom trapeznog oblika(sve prema shemi). Raster se sastoji od 6 zaokretnih prozora, širine 123cm. Visina prozora se mijenja. Širina rastera je 783cm, a visina ide od 91cm do 192cm. Ostakljene dvostrukim izo staklom 4+12+4mm, od kojih je jedno staklo s Low-E premazom. U cijenu uračunati vanjsku originalnu aluminijsku prozorsku klupčicu u boji prozora, te sav potreban materijal i pribor kao i transport i istovar. Sustav brtvljenja izvesti prema RAL montaži. Boja prozora u dogovoru s projektantom!
• | zidarska mjera: 783cmx 91-192cm | kom | 2 |  | 0
2. | Izrada i montaža Alu jednokrilnog otklopnog prozora s prekinutim toplinskim mostom (mogućnost potpunog otvaranja radi čišćenja). Ostakljene dvostrukim izo staklom 4+12+4 mm, U cijenu uračunati vanjsku originalnu aluminijsku prozorsku klupčicu u boji prozora te sav potreban materijal i pribor kao i transport i istovar.Sustav brtvljenja izvesti prema RAL montaži. Boja prozora u dogovoru s projektantom!
• | zidarska mjera: 125x60cm | kom | 2 |  | 0
3. | Izrada i montaža Alu zaokretnog prozora s prekinutim toplinskim mostom. (Prozor se otvara samo radi pranja) Ostakljene dvostrukim izo staklom 4+12+4 mm, U cijenu uračunati vanjsku originalnu aluminijsku prozorsku klupčicu u boji prozora te sav potreban materijal i pribor kao i transport i istovar.Sustav brtvljenja izvesti prema RAL montaži.Boja prozora u dogovoru s projektantom!
• | zidarska mjera: 125x192cm | kom | 2 |  | 0
4. | Izrada i montaža ulaznih,jednokrilnih vrata WC-a od alu profila. Vratna krila su puna, ispunjena izolacijskim materijalom. Otvaranje zaokretno prema shemi. U cijenu uračunati sav potreban materijal i pribor kao i tansport i istovar. Boja vrata u dogovoru s projektantom!
| zidarska mjera: 100x210cm | kom | 2 |  | 0
IV. | ALU STOLARIJA UKUPNO Kn |  |  |  | 0
V. | KAMENOREZAČKI RADOVI
Vrstu kamenu odabrati u dogovoru s projektantom!
1. | Dobava i oblaganje zidova i ploče (ODAR) kamenim pločama velikog formata debljine 3cm, sve prema shemi i izvedbenim nacrtima.U cijenu uračunati sav potreban materijal i pribor.
|  | m2 | 9 |  | 0
2. | Dobava i polaganje kamenih ploča debljine 2cm na pod dvorane na čvrstu podlogu. Kamen je prethodno obrađen (npr. antikato) kako bi zadovoljio zahtjeve protukliznosti. Dimenzije, boja kamena i shema polaganja po izboru projektanta. Kamen se polažu punopošnim ljepljenjem na pod pomoću poboljšanog, fleksibilnog cementnog ljepila za kamen.
| kamen | m2 | 40 |  | 0
| sokl | m1 | 24 |  | 0
3. | Dobava i polaganje kamenih ploča na podove trijema, debljina 2cm. Kamen je prethodno obrađen (npr. antikato), kako bi zadovoljio zahtjev protukliznosti. Kamen se postavlja na čvrstu podlogu. Dimenzije, boja kamena i shema polaganja po izboru projektanta. Kamen se polažu punopošnim ljepljenjem na pod pomoću poboljšanog, fleksibilnog cementnog ljepila za kamen.
• | kamen | m2 | 10 |  | 0
V. | KAMENOREZAČKI RADOVI UKUPNO Kn |  |  |  | 0
VI. | FASADERSKI RADOVI
1. | Dobava i izrada sustava toplinske zaštite pročelja pločama polistirena EPS. Fasadne ploče su od impregniranog stiropora sa rupicama zbog poboljšanja paropropusnosti, d=5cm, lijepe se i dodatno učvršćuju vijcima za zid. Ploče se gletuju i armiraju mrežicom te ponovno gletuju. Završna obrada je fina fasadna žbuka d=2,0 mm u granulaciji i boji po izboru projektanta i investitora. | m2 | 62 |  | 0
2. | Dobava i izrada sustava toplinske zaštite podgleda pločama polistirena EPS. Fasadne ploče su od impregniranog stiropora sa rupicama zbog poboljšanja paropropusnosti, d2cm, lijepe se i dodatno učvršćuju vijcima za zid. Ploče se gletuju i armiraju mrežicom te ponovno gletuju. Završna obrada je fina fasadna žbuka d=2,0 mm u granulaciji i boji po izboru investitora. | m2 | 35 |  | 0
3. | Dobava i izrada sustava toplinske zaštite pročelja pločama polistirena EPS. Fasadne ploče su od impregniranog stiropora sa rupicama zbog poboljšanja paropropusnosti, d=5cm, lijepe se i dodatno učvršćuju vijcima za zid. Ploče se gletuju i armiraju mrežicom. Na ploče se postavlja obloga od visokotlačno prešanih ploča na vlastitoj podkonstrukciji. | m2 | 78 |  | 0
4. | Dobava materijala i izvedba obloge ventilirane fasade od visokotloačno prešanih ploča za eksterijere. Ploče zadovoljavaju certifikat prema normi EN 438 kojom se dokazuje da zadovoljavaju i spunjavaju sljedeće uvjete: test na savijanje, test na rastezanje, test na absorciju obične i slane morske vode, otpornostna izbljeđivanje i sposobnost laganog čišćenja.
U domeni protupožarne sigurnosti ploče su klasificirane prema normi B-s2, kojom se potvrđuje da su izrađene od materijala koji ne podržava gorenje, ne stvara dim i ne proizvodi toksične kemijske proizvode.
U cijenu uračunati metalnu potkonstrukciju- aluminij po posebnom sistemu. Sistem omogućava odmicanje fasadnih ploča od termoizolacije i potreban zračni prostor 5cm potrebno za strujanje zraka i idealno ravnanje fasade. Termoizolacija i hidroizolacija fasade je obračunata u posebnoj stavci.
| Fasadna ploča je izrađena od laminata debljine 6mm, visoko tlačno prešani. Boja i tekstura ploče isključivo po izboru projektanta ( 0427 ). Ploče se učvršćuju na potkonstrukciju nevidljivim spojem - ljepljenjem (specijalnim ljepilima). Montiraju se po sistemu otvorenih horizontalnih i vertikalnih fuga, širine 6mm. Ploče se montiraju po shemi polaganja izrađenoj od projektanta. | m2 | 78 |  | 0
VI. | FASADERSKI RADOVI UKUPNO Kn |  |  |  | 0
VII. | KERAMIČARSKI RADOVI
1. | Dobava i postavljanje zidnih keramičkih pločica prve klase u WC-u. Ugrađuju se fleksibilnim ljepilom, reške se zapunjavaju fleksibilnom fugir masom. Visina opločenja 2,10 m. Boja i veličina pločica po izboru projektanta. U cijenu uračunati sav potreban materijal i pribor kao i transport i istovar. | m2 | 35 |  | 0
3. | Dobava i polaganje podnih protukliznih keramičkih pločica Wc-a na ravnu i čvrstu podlogu. Dimenzije, boja pločice i shema polaganja po izboru projektanta. Pločice se polažu punoplošnim ljepljenjem na pod pomoću poboljšanog, fleksibilnog cementnog ljepila za keramiku. | m2 | 10 |  | 0
VII. | KERAMIČARSKI RADOVI UKUPNO Kn |  |  |  | 0
VIII. | SOBOSLIKARSKO-LIČILAČKI RADOVI
1. | Dvostruko završno bojanje unutarnjih površina stropova disperzivnom bojom u tonu po izboru investitora. U cijenu uračunati potrebnu pripremu površine, gletanje,kao i sav potreban materijal i pribor. | m2 | 61.8 |  | 0
2. | Dvostruko završno bojanje unutarnjih površina zidova disperzivnom bojom u tonu po izboru investitora. U cijenu uračunati potrebnu pripremu površine i gletanje, kao i sav potreban materijal i pribor. | m2 | 76.1 |  | 0
VIII | SOBOSLIKARSKO-LIČILAČKI RADOVI UKUPNO Kn |  |  |  | 0
IX | GIPSKARTONSKI RADOVI
| Dobava materijala i izrada obloge ugradbenih vodokotlića gips-kartonskim pločama. Obloga se izvdi do visine stropa. Koristiti materijal otporan na vodu i vlagu. Uključeno gletanje ploča. Obračun po m2 obloge. | m2 | 5.5 |  | 0
IX | GIPSKARTONSKI RADOVI UKUPNO Kn |  |  |  | 0
X | OSTALO
Nabava 2 klupe za interijer ispraćajnice. Boja i dizajn po izboru investitora.
| klupa | kom | 2 |  | 0
X | UKUPNO Kn |  |  |  | 0
REKAPITULACIJA OBRTNIČKI RADOVI
I. | LIMARSKI RADOVI |  |  |  | 0
II. | STOLARSKI RADOVI |  |  |  | 0
III. | BRAVARSKI RADOVI |  |  |  | 0
IV. | ALU STOLARIJA RADOVI |  |  |  | 0
V. | KAMENOREZAČKI RADOVI |  |  |  | 0
VI. | FASADERSKI RADOVI |  |  |  | 0
VII. | KERAMIČARSKI RADOVI |  |  |  | 0
VIII. | SOBOSLIKARSKO-LIČILAČKI RADOVI |  |  |  | 0
IX. | GIPSKARTONSKI RADOVI |  |  |  | 0
X. | OSTALO |  |  |  | 0
B. | OBRTNIČKI RADOVI Kn |  |  |  | 0
REKAPITULACIJA SVEUKUPNO
A. | GRAĐEVINSKI RADOVI |  |  |  | 0
B. | OBRTNIČKI RADOVI |  |  |  | 0
** | SVEUKUPNO Kn |  |  |  | 0
SABIRNA JAMA
I. | ZEMLJANI RADOVI
Zemljani radovi su u sklopu zgrade
II. | BETONSKI I AB. RADOVI
1. | Betoniranje ab podne ploče sabirne jame u oplati na licu mjesta, d=25cm - betonom klase C30/37, u propisno izrađenoj i postavljenoj oplati koja osigurava položaj i mjere u svemu prema nacrtu, detaljima i uvjetima iz izvedbenog projekta, Obračun je po m3 ugrađenog betona po projektiranom presjeku, a u cijenu je uključena nabava betona, svi prijevozi i prijenosi,izrada i demontaža oplate i skele,rad na ugradnji i njezi betona. Armatura se obračunava posebno.
• | beton | m3 | 2.4 |  | 0
• | oplata | m2 | 2.5 |  | 0
3. | Betoniranje ab zidova sabirne jame u oplati na licu mjesta, d=20 cm - betonom klase C30/37, u propisno izrađenoj i postavljenoj oplati koja osigurava položaj i mjere u svemu prema nacrtu, detaljima i uvjetima iz izvedbenog projekta, Obračun je po m3 ugrađenog betona po projektiranom presjeku, a u cijenu je uključena nabava betona, svi prijevozi i prijenosi,izrada i demontaža oplate i skele,rad na ugradnji i njezi betona. Armatura se obračunava posebno.
• | beton | m3 | 2.7 |  | 0
• | oplata | m2 | 41 |  | 0
5. | Betoniranje ab zidova šahta sabirne jame u oplati na licu mjesta, d=20 cm - betonom klase C30/37, u propisno izrađenoj i postavljenoj oplati koja osigurava položaj i mjere u svemu prema nacrtu, detaljima i uvjetima iz izvedbenog projekta. Obračun je po m3 ugrađenog betona po projektiranom presjeku, a u cijenu je uključena nabava betona, svi prijevozi i prijenosi,izrada i demontaža oplate, rad na ugradnji i njezi betona. Armatura se obračunava posebno.
• | beton | m3 | 0.3 |  | 0
• | oplata | m2 | 2.8 |  | 0
6. | Betoniranje ab stropne ploče sabirne jame u oplati na licu mjesta, d=20cm - betonom klase C30/37, u propisno izrađenoj i postavljenoj oplati koja osigurava položaj i mjere u svemu prema nacrtu, detaljima i uvjetima iz izvedbenog projekta, Obračun je po m3 ugrađenog betona po projektiranom presjeku, a u cijenu je uključena nabava betona, svi prijevozi i prijenosi,izrada i demontaža oplate,rad na ugradnji i njezi betona. Armatura se obračunava posebno.
• | beton | m3 | 1.8 |  | 0
• | oplata | m2 | 9 |  | 0
8. | Dobava, čišćenje,sječenje,ispravljanje, savijanje, prijenos do mjesta ugradnje, polaganje i vezivanje armature. Prije početka betoniranja nadzorni inženjer mora pregledati armaturu. U jediničnoj cijeni uračunati su odstojnici i podmetači kao i eventualno potrebno varenje armature. Obračun po kg ugrađene armature. Armatura je unesena u aproksimativnoj količini, bez obzira na profil temeljem glavnog projekta (6,9m3 betona) | kg | 690 |  | 0
II. | BETONSKI I ARMIRANO BET. RADOVI UKUPNO Kn |  |  |  | 0
III. | IZOLATERSKI RADOVI
IV. | BRAVARSKI RADOVI
1. | Nabava i ugradba metalnog poklopca za sabirnu jamu i strojarnicu dim 60/60 cm | kom | 2 |  | 0
IV. | BRAVARSKI RADOVI UKUPNO Kn |  |  |  | 0
REKAPITULACIJA SVEUKUPNO
I. | ZEMLJANI RADOVI UKUPNO kn
II. | BETONSKI I ARMIRANO BET. RADOVI UKUPNO Kn |  |  |  | 0
IV. | BRAVARSKI RADOVI UKUPNO Kn |  |  |  | 0
**
| SVEUKUPNO Kn |  |  |  | 0
SVEUKUPNA REKAPITULACIJA
I | ZGRADA |  |  | 0
II | SABIRNA JAMA |  |  | 0
| SVEUKUPNO: |  |  | 0
| PDV 25% |  |  |  | 0
| SVEUKUPNO S PDV-om: |  |  |  | 0
Note on F7: Doris:

## OKOLIŠ
TROŠKOVNIK OKOLIŠA
1. | ZEMLJANI RADOVI
1. | Strojni iskop tla dubine do 20 cm na području obuhvata. Obračun po m3 iskopa. | m3 | 93 | 0
2. | Strojni iskop tla za temelje potpornih zidova uz jugozapadnu i jugoistočnu među. Obračun po m3 iskopa. | m3 | 73.3 | 0
3. | Izvedba nasipa unutar obuhvata (u području zelenih površina) materijalom od iskopa i dodatnim zemljanim materijalom. Obračun po m3 materijala u zbijenom stanju.
| d=80cm | m3 | 110.5 | 0
| d=30cm (donja kaskada uz JZ među) | m3 | 12.8 | 0
4. | Dobava, nasipavanje i razastiranje sloja plodne humusne zemlje na ozelenjenom dijelu d=10cm. | m2 | 170 | 0
5. | Dobava, nasipavanje i razastiranje sloja malča (dekorativne kore) u debljini od 10cm. | m2 | 170 | 0
6. | Izvedba tamponskog sloja kamenog agregata ∅0-50 mm debljine 88 cm sa zbijanjem kao podloga za opločnike i podloga za travne rešetke. Obračun po m3 nasipanog materijala u zbijenom stanju. | m3 | 298.5 | 0
7. | Izvedba sloja finog pijeska ∅0-4 mm debljine do 5 cm sa zbijanjem kao podloga za betonske opločnike i travne rešetke. | m3 | 17 | 0
8. | Dobava materijala i postavljanje sloja geotekstila na tamponski sloj ispod opločnika i travnih rešetki. | m2 | 339.5 | 0
1. | ZEMLJANI RADOVI UKUPNO Kn |  |  | 0
2. | SADNJA BILJAKA
1. | Nabava sadnice stabla, sadnja, postava kolaca i vezivanje. Sve izvesti prema pozitivnim propisima i uzancama struke. Obračun po komadu sadnice.
| Cupressus sempervirens pyramidalis | kom | 15 | 0
2. | Nabava sadnica biljaka i sadnja biljaka. Sve izvesti prema pozitivnim propisima i uzancama struke. Obračun po komadu sadnice.
| Lavandula | kom | 36 | 0
| Rosmarinus | kom | 9 | 0
2. | SADNJA BILJAKA UKUPNO Kn |  |  | 0
3. | BETONSKI RADOVI
1. | Betoniranje armiranobetonskih temelja ogradnih zidova na jugozapadnom i jugoistočnom rubu parcele betonom C25/30. U cijenu uračunata i dobava, čišćenje, sječenje, ispravljanje, savijanje, prijenos do mjesta ugradnje, polaganje i vezivanje armature. U jediničnoj cijeni uračunati su odstojnici, podmetači i oplata. | m3 | 34.2 | 0
2. | Betoniranje armiranobetonskih ogradnih zidova debljine 20cm na jugozapadnom i jugoistočnom rubu parcele betonom C30/37 u oplati. Visinu viših zidova izjednačiti s visinom postojećeg zida na sjeverozapadu (visine oko 1,0m), visina nižeg zida kaskade oko 1,0m od postojećeg terena. U cijenu uračunata i dobava, čišćenje, sječenje, ispravljanje, savijanje, prijenos do mjesta ugradnje, polaganje i vezivanje armature. U jediničnoj cijeni uračunati su odstojnici i podmetači, povezivanje armature s postojećim zidom i oplata. | m3 | 31.3 | 0
3. | BETONSKI RADOVI UKUPNO Kn |  |  | 0
4. | POPLOČAVANJE
1. | Dobava i postavljanje betonskih opločnika dimenzija 30x20 cm, 20x20 cm i 10x20 cm, debljine 6 cm na prethodno pripremljenu uvaljanu podlogu od pijeska (obračunato stavkom 1.6.). Reške popunjavati kvarcnim pijeskom. Boja opločnika svijetlo siva (granitno siva), površina fino prana s udjelom zrnaca prirodnog kamena. Polaganje opločnika vršiti prema shemi iz projekta. U stavku je uključen sav potreban rad i materijal. | m2 | 200.6 | 0
2. | Dobava i postavljanje zaobljenih betonskih rubnjaka dimenzija 20x8x100 cm na prethodno izveden temelj od betona klase C 16/20 što uključuje dobavu, transport i ugradnju betona. Postavljene rubnjake je potrebno fugirati. U stavku je uključen sav potreban rad i materijal. | m1 | 108.6 | 0
3. | Dobava i postavljanje betonskih travnih rešetki debljine 8 cm na prethodno pripremljenu uvaljanu podlogu od pijeska (obračunato stavkom 1.6.). Reške se popunjavaju humusom i sjemenom trave. U stavku je uključen sav potreban rad i materijal. | m2 | 138.5 | 0
4. | POPLOČAVANJE UKUPNO Kn |  |  | 0
5. | URBANA OPREMA
1. | Nabava i postava klupa s naslonom po izboru projektanta. Dužina klupa 150cm. Sjedište i naslon klupa izrađen od letvi nanizanih na nosač od nehrđajućeg čelika. Letve su od sibirskog ariša zaštićene UV stabiliziranim ekološkim impregnatorima na bazi vode. Postolje izrađeno od toplo cinčanog čelika dodatno zaštićenog UV stabilizirajućim zapečenim prahom. | kom | 9 | 0
2. | Nabava i postava koševa za otpatke po izboru projektanta. Koš se sastoji od konstrukcije izrađene od pocinčanog čelika zaštićenog UV stabilizirajućim zapečenim prahom s oblogom od letvi sibirskog ariša zaštićenih UV stabiliziranim ekološkim impregnatorima na bazi vode. | kom | 2 | 0
5. | URBANA OPREMA UKUPNO Kn |  |  | 0
REKAPITULACIJA OKOLIŠ
| ZEMLJANI RADOVI |  |  | 0
| SADNJA BILJA RADOVI |  |  | 0
| BETONSKI RADOVI |  |  | 0
| POPLOČAVANJE |  |  | 0
| URBANA OPREMA |  |  | 0
| OKOLIŠ ukupno |  |  | 0
POREZ NA DODANU VRIJEDNOST
| Ukupna vrijednost bez poreza |  |  | 0
| Porez na dodanu vrijednost 25% |  |  | 0
| Ukupna vrijednost s porezom |  |  | 0

## VODOVOD I KANALIZACIJA
VODOVOD I KANALIZACIJA
U svim stavkama troškovnika obuhvaćena je dobava i ugradba materijala
A. VODOVOD
1. | Spajanje nove vodovodne cijevi na ulični cjevovod, komplet sa svim fazonskim komadima. U cijenu uračunati iskop kanala do postojeće cijevi , montažu i zatrpavanje kanala.Spajanje nove na postojeću mrežu izvodi J.P. | kpl. | 1 | 0
2. | Vodomjerno okno. Komplet sa tri vodomjerom VMA DN25, propusnim ventilima, fazonskim komadima i poklopcem za nosivost A15.U cijenu uračunati sav potrebni materijal za ugradnju vodomjernog okna. | kpl. | 1 | 0
3. | Plastične vodovodne cijevi od umreženog polipropilena,PEX-C. Komplet s fitinzima i orebrenom zaštitnom cijevi.
| DN 32 mm ( f 40x3,5 mm ) | m | 12 | 0
| DN 25 mm ( f 32x3 mm ) | m | 24 | 0
| DN 20 mm ( f 25x2,5 mm ) | m | 20 | 0
4. | Plastične vodovodne cijevi od umreženog polipropilena,PEX-C. Komplet s fitinzima i pričvrsnim materijalom.
| DN 20 mm ( f 25x2,5 mm ) | m | 4 | 0
| DN 15 mm ( f 20x2 mm ) | m | 7 | 0
5. | Izolacija cijevi sa spužvastom izolacijom deb. 1,0 cm, a proizvod kao "Armaflex" ili slično.
| DN 20 mm ( f 25x2,5 mm ) | m | 4 | 0
| DN 15 mm ( f 20x2 mm ) | m | 7 | 0
6. | Mesingani propusni ventil sa poniklovanom kapom i rozetom. Ugradba na razvodima sanitarnih čvorova.
| DN 20 mm | kom | 1 | 0
7. | Vrtni hidrant DN 20 | kom | 1 | 0
8. | Štemanje kanala za instalaciju vodovoda, te ponovno krpanje zidova | m | 2 | 0
9. | Ispitivanje instalacije na probni pritisak, sa izdavanjem zapisnika o izvršenom ispitivanju. | kpl | 1 | 0
10. | Dezinfekcija i bakteriološko ispitivanje cjevovoda, sa uzimanjem uzorka i izdavanjem atesta. | kpl | 1 | 0
11. | Sitni potrošni materijal za montažu vodovodne instalacije. | kpl | 1 | 0
| UKUPNO VODOVOD |  |  | 0
B. KANALIZACIJA
1. | PP (SN 4) kanalizacione cijevi, komplet sa original gumenim brtvama. Obračun po m ugrađene cijevi.
| f 160 mm | m | 7 | 0
| f 110 mm | m | 6 | 0
| f 50 mm | m | 6 | 0
2. | PP fazonski komadi.Komplet sa original gumenim brtvama. Obračun po ugrađenom fazonskom komadu.
jednostruka ravna račva
| JPR87°f 110x110 mm | kom | 1 | 0
dvostruka kosa račva
| JKR45°f 110x50x50 mm | kom | 1 | 0
koljena-kosa
| K45° f 160 mm | kom | 1 | 0
| K45° f 110 mm | kom | 2 | 0
| K45° f 50 mm | kom | 4 | 0
koljena-ravna
| K87° f 50 mm | kom | 4 | 0
redukcija
| Rd f 160x110 mm | kom | 1 | 0
dvostruko priključno koljeno
| f 110/900 mm | kom | 1 | 0
revizija
| Rv87° f 110 mm | kom | 1 | 0
sifonski luk sa gumenom brtvom
| SLf50mm+GSB | kom | 2 | 0
WC priključak sa gumenom brtvom
| WC-Pf110+GP | kom | 2 | 0
3. | PVC podni sifon, sa poniklovanim kvadratnim okvirom i perforiranom rešetkom.
| f 50 mm | kom | 2 | 0
4. | Krovni slivnik , kao "Hutterer&Lechner" ili jednako vrijedan.
| tip HL 62F/1 | kpl. | 2 | 0
5. | Ventilaciona kapa, na odušnoj cijevi.
| f 110 mm | kom | 1 | 0
6. | Poniklovana vratašca sa okvirom, za revizione otvore.
| vel. 20/20 cm | kom | 1 | 0
7. | Tipska montažna reviziona okna, komplet sa baznim komadom i komadom za nalijeganje poklopca, te priključnim dovodnim i odvodnim komadima.Svi spojevi moraju biti izrađeni vodonepropusno. Obračun po komadu ugrađenog okna.
- veličine f 40 cm
| - dubine do 1,0 m | kom | 2 | 0
8. | Ljevano željezni poklopac nosivost A15 na kanalizacionom šahtu.
| vel. f40cm | kom | 2 | 0
9. | Ljevano željezni poklopac nosivost B125 na sabirnoj jami
| vel. 60x60cm | kom | 1 | 0
10. | Original metalne obujmice s gumenim umetkom za polipropilenske cijevi. Komplet s produžnim vijkom. Za profile:
| f 110 mm | kom | 3 | 0
11. | Štemanje kanala za odvodnu instalaciju, probijanje otvora u zidovima, te ponovno krpanje zidova i otvora
| f 50 mm | m | 2 | 0
12. | Pregled instalacije prije zatvaranja kanala i šliceva, te davanje garancije na nepropusnost. | kpl | 1 | 0
| UKUPNO KANALIZACIJA |  |  | 0
C. SANITARIJA
KOMPLETNA SANITARIJA SE UGRAĐUJE PO IZBORU INVESTITORA
1. | Montažni element za konzolnu WC školjku, koji se ugrađuje u laganu zidnu/predzidnu konstrukciju, kao Geberit Duofix
Komplet sa:
- ugradbenim vodokotlićem 7,5 lit,s dvokoličinskom tehnikom i čeonim aktiviranjem
- hidraulički uljevni ventil za radni tlak 0,1-10 bara, nivoa buke ispod 20dB/3bara (klasa 1)
- montažnim čeličnim okvirom (40x40) i nogama za podešavanje visine
-koljen i prijelazni komadi odvodnje WC školjke (6lit)
-kutni ventil za priključak vode
- dvokoličinsku - tipku za aktiviranje ispiranja
| - sav potrebni pričvrsni i spojni materijal, toplinsku i zvučnu izolaciju, ukrasne kape | kpl | 2 | 0
2. | Keramička konzolna WC-školjka, komplet sa: daskom i poklopcem od tvrde plastike. | kpl | 1 | 0
3. | Keramička konzolna WC-školjka za invalide komplet sa: daskom i poklopcem od tvrde plastike, te fiksnim i preklopnim osloncem. | kpl | 1 | 0
4. | Keramički umivaonik. Komplet sa poniklovanim sifonom i držačima.
| vel. 48cm | kpl | 1 | 0
5. | Ugradbeni keramički umivaonik. Komplet sa poniklovanim sifonom i držačima.
| vel. 60cm | kpl | 1 | 0
6. | Stojeća poniklovana slavina hladne vode, za ugradbu na umivaonicima. Komplet sa kutnim ventilom. | kpl | 2 | 0
7. | Poniklovana holender slavina DN 20mm za uzimanje vode | kpl | 1 | 0
8 | Ogledalo od kristalnog stakla. Komplet sa kukama za ugradbu.
| vel. 90x60 cm | kpl | 1 | 0
| vel. 90x50 cm | kpl | 1 | 0
9. | Keramički etažer, komplet sa vijcima.
| vel. 50cm | kpl | 1 | 0
10. | Poniklovana galanterija
| -Nosač s četkom za WC | kom | 2 | 0
| -Nosač rolo papira | kom | 2 | 0
| -Držač papirnatih ručnika | kom | 2 | 0
| -Dozator za tekući sapun | kom | 2 | 0
11. | Sitni potrošni materijal za montažu sanitarije. | kpl | 1 | 0
| UKUPNO SANITARIJA |  |  | 0
D. GRAĐEVINSKI RADOVI
1. | Iskop kanala za polaganje cijevi vodovoda i kanalizacije,šahtova fekalne kanalizacije, i vodomjernog okna. U cijenu uračunati eventualno miniranje i podupiranje.Sve komplet sa izbacivanjem materijala. Obračun po m3. | m3 | 27.28 | 0
2. | Fino planiranje dna kanala za polaganje kanalizacionih cijevi, s nabijenom pješčanom posteljicom debljine 10 cm ispod cijevi, te zatrpavanjem cijevi uz nabijanje, pijeskom 30 cm iznad tjemena cijevi. Obračun po m3. | m3 | 17.5 | 0
3. | Zatrpavanje kanala poslije polaganja dovodnih i odvodnih cijevi, sa slojevitim ručnim nabijanjem svakih 30,0 cm sloja.Obračun po m3 | m3 | 8.42 | 0
6. | Odvoz preostalog materijala iz iskopa na deponiju udaljenosti do 5,00 km.Obračun po m3 | m3 | 18.86 | 0
5. | Izrada šahta za ugradnju vrtnih hidranata. Betoniranje zidova i dna šahtova sa betonom C-25/30, a gornje armirano-betonske ploče sa C-25/30. U cijenu uračunati: betoniranje i oplatu sa podupiranjem. U ploči ostaviti i otvor za okvir poklopca. Dna i zidove šahtova žbukati sa cementnom žbukom i zagladiti do crnog sjaja.
- dubine do 1,00 m
| -svjetlog otvora dim. 40x40 cm | kom | 1 | 0
6. | Zidarska i težačka pripomoć pri izvedbi instalaterskih radova, koji nisu ni u jednoj stavci posebno istaknuti, tj. razna štemanja probijanja dubljenja ugradbe učvršćenja, zatvaranja i krpanja zidova, stropova i podova, uključujući i utrošak materijala.
| - kod vodovodne instalacije | kpl | 1 | 0
| - kod kanalizacije | kpl | 1 | 0
| - kod sanitarija | kpl | 1 | 0
| UKUPNO GRAĐ. RADOVI |  |  | 0
REKAPITULACIJA
A. | VODOVOD |  |  | 0
B. | KANALIZACIJA |  |  | 0
C. | SANITARIJA |  |  | 0
D. | GRAĐEVINSKI RADOVI |  |  | 0
| UKUPNO: |  |  | 0
| porez na dodanu vrijednost (PDV): |  |  | 0
| SVEUKUPNO: |  |  | 0

## ELEKTRO-RADOVI
Pozicija |  | Jed. mjere | Količina | Jedinična cijena | Ukupni iznos
ZGRADA ISPRAĆAJNICE I OKOLIŠ
1.1 | ELEKTRO PROCJENA RADOVA I MATERIJALA
1.11. | GRAĐEVNI I ZEMLJANI RADOVI
1.11.1 | Strojni iskop kabelskih kanala bez obzira na kategoriju terena. Dno poravnato i pripremljeno za pješčani nasip. Nakon polaganja kabela, bakarnog užeta i pribora, kanal zatrpati i teren poravnati. Višak materijala odvesti na deponiju.
Dimenzije kanala (širinaxdubina) su:
| - dubine 0,5 (m) i širine pri dnu 0,4 (m) | m | 20 |  | 0
1.11.2 | Dobava i polaganje PEHD cijevi f 75 (mm) za potrebe spajanja EE kabela do priključnog ormara. U cijenu uključiti i PEHD spojni pribor. | m | 25 |  | 0
1.11. | GRAĐEVNI I ZEMLJANI RADOVI UKUPNO |  |  |  | 0
1.12. | EE RADOVI (NAPAJANJE, RAZVOD EL. ENERGIJE...)
1.12.1 | Dobava i ugradba tipskog SPMO namjenjenog smještaju priključno mjerne opreme. | kompl. | 1 |  | 0
(vlasništvo DP-ELEKTRA )
U ormar ugraditi - kombinirani odvodnik munje i prenapona, tip 1+2; 280V;40kA, izvedba 3+NPE
- EZ osigurač 6/25A 1p kom 1
-jednopolna podnožja sa visokoučinskim osiguračima- 1 kom -Jednofazno dvotarifno brojilo 40A, sa automatskim prebacivanjem tarifa MTU - 1kom
2 NV00 35 A Kom 1
1.12.2 | Dobava i ugradba p/ž razvodnog ormara RP- 1, kao 36 modula . Ormar je izrađen od samogasivog PVC materijala, sa metalnim vratima i ključem. | kompl. | 1 |  | 0
Oprema: - limitator (OSO)(ugrađuje DP "Elektra" ) '- kombinirani odvodnik struje munje i prenapona tip 2+3; izvedba 1+NPE, 280V;10-12,5kA kom1
- PF6-40/4/03 sa naponskim okidačem- zaštitni uređaj diferencijalne struje ZUDS 4 pol 40/0,3A - kom1 - PF6-25/2/003- zaštitni uređaj diferencijalne struje ZUDS 2 pol 25/0,03A - kom1
- Cu sabirnice jednofazne neizolirane 63A - automatski jednopolni osigurač norme: (orginal ili jednako vrijedan)DIN EN 60898-1, IEC 60898-1, VDE 0641-11, klasa ograničenja energije ,
nazivni napon 230/ 400 V AC, 50/ 60 Hz, mogućnost pojedinačne demontaže sa sistema šina za faze, zaštita od dodira po (orginal ili jednako vrijedan) DIN VDE 0106 / 100, (orginal ili jednako vrijedan) po normi EN60 898 6kA:
- 6 kA -B10 - "B" tip 10 A 1p kom 5 - 6 kA -C20 - "C" tip 20A 1p kom 2 - 6 kA -B16 - "B" tip 16A 1p kom 10 - 6 kA -C16 - "C" tip 16 A 1p+N kom 1
-sklopnik 20A, 1p - kom 1 - grebenasta sklopka 1-0-2- 1p - 10A - kom 1 - lukomat sa vanjskom sondom - kom 1 - bravica sa ključićem - kom 1
1.12.3 | Dobava, polaganje i spajanje uzemljivačkog užeta tipa Cu 50mm2. | m | 30 |  | 0
1.12.4 | Dobava, polaganje i spajanje Energetski distribucijski za statičnu upotrebu na otvorenom (sa zaštitom od direktnog ultraljubičastog zračenja), pod zemljom, u vodi, unutar objekata, u kabelskim kanalima, | m | 30 |  | 0
u betonu, u uvjetima gdje se ne očekuju teža mehanička opterećenja, pogotovo vlačna istezanja. industrijskim pogonima Cu, klase 1 ili 2 prema
(orginal ili jednako vrijedan) HRN HD 383 / IEC 60228 / DIN VDE 0295, ispuna brizgana elastomerna ili plastomerna mješavina ili omotane termoplastične vrpce,
fiksno ugrađeni: -30 °C do +70 °C, nazivni napon Uο/U = 0,6/1 kV, otpornost prema gorenju(orginal ili jednako vrijedan) IEC 60332-1 5x10mm2.
1.12.5 | Dobava, polaganje i spajanje Energetski distribucijski i signalni kabel za statičnu upotrebu na otvorenom (sa zaštitom od direktnog ultraljubičastog zračenja), pod zemljom, | m | 60 |  | 0
u vodi, unutar objekata, u kabelskim kanalima, u betonu, u uvjetima gdje se ne očekuju teža mehanička opterećenja, pogotovo vlačna istezanja.
Upotrebljava se u industrijskim pogonima,. Cu, klase 1 ili 2 prema (orginal ili jednako vrijedan) HRN HD 383 / IEC 60228 / DIN VDE 0295, ispuna brizgana elastomerna ili plastomerna mješavina ili omotane termoplastične vrpce,
fiksno ugrađeni: -30 °C do +70 °C, nazivni napon Uο/U = 0,6/1 kV, otpornost prema gorenju(orginal ili jednako vrijedan) IEC 60332-1 3x4mm2.
1.12. | EE RADOVI (NAPAJANJE, RAZVOD EL. ENERGIJE...) UKUPNO |  |  |  | 0
1.13. | ELEKTROINSTALACIJA RASVJETE
1.13.1 | Dobava i polaganje samogasiva fleksibilna plastična cijev za teška mehanička opterećenja od termoplasta HDP narančaste boje. Otporna na udarce, pritisak i vanjske utjecaje kao što su voda, ulje,
| građevinski materijal i korozivne tvari Temperaturne primjene od -5º do 90º C. Za sve instalacije u zgradama, polaganje u zidove od nezapaljivog materijala ili betona.Prvenstvena upotreba u betonskoj gradnji Ć20 | m | 300 |  | 0
1.13.2 | Dobava i polaganje kabela. U cijenu uračunati i: PVC kutije (prolazne i razdjelne), uvlačenje u PVC cijevi, i zalijevanje cementnim mortom do nivoa gletanja nakon polaganja kabela u šlicevima
| Kabeli tipa instalacijski kabel pogodan za upotrebu u kućanstvu i industriji. Polaže se u, na ili ispod žbuke, u zidove ili u beton, bez naročite mehaničke zaštite, ali ne u suhi ili prenapregnuti beton | m | 400 |  | 0
Fiksno ugrađen, -30 °C do +70 °C , nazivni napon Uο/U = 300/500 , goli bakreni vodič prema (orginal ili jednako vrijedan) IEC 60228 / HD 383 / DIN VDE 0295
1.13.1 | Dobava i ugradba na visinu 1,1 (m) od poda p/ž kutija, sa nosivim okvirom i poklopcem"bijela" (kombinirati modularno prema setovima u tlocrtu)
| - modul "dva" sa: - jednim običnim 10A - nosač -maska - kutija broj modula prema tlocrtu (modularno) | kompl. | 8 |  | 0
| - modul "dva" sa: - jednim zvoncem (modul-2) - signalna sijalica - nosač -maska - konusna kutija fi 60 | kompl. | 1 |  | 0
| modul "dva" sa: - dva obična (modul-1/16A) - nosač -maska -signalna sijalica 00936.A - 2kom - oznaka svjetlo - oznaka grijalica - - ugradna kutija | kompl. | 1 |  | 0
1.13.3 | Dobava, ugradba i spajanje
| - rasvjetna armatura nadgradna LED IP66 1100mm 11W , montaža na temelj (isiti u cijeni), odabir armature u dogovoru sa arhitektom | kompl. | 10 |  | 0
| -rasvjetna armatura LED 893lm-3000K-40°-CRI 90, 10W, IP 40 , odabir armature u dogovoru sa arhitektom | kompl. | 12 |  | 0
| -rasvjetna armatura LED COB 2442lm-3000K-24°-CRI 85,25W, IP 40 , odabir armature u dogovoru sa arhitektom | kompl. | 3 |  | 0
| -rasvjetna armatura 24W 4000K CLD CELL BIA , odabir armature u dogovoru sa arhitektom | kompl. | 3 |  | 0
| -rasvjetna armatura 25W 3000K CLD CELL BIA , odabir armature u dogovoru sa arhitektom | kompl. | 2 |  | 0
1.13.4 | Dobava i ugradba ventilatora.. | kom | 2 |  | 0
1.13.5 | Dobava, ugradba i spajanje u funkcionalnu cjelinu IC senzora za manipuliranje rasvjetom na ulazima . | kom | 2 |  | 0
1.13. | ELEKTROINSTALACIJA RASVJETE UKUPNO |  |  |  | 0
1.14. | PANIK RASVJETA
1.14.1 | Dobava i polaganje kabela za potrebe sigurnosne rasvjete. U cijenu uračunati i: PVC kutije (prolazne i razdjelne), uvlačenje u PVC cijevi, i zalijevanje cementnim mortom do nivoa gletanja nakon polaganja kabela u šlicevima.
Kabeli tipa instalacijski kabel pogodan za upotrebu u kućanstvu i industriji. Polaže se u, na ili ispod žbuke, u zidove ili u beton, bez naročite mehaničke zaštite, ali ne u suhi ili prenapregnuti beton
| Fiksno ugrađen, -30 °C do +70 °C , nazivni napon Uο/U = 300/500 , goli bakreni vodič prema (orginal ili jednako vrijedan) IEC 60228 / HD 383 / DIN VDE 0295, | m | 20 |  | 0
otpronost prema gorenju (orginal ili jednako vrijedan) (orginal ili jednako vrijedan) IEC 60332-1: 3x1,5 mm2
1.14.2 | Dobava, ugradba i spajanje u funkcionalnu cjelinu sigurnosne svjetiljke (bijela), 3h,8W, 230 V~IP 40 . Komplet sa akumulatorima. Bijele svjetiljke moraju imati na sebi crvenu točku ili crvenu traku. IP 40. | kompl. | 3 |  | 0
1.14. | PANIK RASVJETA UKUPNO |  |  |  | 0
1.15. | ELEKTROINSTALACIJA UTIČNICA
1.15.1 | Dobava i polaganje kabela. U cijenu uračunati i: PVC kutije (prolazne i razdjelne), uvlačenje u PVC cijevi, i zalijevanje cementnim mortom do nivoa gletanja nakon polaganja kabela u šlicevima
Kabeli tipa instalacijski kabel pogodan za upotrebu u kućanstvu i industriji. Polaže se u, na ili ispod žbuke, u zidove ili u beton, bez naročite mehaničke zaštite, ali ne u suhi ili prenapregnuti beton
| Fiksno ugrađen, -30 °C do +70 °C , nazivni napon Uο/U = 300/500 , goli bakreni vodič prema (orginal ili jednako vrijedan) IEC 60228 / HD 383 / DIN VDE 0295, otpronost prema gorenju (orginal ili jednako vrijedan IEC 60332-1 3x2,5 mm2 | m | 200 |  | 0
1.15.2 | Dobava i ugradba:: samogasiva fleksibilna plastična cijev za teška mehanička opterećenja od termoplasta HDP narančaste boje. Otporna na udarce, pritisak i vanjske utjecaje kao što su voda, ulje, građevinski materijal i korozivne tvari T | m | 150 |  | 0
emperaturne primjene od -5º do 90º C. Za sve instalacije u zgradama, polaganje u zidove od nezapaljivog materijala ili betona.Prvenstvena upotreba u betonskoj gradnj Ć20
1.15.3 | Dobava i ugradba na visinu 0,4 (m) od poda priključnice , boja okvira prema želji investitora
| - modul "dva" sa: - priključnica - nosač -maska - konusna kutija fi 60 | kompl. | 4 |  | 0
| - modul "dva" sa: - priključnica -maska - konusna kutija fi 60 | kompl. | 2 |  | 0
1.15.4 | Izvedba spoja sa vanjskom klima jedinicom | kompl. | 1 |  | 0
1.15.5 | Spajanje električnog bojlera. | kompl. | 1 |  | 0
1.15. | ELEKTROINSTALACIJA UTIČNICA UKUPNO |  |  |  | 0
1.16. | LPS - SUSTAV
1.16.1 | Dobava i polaganje u temelje građevine pocinčane trake FeZn 25x4 (mm) za izradu temeljnog trakastog uzemljivača te izvoda do mjernih spojeva.U cijeni i križne spojnice. | m | 60 |  | 0
1.16.2 | Dobava i p/ž ugradba u podnu gromobrasnku kutiju izrađenog od prokroma A4 - križna spojnica Rf/FeZn. Spoj dozemnog voda izvedenog Rf fi 8mm i izvoda sa trakastog uzemljivača izvedenog . | kom | 2 |  | 0
1.16.3 | Dobava i ugradba prokrom fi 8 žice (mm) za izvedbu hvataljki i dozemnih odvoda (do mjernog spoja).U cijeni i krovni /zidni nosači, križne spojnice | m | 65 |  | 0
1.16. | LPS - SUSTAV UKUPNO |  |  |  | 0
1.17. | INSTALACIJA SOS
1.17.1 | Dobava, ugradba i spajanje u funkcionalnu cjelinu SOS invalidskog pozivnog tipkala koji se sastoji od centralnog uređaja i potezno razrješnog tipkala. | kompl. | 1 |  | 0
1.17. | INSTALACIJA SOS UKUPNO |  |  |  | 0
1.18. | ZAVRŠNI RADOVI I ISPITIVANJA
1.18.1 | Komplet elektro ispitivanja jake i slabe struje | kompl. | 1 |  | 0
instalacije uzemljenja unutarnjih masa te izdavanje certifikata i atesta za svu ugrađenu opremu i materijale
Funkcionalno ispitivanje. Izjave...
1.18.2 | Izrada stručnih podloga izvedenog stanja (elektro podloge): - jaka struja -rasvjeta - LPS instalacija - TK instalacija | kompl. | 1 |  | 0
1.18. | ZAVRŠNI RADOVI I ISPITIVANJA UKUPNO |  |  |  | 0
REKAPITULACIJA PO RADOVIMA
1.1 | ELEKTRO TROŠKOVNIK
1.11. | GRAĐEVNI I ZEMLJANI RADOVI |  |  |  | 0
1.12. | EE RADOVI (NAPAJANJE, RAZVOD EL. ENERGIJE...) |  |  |  | 0
1.13. | ELEKTROINSTALACIJA RASVJETE |  |  |  | 0
1.14. | PANIK RASVJETA |  |  |  | 0
1.15. | ELEKTROINSTALACIJA UTIČNICA |  |  |  | 0
1.16. | LPS - SUSTAV |  |  |  | 0
1.17. | INSTALACIJA SOS |  |  |  | 0
1.18. | ZAVRŠNI RADOVI I ISPITIVANJA |  |  |  | 0
1.1 |  | UKUPNO |  | 0
|  | PDV (25%) |  | 0
|  | SVEUKUPNO |  | 0

## PRISTUPNI PUT
TROŠKOVNIK OKOLIŠA - PRISTUPNI PUT
1. | ZEMLJANI RADOVI
1. | Iskop tla dubine do 25 cm na području obuhvata te planiranje i nabijanje podloge. Obračun po m3. | m3 | 56.19 | 0
2. | Iskop tla za sadnju biljaka, dimenzije iskopa 40x40x40 cm x 1 kom. Nakon sadnje utovar i odvoz viška iskopa na deponiju do 14 km. Obračun po m3. | m3 | 0.06 | 0
3. | Dobava, nasipavanje i razastiranje sloja plodne humusne zemlje na ozelenjenom dijelu d=25,0 cm. | m2 | 3.38 | 0
4. | Izvedba tamponskog sloja kamenog agregata ∅0-30 mm debljine 25 cm sa zbijanjem, kao podloga za opločnike. Obračun po m3 nasipanog materijala u zbijenom stanju. | m3 | 51 | 0
5. | Izvedba sloja finog pijeska ∅0-4 mm debljine do 5 cm sa zbijanjem kao podloga za betonske opločnike. | m3 | 7 | 0
6. | Dobava materijala i postavljanje sloja geotekstila u punoj širini pristupnog puta. | m2 | 222 | 0
7. | Izvedba sloja šljunka između suhozida i popločene površine na sloj geotekstila (obračunatog stavkom 1.6). Obračun po m3 nasipanog materijala u zbijenom stanju. | m3 | 18.5 | 0
1. | ZEMLJANI RADOVI UKUPNO Kn |  |  | 0
2. | BETONSKI RADOVI
1. | Izrada betonske podloge za postavu rubnih opločnika prilaznog puta od betona C16/20 u debljini od 20 cm i širini oko 30 cm. Gornju plohu poravnati za ljepljenje fleksibilnim ljepilom. | m3 | 7.1 | 0
2. | BETONSKI RADOVI UKUPNO Kn |  |  | 0
3. | SADNJA BILJAKA
1. | Nabava sadnice i sadnja biljke uz postojeći zid istočno od ulaza na groblje. Sve izvesti prema pozitivnim propisima i uzancama struke. Obračun po komadu sadnice.
| Parthenocissus tricuspidata (Trolisna lozica) | kom | 1 | 0
3. | SADNJA BILJAKA UKUPNO Kn |  |  | 0
4. | POPLOČAVANJE
1. | Dobava i postavljanje betonskih opločnika dimenzija 10x10 cm debljine 6 cm na prethodno pripremljenu uvaljanu podlogu od pijeska (obračunato stavkom 1.5.), rubnih 30cm lijepiti fleksibilnim ljepilom na prethodno izvedenu betonsku podlogu (obračunatu stavkom 2.1). Reške minimalne širine 5 mm popunjavati kvarcnim pijeskom. Boja opločnika tamno siva, površina fino prana s udjelom zrnaca prirodnog kamena. Polaganje opločnika vršiti prema shemi iz projekta. U stavku je uključen sav potreban rad i materijal. | m2 | 10.36 | 0
2. | Dobava i postavljanje betonskih opločnika dimenzija 30x20 cm, 20x20 cm, 10x20 cm debljine 6 cm na prethodno pripremljenu uvaljanu podlogu od pijeska (obračunato stavkom 1.5.), rubnih 30cm lijepiti fleksibilnim ljepilom na prethodno izvedenu betonsku podlogu (obračunatu stavkom 2.1). Reške minimalne širine 5 mm popunjavati kvarcnim pijeskom. Boja opločnika svijetlo siva (granitno siva), površina fino prana s udjelom zrnaca prirodnog kamena. Polaganje opločnika vršiti prema shemi iz projekta. U stavku je uključen sav potreban rad i materijal kao i izvedba podloge od betona. | m2 | 86.35 | 0
3. | Dobava i postavljanje betonskih opločnika dimenzija 30x20 cm, 20x20 cm, 10x20 cm debljine 6 cm na prethodno pripremljenu uvaljanu podlogu od pijeska (obračunato stavkom 1.5.), rubnih 30cm lijepiti fleksibilnim ljepilom na prethodno izvedenu betonsku podlogu (obračunatu stavkom 2.1). Reške minimalne širine 5 mm popunjavati kvarcnim pijeskom. Boja opločnika tamno siva (basalt antracit), površina fino prana s udjelom zrnaca prirodnog kamena. Polaganje opločnika vršiti prema shemi iz projekta. U stavku je uključen sav potreban rad i materijal, kao i izvedba podloge od betona. | m2 | 87.1 | 0
4. | Dobava i postavljanje zaobljenih betonskih rubnjaka dimenzija 20x8x100 cm na prethodno izveden temelj od betona klase C 16/20 što uključuje dobavu, transport i ugradnju betona. Postavljene rubnjake je potrebno fugirati. U stavku je uključen sav potreban rad i materijal. | m1 | 3.4 | 0
4. | POPLOČAVANJE UKUPNO Kn |  |  | 0
5. | OSTALI RADOVI
1. | Čišćenje i preslagivanje postojećeg suhozida uz prilazni put te gradnja novog suhozida s dva lica u dijelovima koji nedostaju. Ukloniti 10-ak cm humusa, u prvom redu slagati najveće kamenje, najpravilniji brid kamena orijentirati prema naprijed radi formiranja lica zida. Visina suhozida do približno 50cm, širina 50cm, dužina oko 96m. Iskoristiti kamen s parcele. U stavku je uključen sav potreban rad i materijal. | m3 | 24 | 0
5. | OSTALI RADOVI UKUPNO Kn |  |  | 0
REKAPITULACIJA OKOLIŠ
1. | ZEMLJANI RADOVI |  |  | 0
2. | BETONSKI RADOVI |  |  | 0
3. | SADNJA BILJAKA RADOVI |  |  | 0
4. | POPLOČAVANJE |  |  | 0
5. | OSTALI RADOVI |  |  | 0
| OKOLIŠ ukupno |  |  | 0
POREZ NA DODANU VRIJEDNOST
| Ukupna vrijednost bez poreza |  |  | 0
| Porez na dodanu vrijednost 25% |  |  | 0
| Ukupna vrijednost s porezom |  |  | 0

## VODOVOD-PRIKLJUČAK
VODOVOD - PRIKLJUČAK
1. PRIPREMNI RADOVI
1. | Iskolčenje trase cjevovoda i objekata.Rad obuhvaća sva geodetska mjerenja kojima se podaci iz projekta prenose na teren, osiguranje osi iskolčene trase, profiliranje, obnavljanje i održavanje iskolčenih oznaka na terenu, za cijelo vrijeme građenja, odnosno do predaje radova investitoru. Izvođač je dužan sve točke osigurati položajno i visinski, tako da ih je za slučaj potrebe moguće obnoviti.Obračun po m' iskolčene trase. | m' | 79 |  | 0
2. | Obilježavanje svih vodovodnih instalacija u opsegu projektiranog zahvata. Na zahtjev izvođača ovaj rad će obaviti Vodovod d.o.o. Zadar. Za slučaj oštećenja vodovodnih instalacija u toku izvođenja radova , izvođač je dužan snositi trošak sanacije | kpl. | 1 |  | 0
3. | Pronalaženje, lociranje i označavanje poznatih trasa podzemnih instalacija (elektro i TK kablova i vodovoda) putem javnih tvrtki i njihovih stručnih radnika ovlaštenih za ovu vrstu radova. | kpl. | 1 |  | 0
4. | Strojno zasjecanje betonsko-asfaltnog zastora debljine 10cm na rubovima jarka ( rova ) širine 60cm. Rad će se obaviti pilom za asfalt.Obračun po m'. | m' | 24 |  | 0
| 1. PRIPREMNI RADOVI UKUPNO: |  |  |  | 0
2. ZEMLJANI RADOVI
1. | Iskop jarka ( rova ) za cjevovod u tlu III-VI ktg. prosječne širine 60cm i dubine 90cm. Iskop će se izvesti nakon iskolčenja trase cjevovoda, sa pravilnim odsijecanjem bočnih strana i dna, te odbacivanjem iskopanog materijala sa strane jarka na udaljenost oko 1m od ruba jarka,radi lakšeg spuštanja cijevi u jarak i nesmetane komunikacije uzdužnog jarka. Iskop izvšiti djelomično strojno -dio nadsloja iznad cijevi, a djelomično ručno-dio nadsloja iznad i oko cjevovoda. Cijena iskopa je prosječna fiksna koja je temeljena na na vlastitoj procjeni kategorije materijala uvidom na trenu od strane izvođača.Obračun po m3 iskopanog materijala. | m3 | 30.81 |  | 0
2. | Zatrpavanje jarka sitnim materijalom krupnoće zrna do 8 mm sa propisanim nabijanjem. Pripremljeni materijal dovesti,ubaciti u jarak, razgrnuti i poravnati prema niveleti uzdužnog profila tako da debljina posteljice ispod cijevi bude 10 cm.Nakon polaganja i montaže cjevovoda,cijevi zasuti opisanim sitnim materijalom do 30 cm iznad tjemena cijevi uz pažljivo nabijanje i podbijanje ispod cijevi. Spojevi cijevi se ne zatrpavaju. Tek po uspješno završenoj tlačnoj probi i snimanju postojećeg izvedenog stanja cjevovoda zatrpati i spojeve uz pažljivo nabijanje.Uključena priprema sitnog materijala drobljenjem ili dobivenog iz pozajmišta odnosno dobavljača.Obračun po m3 zatrpanog rova. | m3 | 21.18 |  | 0
3. | Zatrpavanje ostatka jarka krupnijim materijalom s propisanim nabijanjem.Iznad prethodno ugrađenog sitnog materijala glavnog cjevovoda ugraditi krupni materijal iz iskopa najveće veličine zrna do 12 cm.Obračun po m3 zatrpanog rova. | m3 | 9.48 |  | 0
4. | Odvoz preostalog materijala od iskopa na legalnu gradsku, u cijenu uključiti eventualne naknade za deponiranje. Obračun po m3 sraslog materijala. | m3 | 21.33 |  | 0
5. | Dobava i polaganje plastične plave vrpce i metalnim vodičem za označavanje cjevovoda sa oznakom "VODOVOD", točno iznad cjevovoda u vrhu sitno zrnatog zaštitnog materijala. Metalni vodič mora biti propisano vezan za vodovodne elemente koji izlaze na površinu ( hidrant i slično ). iznad tjemena cijevi, odnosno u visini nasipa sitnog materijala.Obračun po m'. | m' | 79 |  | 0
| I.2. ZEMLJANI RADOVI UKUPNO: |  |  |  | 0
3. VODOVODNI RADOVI
1. | Spajanje nove vodovodne cijevi na ulični cjevovod, komplet sa svim fazonskim komadima. .Spajanje nove na postojeću mrežu izvodi J.P. | kpl. | 1 |  | 0
2. | Nabava, doprema i montaža pocinčanih vodovodnih cijevi sa spojnim elementima ( fitinzima ). Obračun po m' ugrađene cijevi.
| f 50 mm | m' | 79 |  | 0
3. | Izolacija cijevi u podu sa "dekorodal" trakom, a prema uputstvu proizvođača.
| f 50 mm | m' | 79 |  | 0
4. | Ispitivanje montiranog cjevovoda na vodonepropusnost pomoću vode na odgovarajući tlak, uključivo montaža i demontaža cjevovoda privremenog dovoda vode, spojeva, crpke za tlačenje s manometrima, nabava i doprema vode, punjenje cjevovoda vodom, ispuštanje vode i uklanjanje eventualnih nedostataka i neispravnosti. Prije punjenja cjevovoda vodom, cjevovod mora biti zatrpan (osim spojeva) da ne bi došlo do pomjeranja i oštećenja cijevi i spojeva. Punjenje cjevovoda vodom treba izvesti polagano tako da sav zrak može slobodno izaći. Tlačnu probu u svemu izvesti prema priloženim uputama. | m' | 79 |  | 0
5. | Dezinfekcija i ispiranje cjevovoda prije stavljanja u eksploataciju. Nakon ispiranja cjevovoda pristupa se dezinfekciji pomoću sredstava za dezinfekciju (otopina natrijeva hipoklorida ili halomida).Dezinfekcija se smatra uspješno provedenom nakon što analizirani uzorci pokažu dobru kvalitetu vode. | m' | 79 |  | 0
| 3. VODOVODNI RADOVI UKUPNO: |  |  |  | 0
4. BETONSKI I ZIDARSKI RADOVI
1. | Betoniranje blokova za osiguranje horizontalnih zavoja cjevovoda, blokova ispod armatura i križanja vodovodnih cijevi sa drugim cjevovodima, sa betonom C20/25. u stavku uračunati potrebnu oplatu.Obračun po m3. | m3 | 1 |  | 0
| IV. BETONSKI I ZIDARSKI RADOVI UKUPNO: |  |  |  | 0
5. OSTALI RADOVI
1. | Izrada elaborata geodetskog izvedenog stanja mreže, terena i obližnjih instalacija u apsolutnim kotama i koordinatama ( x,y,z ) posebno u formi koja se zahtjeva prema propisima o geodetskoj izmjeri, ovjeren od nadležnog katastarskog ureda, a posebno u formi za korištenje za potrebe Vodovoda d.o.o. Zadar i za uklapanje u geografski informacijski sustav ( GIS ). Geodetsko snimanje mora pratiti sve faze izvođenja vodovodne mreže i prikazati cjevovod, podzemne zaštitne cijevi , obloge i ostale građevine na mreži u stvarnom položaju i veličini( okna, hidranti, kape , poklopci, naglavci, lukovi i drugo. Elaborat treba izraditi u cjelovitom kartiranom i digitalnom obliku u pet (5) primjeraka, od čega dva za potrebe Vodovoda d.o.o. Zadar. | m' | 79 |  | 0
| I.5. OSTALI RADOVI UKUPNO: |  |  |  | 0
REKAPITULACIJA
1. PRIPREMNI RADOVI |  |  |  | 0
2. ZEMLJANI RADOVI |  |  |  | 0
3. VODOVODNI RADOVI |  |  |  | 0
4. BETONSKI I ZIDARSKI RADOVI |  |  |  | 0
5. OSTALI RADOVI |  |  |  | 0
| UKUPNO: |  |  | 0
| Porez na dodanu vrijednost (PDV): |  |  | 0
| SVEUKUPNO: |  |  | 0

## PRISTUPNI PUT-ELEKTRO RADOVI
Pozicija |  | Jed. mjere | Količina | Jedinična cijena | Ukupni iznos
PRISTUPNI PUT - ELEKTRO RADOVI
1.1 | ELEKTRO PROCJENA RADOVA I MATERIJALA
1.11. | GRAĐEVNI I ZEMLJANI RADOVI
1.11.1 | Strojni iskop kabelskih kanala bez obzira na kategoriju terena. Dno poravnato i pripremljeno za pješčani nasip. Nakon polaganja kabela, bakarnog užeta i pribora, kanal zatrpati i teren poravnati. Višak materijala odvesti na deponiju.
Dimenzije kanala (širinaxdubina) su:
| - dubine 0,5 (m) i širine pri dnu 0,3 (m) | m | 50 |  | 0
1.11. | GRAĐEVNI I ZEMLJANI RADOVI UKUPNO |  |  |  | 0
1.12. | EE RADOVI (NAPAJANJE, RAZVOD EL. ENERGIJE...)
1.12.1 | Dobava, polaganje i spajanje Energetski distribucijski i signalni kabel za statičnu upotrebu na otvorenom (sa zaštitom od direktnog ultraljubičastog zračenja), pod zemljom, | m | 60 |  | 0
u vodi, unutar objekata, u kabelskim kanalima, u betonu, u uvjetima gdje se ne očekuju teža mehanička opterećenja, pogotovo vlačna istezanja.
Upotrebljava se u industrijskim pogonima,. Cu, klase 1 ili 2 prema (orginal ili jednako vrijedan) HRN HD 383 / IEC 60228 / DIN VDE 0295, ispuna brizgana elastomerna ili plastomerna mješavina ili omotane termoplastične vrpce,
fiksno ugrađeni: -30 °C do +70 °C, nazivni napon Uο/U = 0,6/1 kV, otpornost prema gorenju(orginal ili jednako vrijedan) IEC 60332-1 3x4mm2.
1.12. | EE RADOVI (NAPAJANJE, RAZVOD EL. ENERGIJE...) UKUPNO |  |  |  | 0
1.13. | ELEKTROINSTALACIJA RASVJETE
1.13.1 | Dobava, ugradba i spajanje
| - rasvjetna armatura nadgradna LED IP66 1100mm 11W , montaža na temelj (isiti u cijeni), odabir armature u dogovoru sa arhitektom | kompl. | 8 |  | 0
1.13. | ELEKTROINSTALACIJA RASVJETE UKUPNO |  |  |  | 0
1.14. | ZAVRŠNI RADOVI I ISPITIVANJA
1.14.1 | Komplet elektro ispitivanja jake struje | kompl. | 1 |  | 0
te izdavanje certifikata i atesta za svu ugrađenu opremu i materijale
Funkcionalno ispitivanje. Izjave...
1.14. | ZAVRŠNI RADOVI I ISPITIVANJA UKUPNO |  |  |  | 0
REKAPITULACIJA PO RADOVIMA
1.1 | ELEKTRO TROŠKOVNIK
1.11. | GRAĐEVNI I ZEMLJANI RADOVI |  |  |  | 0
1.12. | EE RADOVI (NAPAJANJE, RAZVOD EL. ENERGIJE...) |  |  |  | 0
1.13. | ELEKTROINSTALACIJA RASVJETE |  |  |  | 0
1.14. | ZAVRŠNI RADOVI I ISPITIVANJA |  |  |  | 0
1.1 |  | UKUPNO |  | 0
|  | PDV (25%) |  | 0
|  | SVEUKUPNO |  | 0

## REKAPITULACIJA
REKAPITULACIJA
I. | ZGRADA | 0
II. | OKOLIŠ | 0
III. | VODOVOD I KANALIZACIJA | 0
IV. | ELEKTRO-RADOVI | 0
V. | PRISTUPNI PUT | 0
VI. | VODOVOD-PRIKLJUČAK | 0
VII. | PRISTUPNI PUT-ELEKTRO RADOVI | 0
| SVEUKUPNO | 0
POREZ NA DODANU VRIJEDNOST
| Ukupna vrijednost bez poreza | 0
| Porez na dodanu vrijednost 25% | 0
| Ukupna vrijednost s porezom | 0
| Zadar, 25. kolovoz 2020. | Glavni projektant:
Doris Smirčić dia