## NASLOV
OPĆE NAPOMENE:
U troškovniku ovog projekta dani su opisi stavaka za sve vrste predviđenih radova. Za sve što eventualno nije obuhvaćeno tim propisima, izvoditelj radova dužan je pridržavati se propisa danih u ˝Općim tehničkim uvjetima za radove na cestama˝ (Zagreb, prosinac 2001.g.), postojećih propisa i Hrvatskih normi. Za sve vrste betonskih radova potrebno je pridržavati se Pravilnika o tehničkim normativima za beton i armirani beton i odgovarajućih odredbi poglavlja 7. BETONSKI RADOVI, VI. knjige ˝Općih tehničkih uvjeta za radove na cestama˝.
Izvođač je dužan o svom trošku osigurati gradilište i građevinu od štetnog utjecaja vremenskih nepogoda. Zimi je potrebno građevinu posve osigurati od mraza, tako da ne dođe do smrzavanja i oštećenja izvedenih dijelova.
Izvođač je dužan izraditi pomoćna sredstva za rad kao što su oplate, ograde, skladišta, dizalice, dobaviti i postaviti strojeve, alat i ostali potreban pribor te poduzeti sve mjere sigurnosti potrebne da ne dođe do nikakvih smetnji i opasnosti po život i zdravlje prolaznika te zaposlenih radnika i osoblja.
Čuvanje građevine, gradilišta, svih postrojenja, alata i materijala, kako svoga tako i svojih kooperanata, pada u dužnost i na teret izvođača. Svaka šteta koja bi bila prouzročena prolazniku ili susjednoj građevini, uslijed kopanja, pada na teret izvođača koji je dužan odstraniti i nadoknaditi štetu u određenom roku.
Prije davanja ponude za izvedbu građevine izvođač je dužan proučiti projektnu dokumentaciju te zatražiti objašnjenja u vezi nejasnih stavki, pregledati trasu građevine, prikupiti potrebne podatke o uvjetima pod kojima će se građevina graditi, proučiti mogućnosti naših i stranih proizvođača projektirane opreme te ponuditi opremu tražene kvalitete uz imenovanje dobavljača i predočenje svih tehničkih podataka za ponuđenu opremu.
Način obračuna je prema tehničkim normativima i njihovim dopunama. Za slučaj da opis pojedinih radova u troškovniku po mišljenju izvođača ili bilo kojeg trećeg zainteresiranog lica nije potpun, izvođač je dužan izvesti te radove prema pravilima građenja i postojećim uzancama, s tim da nema pravo na bilo kakvu odštetu ili promjenu jedinične cijene u troškovniku ukoliko to nije posebno naglasio prilikom davanja ponude.
Izvođač u potpunosti odgovara za ispravnost izvršene isporuke i jedini je odgovoran za eventualno loše izvedeni rad i lošu kvalitetu isporučenih materijala, opreme ili proizvoda.
Izvođač je dužan posjedovati ateste o ispitivanju materijala upotrebljenih za izgradnju građevine, te ateste o ispravnosti izvedenih instalacija, a prilikom tehničkog pregleda građevine mora sve ateste dostaviti investitoru na upotrebu.
Obračun svih radova mora se vršiti prema stvarno izvedenim i uredno dokumentiranim količinama potvrđenim od nadzornog inženjera, a ne prema količinama danim u pojedinim stavkama dokaznice mjera i troškovnika.
Sve nejasnoće u projektu izvođač je dužan s projektantom razjasniti prije početka radova. Bez pismene suglasnosti projektanta, izvođač nema pravo na izmjenu projekta. U protivnom, projektant otklanja od sebe svaku odgovornost za eventualno nastale posljedice. Eventualne opravdane izmjene projekta dužan je nadzorni inženjer investitora unijeti u građevinski dnevnik.
Sve izmjene u projektu, opisu radova i jediničnim cijenama mogu uslijediti samo uz suglasnost projektanta i po odobrenju investitora.
Ukoliko se ukažu eventualne nejednakosti između projektnog rješenja i stanja na gradilištu, izvođač je dužan pravovremeno o tome obavijestiti investitora i projektanta i zatražiti potrebna objašnjenja. Sve mjere u projektima potrebno je provjeriti u prirodi i svu kontrolu vršiti bez posebne naplate.
Svi izvedeni radovi koji odstupaju od projekta, a izvedeni su bez odobrenja nadzornog inženjera i suglasnosti projektanta, moraju se dovesti u sklad s projektom, a troškove koji iz tog proizlaze snosi izvođač.
U jediničnim cijenama ovog troškovnika uključeno je izvršenje svih obaveza iz bilo kojeg dijela ili priloga ovog projekta.
Jedinične cijene u svim stavkama ovog troškovnika obuhvaćaju sav rad, materijal, režiju i zaradu izvođača, odnosno sadrže sve elemente propisane za strukturu prodajne cijene građevinskih usluga.
Pod jediničnom cijenom materijala podrazumijeva se cijena samog materijala, njegova evenutalna prerada, svi transporti, utovari, istovari kao i uskladištenje dotičnog materijala kako bi ostao kvalitetan do trenutka ugradnje, kao i ispitivanje kvalitete i sve drugo u vezi s materijalom (atesti i sl.).
Na svu radnu snagu dodaje se faktor u koji pored ostalog treba uračunati i održavanje gradilišta, postavljanje svih pomičnih objekata na gradilištu kao i demontaža istih.
U pogledu izmjera držati se točno upustva iz prosječnih normi u građevinarstvu, tj. u pogledu dodavanja i odbijanja za kvadraturu i sl.
Za cjevovode uzet će se stvarne mjere bez armature i fazonskih komada - prema uzdužnom profilu.
Iskop vršiti točno prema iskolčenju koje će izvođaču predati investitor. Sve iskope izvesti točno prema nacrtima u projektu. Svi iskopi moraju biti osigurani od zarušavanja propisnim razupiranjem. Uklanjanje obrušenog materijala u rovu u bilo kojoj fazi radova odnosno radi vremenskih nepogoda kao i ispumpavanje zaostale vode u rovu, uključeno je u jediničnu cijenu iskopa.
Uređenje gradilišta po završetku radova kao i zemljišta za deponije, prilazne puteve i pomoćne zgrade, uključeno je u jediničnu cijenu i neće se posebno naplaćivati.
Za sve učinjene štete i smetnje odgovoran je izvođač radova i on snosi moralnu odgovornost bez prava nadoknade troškova od investitora. I ovaj vid troškova treba ukalkulirati u jediničnu cijenu m3 iskopa.
Stvarna kategorija zemljišta ustanovit će se nakon izvršenih iskopa i unijeti u poprečne i uzdužne profile uz upis u građevinski dnevnik, a što potpisuju zajednički izvođač i nadzorni inženjer. Prekopi mimo projektom predviđenih neće se priznavati izvođaču. Iskopani materijal koji će se upotrijebiti, deponirati tako da ne smeta gradnji i iskopu rova cjevovoda.
Betone i mortove treba miješati u markama, prema propisima HRN za beton, odnosno za mortove kako je to dano u stavci troškovnika. Sav beton u principu potrebno je strojno miješati. Ručno miješanje dozvoljeno je samo za vrlo male količine nekonstruktivnih dijelova na građevini.
Tehnička oprema i priprema (uređenje) gradilišta za rad odnosi se na dužnost izvođača da prije početka građevinskih radova dostavi investitoru ili nadzornom organu plan organizacije gradilišta i tehničke opreme, te operativni (dinamički) plan izvršenja ugovorenih radova.
Ako priloženi plan ne odgovara potrebnoj dinamici izvođenja radova i postojećim tehničkim uvjetima, investitor ili nadzorni inženjer imaju pravo zahtijevati izmjenu ili dopunu plana.
Osim toga, izvođač je dužan prikazati nadzornom inženjeru i sva tehnička pomagala, koja se nalaze na gradilištu, neophodno potrebna u okviru projektnih zadataka. Investitor ili nadzorni inženjer, nakon prihvaćanja priloženog plana i potrebnih tehničkih pomagala, upisom u građevinski dnevnik, dozvoljava početak rada.
Objekti, instalacije i rad u okviru potrebne opreme i uređenja gradilišta terete troškove režije gradilišta i ne obračunavaju se posebno.
Elaborat izvedenog stanja i objekata predaje se investitoru u cjelovitom kartiranom i digitalnom obliku. Broj primjeraka prema dogovoru s investitorom (ovisno o potrebama investitora i komunalnih poduzeća. Elaborat mora biti izrađen u apsolutnim (x, y, z) koordinatama i ovjeren od nadležnog katastarskog ureda.

## PROMETNICA
1 | PRIPREMNI RADOVI | jed. mjere | količina | jed. cijena (kn) | ukupno (kn)
1.1. | Iskolčenje i održavanje trase. Sva geodetska mjerenja kojima se podaci iz projekta prenose na teren, osiguranje iskolčenja osi te poligonskih točaka. Postavljanje profila na terenu prema projektiranim poprečnim profilima ceste. Iskolčenje svih objekata na osnovi podataka iz projekta. Neprestano održavanje i kontrola iskolčenja osi, trase i objekata za cijelo vrijeme građenja. Sve u skladu s točkom 1-02. OTU-a.
| Komplet | komplet | 1 | 0 | 0
1.2. | Uklanjanje grmlja i drveća debljine (promjera) do 10 cm. Ovaj rad obuhvaća uklanjanje grmlja i drveća sa zaraslih površina koje ulaze u koridor ceste, s odsijecanjem grana na dužine pogodne za prijevoz, vađenjem korijenja te starih panjeva, s uklanjanjem svog materijala od tog rada izvan profila ceste, utovar i transport na odlagalište koje osigurava izvođač radova. Sve u skladu s točkom 1-03. OTU-a.
| Obračun po m2 | m2 | 530 | 0 | 0
1.3. | Uklanjanje drveća debljine (promjera) od 10 do 30 cm mjereno 1 m od terena te uklanjanje panjeva. Ovaj rad obuhvaća sječu stabala s odsijecanjem grana na dužine pogodne za prijevoz, vađenje panjeva i korijenja s uklanjanjem svog materijala od tog rada izvan profila ceste, utovar i transport na odlagalište koje osigurava izvođač radova. Sve u skladu s točkom 1-03. OTU-a.
| Obračun po kom | kom | 20 | 0 | 0
1.4. | Uklanjanje drveća debljine (promjera) veće od 30 cm mjereno 1 m od terena te uklanjanje panjeva. Ovaj rad obuhvaća sječu stabala s odsijecanjem grana na dužine pogodne za prijevoz, vađenje panjeva i korijenja s uklanjanjem svog materijala od tog rada izvan profila ceste, utovar i transport na odlagalište koje osigurava izvođač radova. Sve u skladu s točkom 1-03. OTU-a.
| Obračun po kom | kom | 2 | 0 | 0
1.5. | Lociranje komunalnih instalacija i priključaka postojećih instalacija. Rad obuhvaća lociranje komunalnih instalacija i priključaka, koji se križaju sa novoprojektiranom trasom odvodnje i koji tijekom gradnje odvodnje mogu biti ugroženi. Jedinična cijena obuhvaća sav rad, opremu i materijal potreban za potpuno dovršenje stavke uključujući i eventualne izlaske ovlaštenog predstavnika vlasnika komunalnih instalacija. Izvedba, kontrola kakvoće i obračun prema OTU 1-03.5.
| komplet | komplet | 1 | 0 | 0
1.6. | Uklanjanje umjetnih objekata. Stavka obuhvaća vađenje i demontiranje prometnih znakova, opreme, te objekata koji se nalaze u koridoru ceste. U cijenu je uključeno ručno skidanje, privremeno deponiranje i naknadno ponovno ugrađivanje prometnih znakova i žičanih ograda na novi položaj, rušenje postojećih objekata isl., transport materijala i odlaganje na deponiju koja je na udaljenosti većoj od 5 km. Sve u skladu s točkom 1-03. OTU-a.
| Prometni znakovi | kom | 6 | 0 | 0
1.7. | Rušenje i uklanjanje postojećih rubnjaka te utovar u transportno sredstvo i prijevoz na deponiju koju osigurava izvođač radova. Građevinski otpad deponirati u skladu sa važećim Pravilnikom o uvjetima za postupanje sa otpadom. Obračun je po m1 porušenih i ukonjenih rubnjaka.
| Rubnjaci, skidanje i odvoz na deponiju | m` | 250 | 0 | 0
1.8. | Uklanjanje asfaltnih slojeva nogostupa debljine do 4 cm. Stavka obuhvaća kompletno uklanjanje odgovarajućim tehnološkim postupkom svih postojećih asfaltnih slojeva iz kolničke konstrukcije nogostupa te utovar u transportno sredstvo i prijevoz na deponiju koju osigurava izvođač radova. Građevinski otpad deponirati u skladu sa važećim Pravilnikom o uvjetima za postupanje sa otpadom. Obračun je po m2 uklonjenih asfaltnih slojeva kolničke konstrukcije nogostupa.
| Postojeća kolnička konstrukcija (asfalt debljine 4cm) na asfaltnom nogostupu, skidanje i odvoz na deponiju | m2 | 500 | 0 | 0
1.9. | Uklanjanje asfaltnih slojeva kolnika debljine do 10 cm. Stavka obuhvaća kompletno uklanjanje odgovarajućim tehnološkim postupkom svih postojećih asfaltnih slojeva iz kolničke konstrukcije nogostupa te utovar u transportno sredstvo i prijevoz na deponiju koju osigurava izvođač radova. Građevinski otpad deponirati u skladu sa važećim Pravilnikom o uvjetima za postupanje sa otpadom. Obračun je po m2 uklonjenih asfaltnih slojeva kolničke konstrukcije nogostupa.
| Postojeća kolnička konstrukcija (asfalt debljine 6 cm) na kolniku iznad cijevi novih slivnika I vodovoda | m2 | 210 | 0 | 0
1.10. | Uklanjanje ogradnih zidova i potpornih zidova . Stavka obuhvaća strojno razbijanje ogradnih i potpornih zidova , utovar u transportno sredstvo i prijevoz na deponiju koju osigurava izvođač radova. Prije rušenja betonskog zida potrebno je izvesti strojno rezanje na mjestu zida do kojeg će se zid rušiti, kako se ne bi oštetio zid koji ostaje. Građevinski otpad deponirati u skladu sa važećim Pravilnikom o uvjetima za postupanje sa otpadom
| Betonski zid, betonski dio visine 1.0× 0,30 sa kamenom oblogom. Odlaganje dvorišnih vrata i ograde na gradilištu za njihovo naknadno postavljanje. | m` | 35 | 0 | 0
| Betonski zid, betonski dio visine 1.0x0,20 . Odlaganje metalne ograde i dvorišnih vrata na gradilištu za njihovo naknadno postavljanje. | m` | 160 | 0 | 0
1.11. | Rezanje asfalta. Stavka obuhvaća strojno rezanje asfalta na mjestu gdje počinje tj. završava navedena rekonstrukcija prometnice, iznad cijevi novih slivnika I vodovoda , radi kvalitetnije izrade spoja starog i novog asfalta.
| Obračun po m` | m` | 262 | 0 | 0
1.12. | Strojno frezanje asfalta. Stavka obuhvaća strojno frezanje asfalta postojeće kolničke konstrukcije.Debljina frezanja je do 4 cm , utovar u transportno sredstvo i prijevoz na deponiju koju osigurava izvođač radova..Građevinski otpad deponirati u skladu sa važećim Pravilnikom o uvjetima za postupanje sa otpadom
| Strojno frezanje-Obračun po m2 | m2 | 2600 | 0 | 0
1.13. | Dobava i postavljanje znakova i opreme privremene regulacije prometa. Za nesmetano odvijanje prometa potrebno je prije početka radova postaviti znakove privremene regulacije prometa, u skladu sa projektom privremene regulacije prometa. Obračunava se po kompletu cjelokupnog rješenja za sve eventualne faze izvođenja.
| komplet | komplet | 1 | 0 | 0
1.14. | Izrada projekta privremene regulacije prometa. Za nesmetano odvijanje prometa potrebno je prije početka radova izraditi projekt privremene regulacije prometa. Na taj je projekt potrebno ishoditi suglasnost nadležnih institucija. Obračunava se po kompletu cjelokupnog rješenja za sve eventualne faze izvođenja.
| Komplet projekt | komplet | 1 | 0 | 0
1.15. | Izvedbeni projekti - Stavka uključuje izradu izvedbenog projekta za cijelu građevinu. Izvedbeni projekt treba izraditi u skladu s glavnim projektom, s odredbama propisa i zakona, te eventualnim revizijama. Obračun po kompletu projekta.
| komplet | komplet | 1 | 0 | 0
1.16. | Elaborat izvedenog stanja i objekata. predaje se investitoru u cjelovitom kartiranom i digitalnom obliku. Broj primjeraka prema dogovoru s investitorom (ovisno o potrebama investitora i komunalnih poduzeća. Elaborat mora biti izrađen u apsolutnim (x, y, z) koordinatama i ovjeren od nadležnog katastarskog ureda. Sve u skladu s točkom 1-02. OTU-a.
| komplet | komplet | 1 | 0 | 0
1 | PRIPREMNI RADOVI - Ukupno (kn): |  |  |  | 0
2 | ZEMLJANI RADOVI | jed. mjere | količina | jed. cijena (kn) | ukupno (kn)
2.1. | Strojni široki iskop bez obzira na kategoriju tla prema odredbama projekta s utovarom u prijevozno sredstvo i transportom na mjesto deponiranja (ili mjesto ugradnje na trasi). U iskop je uračunato i vađenje rubnjaka i skidanje postojeće kolničke konstrukcije na mjestima uklapanja i spojeva sa postojećim prometnicama. U cijenu je uključen iskop, utovar u transportno vozilo, prijevoz materijala na mjesto ugradnje na trasi i transport viška materijala na deponiju koju osigurava izvođač radova, priprema privremenih prometnica s održavanjem istih za cijelo vrijeme korištenja, te sanacija okoliša nakon dovršenja radova. Obračun se vrši po m3 stvarno izvršenog iskopa tla u sraslom stanju, bez obzira na kategoriju. Izvođač radova je dužan obići trasu ceste i upoznati se sa stanjem na terenu prije davanja ponude. Sve u skladu s točkom 2-02. OTU-a.
| Obračun po m3 | m3 | 700 | 0 | 0
2.2. | Strojni široki iskop temelja bez obzira na kategoriju tla prema odredbama projekta s utovarom u prijevozno sredstvo i transportom na mjesto deponiranja . U cijenu je uključen iskop deponiranje uz rov, utovar u transportno vozilo, prijevoz viška materijala na deponiju koju osigurava izvođač radova. Obračun se vrši po m3 stvarno izvršenog iskopa tla u sraslom stanju, bez obzira na kategoriju. Izvođač radova je dužan obići gradilište upoznati se sa stanjem na terenu prije davanja ponude. Sve u skladu s točkom 2-02. OTU-a.
| Obračun po m3 | m3 | 150 | 0 | 0
2.3. | Ručni iskop tla oko postojećih instalacija prema odredbama projekta s odlaganjem uz rov. U cijenu je uključen ručni iskop, strojni utovar u transportno vozilo, prijevoz na deponiju udaljenosti veće od 5 km koju osigurava izvođač radova, priprema privremenih prometnica s održavanjem istih za cijelo vrijeme korištenja, te sanacija okoliša nakon dovršenja radova. Obračun se vrši po m3 stvarno izvršenog iskopa tla. Sve u skladu s točkom 2-02. OTU-a. Višak materijala zbrinuti u skladu sa Pravilnikom o gospodarenju građevinskim otpadom (N.N. br. 38/08)
| Obračun po m3 | m3 | 5 | 0 | 0
2.4. | Izrada nasipa od zrnatog kamenog materijala iz iskopa trase ili pozajmišta. Strojno nasipanje i razastiranje, prema potrebi vlaženje ili sušenje, planiranje nasipanih slojeva debljine i nagiba prema projektu odnosno utvrđenih pokusnom dionicom, te zbijanje s odgovarajućim sredstvima, a prema odredbama OTU. U cijenu je uključen sav rad i materijal, utovar i transport iz trase ili pozajmišta koje osigurava izvođač radova, te planiranje pokosa nasipa i čišćenje okoline. Sve u skladu s točkom 2-09. OTU-a.
| Obračun po m3 | m3 | 5 | 0 | 0
2.5. | Izrada filtarskog sloja. Između sraslog tla i kamene zaloge ili zida izvodi se filtarski sloj iz jednozrnog kamenog materijala prema odredbama projekta i odobrenju nadzornog inženjera s nabijanjem do tražene zbijenosti. Obračun po m³ izvedenog filtarskog sloja po merama iz projekta, a ucjenu je uključena nabava filtarskog materijala tražene kvalitete, prijevozi i prijenosi te rad na razastiranju, zbijanju i ugradnji.Sve u skladu s točkom 4-01. OTU-a.
| Obračun po m3 | m³ | 30 | 0 | 0
2.6. | Zasip iza i ispred zida materijalom iz iskopa. U cijenu je uključen sav rad i materijal. Obračun po m3 zatrpanog rova u nabijenom stanju.
| Obračun po m3 | m3 | 60 | 0 | 0
2.7. | Izrada posteljice od mješanih materijala završnog sloja nasipa ili usjeka, ujednačene nosivosti, s grubim i finim planiranjem, eventualnom sanacijom pojedinih manjih površina slabijeg materijala i zbijanjem do tražene zbijenosti, modul stišlivosti mjeren kružnom pločom f30 cm iznosi >40 MN/m2. uz potrebno vlaženje ili sušenje, sve prena projektu, Sve u skladu s točkom 2-10. OTU-a.
| Obračun po m2 | m2 | 1100 | 0 | 0
2 | ZEMLJANI RADOVI - Ukupno (kn): |  |  |  | 0
3 | ODVODNJA | jed. mjere | količina | jed. cijena (kn) | ukupno (kn)
3.1. | Izrada rubnjaka 15/25 cm od predgotovljenih elemenata tipskog poprečnog presjeka 15/25 cm iz betona klase C30/37 (MB40) na betonskoj podlozi iz betona C12/15 (MB15), prema detaljima iz projekta. Obračun je po m´ izvedenog rubnjaka, a u cijenu je uključena izvedba podloge, nabava predgotovljenih elemenata i betona, privremeno uskladištenje i razvoz, svi prijevozi i prijenosi, priprema obloge, rad na ugradnji s obradom sljubnica, njege betona te sav pomoćni rad i materijali. Sve u skladu s točkom 3-04. OTU-a.
| Obračun po m` | m´ | 260 | 0 | 0
3.2. | Izrada rubnjaka 8/25 od predgotovljenih elemenata tipskog poprečnog presjeka 8/25 cm (odnosno prema nacrtima) iz betona klase C40/45 na betonskoj podlozi iz betona C12/15, prema detaljima iz projekta. Obračun je po m´ izvedenog rubnjaka, a u cijenu je uključena izvedba podloge i temelja, nabava predgotovljenih elemenata i betona, privremeno uskladištenje i razvoz, svi prijevozi i prijenosi, priprema obloge, rad na ugradnji s obradom sljubnica, njege betona te sav pomoćni rad i materijali. Sve u skladu s točkom 3-04.7. OTU-a.
| Obračun po m` | m´ | 30 | 0 | 0
3 | ODVODNJA - Ukupno (kn): |  |  |  | 0
4 | BETONSKI RADOVI | jed. mjere | količina | jed. cijena (kn) | ukupno (kn)
4.1. | Betoniranje podložnog sloja betonom klase C 12/15 prema dimenzijama iz projekta na zbijenu, ispitanu podlogu, preuzetu od nadzornog inženjera . Obračun je po m³ ugrađenog betona po projektnim mjerama, a u cijenu je uključena nabava betona, svi prijevozi i prijenosi, potrebne oplate i skele, rad na ugradnji i njezi betona, crpljenje vode, te sav sav drugi potrebni rad i materijal. Sve u skladu s točkom 4-01. OTU-a.
| Obračun po m3 | m³ | 14 | 0 | 0
4.2. | Izrada temelja ogradnog zida betonom klase C 30/37, dimenzija prema detaljima i uvjetima iz projekta. Obračun je po m³ ugrađenog betona po projektiranom presjeku, a u cijenu je uključena nabava betona , svi prijevozi i prijenosi, izrada i demontaža oplate i skele, rad na ugradnji i njezi betona, crpljenje vode, te sav drugi potrebni rad i materijal.Sve u skladu s točkom 4-01. OTU-a.
| Obračun po m3 | m³ | 9 | 0 | 0
4.3. | Betoniranje ogradnog zida izvan temelja betonom klase C 30/37, u propisno izrađenoj i postavljenoj oplati koja osigurava položaj i mjere u svemu prema nacrtima. Obračun je po m³ ugrađenog betona po projektiranom presjeku, a u cijenu je uključena nabava betona , svi prijevozi i prijenosi, izrada i demontaža oplate i skele, rad na ugradnji i njezi betona, crpljenje vode, te sav drugi potrebni rad i materijal.Sve u skladu s točkom 4-01. OTU-a.
| Obračun po m3 | m³ | 23 | 0 | 0
4.2. | Izrada temelja potpornog zida betonom klase C 30/37, dimenzija prema detaljima i uvjetima iz projekta. Obračun je po m³ ugrađenog betona po projektiranom presjeku, a u cijenu je uključena nabava betona , svi prijevozi i prijenosi, izrada i demontaža oplate i skele, rad na ugradnji i njezi betona, crpljenje vode, te sav drugi potrebni rad i materijal.Sve u skladu s točkom 4-01. OTU-a.
| Obračun po m3 | m³ | 23 | 0 | 0
4.3. | Betoniranje potpornog zida izvan temelja betonom klase C 30/37, u propisno izrađenoj i postavljenoj oplati koja osigurava položaj i mjere u svemu prema nacrtima. Obračun je po m³ ugrađenog betona po projektiranom presjeku, a u cijenu je uključena nabava betona , svi prijevozi i prijenosi, izrada i demontaža oplate i skele, rad na ugradnji i njezi betona, crpljenje vode, te sav drugi potrebni rad i materijal.Sve u skladu s točkom 4-01. OTU-a.
| Obračun po m3 | m³ | 22 | 0 | 0
4.5. | Izrada procjednica (barbakana) od betonskih ili plastičnih cijevi ND 100 mm, na mjestima prema projektu ili po uputi nadzornog inženjera ali ne na većem razmaku od 4 m, s pažljivom ugradnjom naročito u vrijeme ugradnje betona, kako bi ostale neoštećene i potpuno čiste. Obračun je po m' izvedene procjednice, a u cjenu je uključena nabava materijala, prijevoz, te rad na ugradnji, a u svemu prema rješenju iz projekta .Sve u skladu s točkom 4-01. OTU-a.
| Obračun po m` | m´ | 5 | 0 | 0
4.6. | Armirački radovi.Nabava i ugradnja čelika za armiranje betona. Obračunava se po kilogramu (kg) ugrađene armature prema specifikacijama iz projekta, a u cjenu je uključena nabava čelika za armiranje; razvrstavanje i čišćenje, sječu i savijanje ; doprema na gradilište, prijevozi i prijenosi; postavljanje, podlaganje i vezanje te eventualno zavarivanje; uključivo sav rad i materijal potreban za dovršenje i postavu u projektni položaj. Mrežasta armatura B500B.Sve u skladu s točkom 4-01. OTU-a.
| Obračun po m` | kg | 6700 | 0 | 0
4 | BETONSKI RADOVI - Ukupno (kn): |  |  |  | 0
5 | NOSIVI SLOJEVI KOLNIČKE KONSTRUKCIJE | jed. mjere | količina | jed. cijena (kn) | ukupno (kn)
5.1. | Strojna izrada nosivog sloja od zrnatog kamenog materijala - najvećeg zrna 63 mm bez veziva, u debljini 30 cm na prometnici. u cijenu je uključena nabava kamenih prirodnih ili drobljenih zrnatih materijala kakvoće i granulacije prema zahtjevima projekta i OTU, utovar, prijevoz, i ugradnja (strojno razastiranje, planiranje i zbijanje do traženog modula stišljivosti ili stupnja zbijenosti) na uređenu i preuzetu podlogu. Modul stišljivosti mjeren kružnom pločom f30 cm iznosi Ms≥100 MN/m2 Sve u skladu s točkom 5-01. OTU-a.
| Obračun po m3 | m3 | 200 | 0 | 0
5.2. | Strojna izrada nosivog sloja od zrnatog kamenog materijala - najvećeg zrna 63 mm bez veziva, u debljini 20 cm na nogostupu. u cijenu je uključena nabava kamenih prirodnih ili drobljenih zrnatih materijala kakvoće i granulacije prema zahtjevima projekta i OTU, utovar, prijevoz, i ugradnja (strojno razastiranje, planiranje i zbijanje do traženog modula stišljivosti ili stupnja zbijenosti) na uređenu i preuzetu podlogu. Modul stišljivosti mjeren kružnom pločom f30 cm iznosi Ms≥80 MN/m2 Sve u skladu s točkom 5-01. OTU-a.
| Obračun po m3 | m3 | 75 | 0 | 0
5.3. | Strojna izrada bitumeniziranog nosivog sloja , proizvedenog i ugrađenog po vrućem postupku, vrste bitumena i mješavine prema potvrđenom radnom sastavu. Za srednje prometno opterećenje - vrste AC 22 BASE 50/70 AG6 M2 u sloju debljine 6.0 cm. U cijenu je uključena nabava predhodno strojno proizvedene mješavine od kamenog brašna, kamenog materijala i bitumena kao veziva, nazivne veličine najvećeg zrna, vrste kamenog materijala i granulometrijskog sastava prema odredbama u projektu i u skladu prema OTU, te utovar, prijevoz, i strojnu ugradnju (razastiranja i zbijanje). Sve u skladu s točkom 5-04. OTU-a.
| Obračun po m2 | m2 | 640 | 0 | 0
5 | NOSIVI SLOJEVI K.K. - Ukupno (kn): |  |  |  | 0
6 | KOLNIČKI ZASTOR | jed. mjere | količina | jed. cijena (kn) | ukupno (kn)
6.1. | Habajući sloj od asfaltbetona Strojna izrada habajućeg sloja od asfaltbetona , vrste i debljine prema projektu, odnosno prema uputama nadzornog inženjera, proizvedenog i ugrađenog po vrućem postupku. Za srednje prometno opterećenje - vrsta AC 11 SURF pmb 45/80-65 AG2 M2 eruptivac u sloju debljine 4.0 cm. U cijenu je uključena nabava predhodno strojno proizvedene mješavine od kamenog brašna, kamenog materijala i bitumenskog veziva (cestograđevni bitumen ili polimerom modificirani bitumen), vrste kamenog materijala i granulometrijskog sastava po načelu najgušće smjese, a sve prema odredbama u projektu i u skladu prema OTU, te utovar, prijevoz, i strojna ugradnja (razastiranje i zbijanje). Sve u skladu s točkom 6-03. OTU-a.
| Obračun po m2 | m2 | 3100 | 0 | 0
6.2. | Habajući sloj od asfaltbetona Strojna izrada habajućeg sloja od asfaltbetona , vrste i debljine prema projektu, odnosno prema uputama nadzornog inženjera, proizvedenog i ugrađenog po vrućem postupku. Za lako prometno opterećenje (nogostup) - vrsta AC 8 SURF 50/70 AG4 M4 u sloju debljine 4.0 cm u zbijenom stanju. U cijenu je uključena nabava prethodno strojno proizvedene mješavine od kamenog brašna, kamenog materijala i bitumenskog veziva (cestograđevni bitumen ili polimerom modificirani bitumen), vrste kamenog materijala i granulometrijskog sastava po načelu najgušće smjese, a sve prema odredbama u projektu i u skladu prema OTU, te utovar, prijevoz, i strojna ugradnja (razastiranje i zbijanje). Sve u skladu s točkom 6-03. OTU-a.
| Obračun po m2 | m2 | 400 | 0 | 0
6 | KOLNIČKI ZASTOR - Ukupno (kn): |  |  |  | 0
7 | ZAVRŠNI RADOVI | jed. mjere | količina | jed. cijena (kn) | ukupno (kn)
7.1. | Dizanje poklopaca i kapa na novoprojektiranu visinu, stavka obuhvaća pažljivo ručno kopanje oko poklopaca, čišćenje materijala koji je upao u postojeće ili novoprojektirano okno, usklađivanje visine poklopca sa niveletom ceste. Usklađivanje poklopaca na visinu vrši se nakon izvedbe prvog (nosivog) sloja asfalta. Tako će se dobiti precizna ugradnja poklopca pri valjanju drugog (habajućeg) sloja asfalta.
| Obračun po komadu poklopaca | kom | 15 | 0 | 0
| Obračun po komadu kapa | kom | 15 | 0 | 0
7.2. | Oblaganje lica zida obrađenim kamenom debljine 10 cm u cementnom mortu. Zdravi kamen prikladnog oblika ugrađuje se u cementnom mortu 1:3 sljubnica do 3 cm s naknadnim fugiranjem mortom 1:2 do 1:3. Obračun je po m2 izgrađene obloge projektiranih dimenzija, a u cijenu je uključena nabava i obrada kamena i morta, rad na ugradnji, potrebni prijevozi i prijenosi, fugiranje te sav pomoćni rad i materijal.
| Obračun po m2 | m2 | 33 | 0 | 0
7.3. | Montaža postojeće metalne i žičane ograde i dvorišnih vrata.
| Obračun po m` | m´ | 170 | 0 | 0
7 | ZAVRŠNI RADOVI - Ukupno (kn): |  |  |  | 0
8 | OPREMA CESTE | jed. mjere | količina | jed. cijena (kn) | ukupno (kn)
8.1. | Izvedba temelja i postavljanje stupova - nosača prometnih znakova. Iskop za temelje, izrada betonskih temelja, oblika krnje piramide sa stranama donjeg kvadrata 30 cm i gornjeg 20 cm i dubine 70 cm, od betona klase C 20/25 (MB25) s nabavom, ugradnjom i njegom betona te zatrpavanje nakon izrade temelja materijalom iz iskopa s odvozom viška materijala na deponij. Postavljanje nosača (stupova) i pričvršćivanje prometnih znakova od Fe cijevi promjera 63.5 mm sa zaštitnom vrućim pocinčavanjem prosječne debljine 85 µm odnosno dvostruki sustav iste zaštite dimenzija i vrste prema projektu prometne opreme i signalizacije a u skladu s Pravilnikom o prometnim znakovima, opremi i signalizaciji na cestama (NN33/2005.) i HRN EN 12899-1. u cijenu je uključena nabava i postava stupova u svježi beton dubine min 70 cm. Slobodna visina stupa ispod znaka je 1.5 m. U cijenu je uključena nabava materijala, oplata, betona temelja. Obračun po komadu.
| stup visine 3.4 m | kom | 4 | 0 | 0
| stup visine 3.8 m | kom | 2 | 0 | 0
8.2. | Prometni znakovi izričitih naredbi (B). Postavljanje prometnih znakova izričitih naredbi kružnog oblika, iznimno osmerokut ili istostraničan trokut, promjera 60 cm, prema projektu prometne opreme i signalizacije, a u skladu s Pravilnikom o prometnim znakovima, opremi i signalizaciji na cestama (NN br. 34/2003.) i HRN EN 1116, HRN EN 12889-1, HRNEN 1790. U cijenu je uključena izrada i nabava znakova s bojenjem i lijepljenjem folije, svi prijevozi, prijenosi i skladištenje, sav rad i materijal, te pričvrsni elementi i pribor za ugradnju po uvjetima iz projekta. Obračun je po broju komada pričvršćenih znakova. Količine prema specifikaciji prometnih znakova i opreme.
| Obračun po kom veličine Ø60 | kom | 3 | 0 | 0
8.3. | Prometni znakovi obavijesti (C,D i E). Postavljanje prometnih znakova obavijesti oblika kruga, kvadrata, ili pravokutnika prema projektu prometne opreme i signalizacije, a u skladu s Pravilnikom o prometnim znakovima, opremi i signalizaciji na cestama (NN br. 34/2003.) i HRN EN 1116, HRN EN 12889-1, HRNEN 1790. U cijenu je uključena izrada i nabava znakova s bojenjem i lijepljenjem folije, svi prijevozi, prijenosi i skladištenje, sav rad i materijal, te pričvrsni elementi i pribor za ugradnju po uvjetima iz projekta. Obračun je po broju komada pričvršćenih znakova. Količine prema specifikaciji prometnih znakova i opreme.
| Obračun po kom veličine 45x100cm | kom | 1 | 0 | 0
| Obračun po kom veličine 60x60 cm | kom | 4 | 0 | 0
8.4. | Uzdužne oznake. Izrada uzdužnih oznaka na kolniku, vrste veličine i boje prema projektu prometne opreme i signalizacije, u skladu s Pravilnikom o prometnim znakovima, opremi i signalizaciji na cestama (NN 33/2005.) i HRN EN 1436, HRN EN 1871, HRN EN 1461-1 i 2, HRN U.S4.221, HRN U.S4.222, HRN U.S4.223. U cijenu je uključeno čišćenje kolnika neposredno prije izrade oznaka, predmarkiranja, nabava i prijevoz materijala (boja, razrjeđivač, reflektirajuće kuglice), prethodna dopuštenja i atesti te tekuća kontrola kvalitete, sav rad, pribor i oprema za izradu oznaka.
Puna uzdužna crta, razdjelna, debljine 12 cm .
| Obračun po m´ | m´ | 385 | 0 | 0
Puna rubna crta, debljine 12 cm .
| Obračun po m´ | m´ | 550 | 0 | 0
Isprekidana uzdužna crta , razdjelna, razmak 3-3-3, debljine 12 cm .
| Obračun po m´ | m´ | 65 | 0 | 0
Isprekidana uzdužna crta , vodilja, razmak 1-1-1, debljine 12 cm .
| Obračun po m´ | m´ | 115 | 0 | 0
8.5. | Poprečne oznake na kolniku. Izrada poprečnih oznaka na kolniku prema projektu prometne opreme i signalizacije, a u skladu s Pravilnikom o prometnim znakovima, opremi i signalizaciji na cestama (NN br.33/2005.) U cijenu je uključeno čišćenje kolnika neposredno prije izrade oznaka, predmarkiranja, nabava i prijevoz materijala (boja, razrjeđivač, reflektirajuće kuglice), prethodna dopuštenja i atesti te tekuća kontrola kvalitete, sav rad, pribor i oprema za izradu oznaka. Obračun je po m´ izrađenih oznaka.
Crta za zaustavljanje. (HRN U.S4.225), puna, debljine prema projektu.
|  | m´ | 28 | 0 | 0
Crta za zaustavljanje. (HRN U.S4.225), isprekidana, debljine prema projektu.
|  | m´ | 17 | 0 | 0
8.6. | Polja (plohe) za usmjeravanje prometa (HRN U.S.4.230), U cijenu je uključeno čišćenje kolnika neposredno prije izrade oznaka, predmarkiranje, nabava i prijevoz materijala (boja, razrjeđivač, reflektirajuće kuglice), prethodna dopuštenja i atesti te tekuća kontrola kvalitete, sav rad, pribor i oprema za izradu oznaka. Obračunava se ukupna bruto površina oznake.
Ispunjena šrafurom.
| Stavka 9-02.3.2.1. | m2 | 230 | 0 | 0
8.7. | Ostale oznake na kolniku. Izrada ostalih oznaka na kolniku prema projektu prometne opreme i signalizacije, a u skladu s Pravilnikom o prometnim znakovima, opremi i signalizaciji na cestama (NN br. 33/2005.). U cijenu je uključeno čišćenje kolnika neposredno prije izrade oznaka, predmarkiranje, nabava i prijevoz materijala (boja, razrjeđivač, reflektirajuće kuglice), prethodna dopuštenja i atesti te tekuća kontrola kvalitete, sav rad, pribor i oprema za izradu oznaka. Obračun je po komadu izrađenih oznaka.
Strelice (HRN U.S4.229),jedan smijer, duljine 5 m
|  | kom | 7 | 0 | 0
Strelice (HRN U.S4.229),dva smjera, duljine 5 m
|  | kom | 2 | 0 | 0
8.8. | Pješački prijelaz prema projektu i u skladu s HRN U.S4.227. U cijenu je uključeno čiščenje kolnika neposredno prije izrade oznaka, predmarkiranja, nabava i prijevoz materijala (boja, razrjeđivač, reflektirajuće kuglice), predhodna dopuštenja i atesti te tekuća kontrola kvalitete, sav rad, pribor i oprema za izradu oznaka. Obračun je po m2 ukupne bruto površine oznake.
| Stavka 9-02.2.4. | m2 | 250 | 0 | 0
8 | OPREMA CESTE - Ukupno (kn): |  |  |  | 0
REKAPITULACIJA
1 | Pripremni radovi - ukupno (kn): |  |  |  | 0
2 | Zemljani radovi - ukupno (kn): |  |  |  | 0
3 | Odvodnja - ukupno (kn): |  |  |  | 0
4 | Betonski radovi - ukupno (kn): |  |  |  | 0
5 | Nosivi slojevi kolničke konstrukcije - ukupno (kn): |  |  |  | 0
6 | Asfaltni kolnički zastor - ukupno (kn): |  |  |  | 0
7 | Završni radovi – ukupno (kn): |  |  |  | 0
8 | Oprema ceste - ukupno (kn): |  |  |  | 0
UKUPNO:
| UKUPNO (bez PDV-a u kunama): |  |  |  | 0

## ODVODNJA
TROŠKOVNIK (OBORINSKA ODVODNJA)
I. PRIPREMNI RADOVI
R.B. | OPIS STAVKE | J.M. | KOLIČINA | JED.CIJENA | UKUPNO
1 | Iskolčenje trase cjevovoda i objekata. Rad obuvaća sva geodetska mjerenja kojima se podaci iz projekta prenose na teren, osiguranje osi iskolčene trase, profiliranje, obnavljanje i održavanje iskolčenih oznaka na terenu za sve vrijeme građenja odnosno do predaje radova investitoru. Izvođač je dužan sve točke osigurati položajno i visinski tako da ih je u tijeku ili po završenom radu moguće lako obnoviti. Prije početka iskopa izvođač je dužan navedeni plan iskolčenja predati nadzornom inženjeru na uvid radi kontrole ispravnosti postupka. Izvođač ne smije početi sa radovima prije nego što dobije suglasnost nadzornog inženjera na ovu dokumentaciju. Iskolčenje trase provesti na temelju podataka iz projekta. Obračun po m' iskolčene trase.
| Iskolčenje trase priključaka slivnika i linijskih rešetki DN 200 | m' | 54 | 0 | 0
| UKUPNO PRIPREMNI RADOVI: |  |  |  | 0
II. ZEMLJANI RADOVI
R.B. | OPIS STAVKE | J.M. | KOLIČINA | JED.CIJENA | UKUPNO
1 | Strojni iskop rova širine 70 cm, a prosječne dubine 80 cm mjereno od nivoa posteljice za priključke slivnika i linijskih rešetki DN 200. Iskopani materijal odlaže se 1,0 m od ruba rova. Obračun količina se vrši po idealnom pravokutnom profilu iskopa. Prekopi nisu obuhvaćeni stavkom, eventualne prekope izvođač mora uračunati u jediničnu cijenu. Obračun po m3 iskopa u sraslom stanju bez obzira na kategoriju terena.
| Strojni iskop rova za cijevi slivnika i linijskih rešetki | m3 | 25 | 0 | 0
2 | Strojni iskop rova za slivnike. Iskop jama za slivnike je dubine 1,20 m mjereno od nivoa posteljice, a tlocrtne površine 1,0x1,0 m prema posebnom detalju. Iskopani materijal odlaže se 1,0 m od ruba rova. Obračun količina se vrši po idealnom pravokutnom profilu iskopa. Prekopi nisu obuhvaćeni stavkom, eventualne prekope izvođač mora uračunati u jediničnu cijenu. Obračun po m3 iskopa u sraslom stanju bez obzira na kategoriju terena.
| Strojni iskop rova za slivnike | m3 | 3 | 0 | 0
3 | Strojni iskop rova linijske rešetke širine 1,0 m, dubine prema detalju iz grafičkih priloga s odbacivanjem iskopanog materijala 1,0 m od ruba rova. Obračun količina se vrši po idealnom pravokutnom profilu iskopa. Obračun po m3 iskopa u sraslom stanju bez obzira na kategoriju terena.
| Strojni iskop rova za linijske rešetke | m3 | 10 | 0 | 0
4 | Planiranje dna rova cjevovoda i građevnih jama prema projektiranoj širini i uzdužnom padu dna rova. Dno rova mora biti isplanirano na točnost +/- 2 cm i mora biti tvrdo. Stavkom je predviđeno otesavanje, planiranje i djelomično nabijanje dna rova s izbacivanjem suvišnog materijala iz rova na udaljenost min. 1 m od ruba rova. Obračun po m2 isplanirane površine.
| Planiranje dna rova za cijevi priključka slivnika i linijskih rešetki | m2 | 32 | 0 | 0
| Planiranje dna jame za slivnike | m2 | 5 | 0 | 0
| Planiranje dna rova za linijske rešetke | m2 | 15 | 0 | 0
5 | Nabava, doprema, raznošenje, ubacivanje, grubo i fino planiranje te nabijanje posteljice od sitnozrnatog kamenog materijala maksimalne večine zrna 8 mm. Posteljica je debljine 10 cm. Cijevi moraju ravnomjerno nalijegati na posteljicu čitavom dužinom, a na mjestu spojeva treba ostaviti udubljenje za izradu spojeva. Posteljicu za cijevi treba izvesti u skladu s HRN EN 1601:2002. Obračun po m3 ugrađenog materijala u nabijenom stanju.
| Posteljica cjevovoda priključka slivnika i linijskih rešetki | m3 | 3 | 0 | 0
6 | Zatrpavanje rova cjevovoda priključaka slivnika i linijskih rešetki do razine tjemena cijevi sitnozrnatim kamenim materijalom maksimalne veličine zrna 8 mm. Zatrpavanje biranim materijalom iz iskopa nije dozvoljeno. U stavku je uključena nabava, doprema, razvažanje duž trase, ubacivanje, razastiranje te nabijanje. Obračun po m3 materijala u nabijenom stanju.
| Zatrpavanje rova priključka slivnika i linijskih rešetki | m3 | 6 | 0 | 0
7 | Zatrpavanje preostalih dijelova rova i građevinskih jama slivnika do donjeg stroja prometnice, nakon izrade obloge cijevi, zamjenskim kamenim materijalom - tamponom granulacije 0-63 mm u slojevima debljine 20 cm uz nabijanje lakim mehaničkim nabijačem do zbijenosti 40 MN/m2. Spojna mjesta na cjevovodu ostaviti otvorena do uspješno provedenog ispitivanja vodonepropusnosti. U stavku je uključena nabava, doprema, razvažanje duž trase, ubacivanje, razastiranje te nabijanje. Obračun po m3 materijala u nabijenom stanju.
| Zatrpavanje preostalih dijelova rova i građevinskih jama | m3 | 15 | 0 | 0
8 | Odvoz i zbrinjavanje viška iskopanog materijala u skladu sa Pravilnikom o građevinskom otpadu i otpadu koji sadrži azbest (NN 69/16). U jediničnu cijenu uračunati su svi eventualni troškovi zbrinjavanja. Obračun po m3 materijala u sraslom stanju.
| Odvoz i zbrinjavanje viška iskopanog materijala. | m3 | 19 | 0 | 0
| UKUPNO ZEMLJNI RADOVI: |  |  |  | 0
III. BETONSKI I ARMIRANO-BETONSKI RADOVI
R.B. | OPIS STAVKE | J.M. | KOLIČINA | JED.CIJENA | UKUPNO
1 | Izrada okna za slivnike od betonskih kanalizacijskih cijevi cijevi Ø 400 mm. U stavku uračunati i betonsku podlogu 70×70 cm, debljine sloja 15 cm, kao i ležaj rešetke, sve iz betona C30/37. Obračun po komadu izvedenog okna.
| Izvedba okna za slivnike | kom | 2 | 0 | 0
2 | Nabava, doprema i ugradnja betona za izvedbu podložnog sloja za izravnanja ispod linijskih rešetki - podložni beton C16/20 debljine 10 cm. U jediničnu cijenu je uključena nabava, doprema, ugradnja te njega betona. Obračun po m3 ugrađenog betona.
| Betoniranje podložnog betona ispod linijskih rešetki | m3 | 1 | 0 | 0
3 | Betoniranje zidova i ploča linijske rešetke okna betonom C 30/37. U jediničnu cijenu je uključena izrada oplate, konstruktivna armatura, nabava, doprema i ugradnja betona, zaštita i njega betona, skidanje oplate i odstranjivanje otpadaka. Obračun po m3 ugrađenog betona.
| Betoniranje zidova i ploče linijske rešetke | m3 | 3 | 0 | 0
4 | Izrada obloge cijevi priključka slivnika i linijskih rešetki (10 cm iznad cijevi) betonom C16/20. Spojevi cijevi se ne betoniraju. Tek po izvršenoj kontroli na vodonepropusnost i snimanju izvedenog stanja cjevovoda, betoniraju se i spojevi. U jediničnu cijenu je uračunata nabava, doprema i ugradnja betona. Obračun po m3 izvedene betonske obloge.
| Izvedba obloge cijevi priključka slivnika | m3 | 3 | 0 | 0
| UKUPNO BETONSKI I ARMIRANO BETONSKI RADOVI: |  |  |  | 0
IV. ZIDARSKI RADOVI
R.B. | OPIS STAVKE | J.M. | KOLIČINA | JED.CIJENA | UKUPNO
1 | Nabava, doprema i ugradba rešetki za slivnike. Lijevanoželjezne tipske kišne rešetke za slivnike veličine su 400x400 mm i nosivosti 40 tona (400 KN). Obračun po komadu ugrađene rešetke.
| Nabava, doprema i ugradba rešetki za slivnike | kom | 2 | 0 | 0
2 | Nabava, doprema i ugradba rešetki za slivnike (ugradnja dodatne rešetke na postojeći slivnik). Lijevanoželjezne tipske kišne rešetke za slivnike veličine su 400x400 mm i nosivosti 40 tona (400 KN). U jediničnu cijenu je uključen sav potreban materijal i rad za izradu betonskog proširenja slivničkog okna (prema detalju iz grafičkog priloga). Obračun po komadu ugrađene rešetke.
| Nabava, doprema i ugradba rešetki za slivnike | kom | 8 | 0 | 0
3 | Nabava, doprema i ugradba rešetki za linjske rešetke. Lijevano-željezne tipske kišne rešetke za linijske rešetke veličine su 520x370 mm, nosivosti 40 tona (400 kN). Obračun po komadu ugrađene rešetke.
| Nabava, doprema i ugradba rešetki za linijske rešetke | kom | 23 | 0 | 0
| UKUPNO ZIDARSKI RADOVI: |  |  |  | 0
V. MONTAŽERSKI RADOVI
R.B. | OPIS STAVKE | J.M. | KOLIČINA | JED.CIJENA | UKUPNO
1 | Nabava, doprema i ugradnja cijevi za priključke slivnika i linijskih rešetki na gradilište s istovarom uz kanalizacijski rov, privremeno odlagalište ili skladištenje prema uputama proizvođača. Cijevi od PVC-a za uličnu kanalizaciju se dopremaju uključujući spojni i brtveni materijal, te materijal potreban za izvedbu priključaka priključnih cjevovoda na projektirana okna. Proizvodnja i ispitivanje kompletnog PVC sustava prema normi HRN EN 1401. Koristiti cijevi ugradbene duljine 5,0 m i obodne krutosti minimalno SN 8 kN/m2. Obračun po m' ugrađene kanalizacijske cijevi određenog profila.
| Kanalizacijske cijevi - PVC DN 200 | m' | 45 | 0 | 0
2 | Ispitivanje cjevovoda na nepropusnost (tlačna proba) od osobe akreditirane za tu vrstu radova. U stavku je uključena montaža i demontaža privremenog dovoda vode i spojeva, aparata za tlačenje sa manometrom i kontrolnim manometrom, dobava vode, punjenje cjevovoda vodom, tlačenje pumpom (ako je potrebno), ispuštanje vode i propisani ispravak eventualne neispravnosti. Prije punjenja cjevovoda vodom mora biti izvršeno osiguranje i ukrućenje na svim krivinama (kod tlačnih cjevovoda) i krajevima cjevovoda te djelomično zatrpavanje cijevi sitnozrnastim materijalom osim na spojevima kako bi se postigla sigurnost, da uspostavljeni pritisak ne bi pomaknuo ili digao cijev te oštetio spojeve i cijevi kao i doveo u opasnost radnike-montere. Prilikom ispitivanja zabranjuje se svaki rad u rovu. Punjenje cijevi izvesti polagano iz najniže točke da zrak iz cijevi može slobodno izaći. Obračun po m' cjevovoda.
| Ispitivanje vodonepropusnosti gravitacijskih kanala | m' | 41 | 0 | 0
| UKUPNO MONTAŽERSKI RADOVI: |  |  |  | 0
TROŠKOVNIK OBORINSKA ODVODNJA:
REKAPITULACIJA:
I. | PRIPREMNI RADOVI |  |  |  | 0
II. | ZEMLJANI RADOVI |  |  |  | 0
III. | BETONSKI I ARMIRANO-BETONSKI RADOVI |  |  |  | 0
IV. | ZIDARSKI RADOVI |  |  |  | 0
V. | MONTAŽERSKI RADOVI |  |  |  | 0
| UKUPNO: |  |  |  | 0

## VODOVOD GALERIJA
1 | PRIPREMNI RADOVI | jed. mjere | količina | jed. cijena (kn) | ukupno (kn)
1.1. | Iskolčenje trase cjevovoda i objekata. Rad obuvaća sva geodetska mjerenja kojima se podaci iz projekta prenose na teren, osiguranje osi iskolčene trase, profiliranje, obnavljanje i održavanje iskolčenih oznaka na terenu za sve vrijeme građenja odnosno do predaje radova investitoru. Izvođač je dužan sve točke osigurati položajno i visinski tako da ih je u tijeku ili po završenom radu moguće lako obnoviti. Prije početka iskopa izvođač je dužan navedeni plan iskolčenja predati nadzornom inženjeru na uvid radi kontrole ispravnosti postupka. Izvođač ne smije početi sa radovima prije nego što dobije suglasnost nadzornog inženjera na ovu dokumentaciju. Iskolčenje trase provesti na temelju podataka iz projekta. Obračun po m' iskolčene trase.
| Iskolčenje galerije | m' | 52 | 0 | 0
1 | PRIPREMNI RADOVI - Ukupno (kn): |  |  |  | 0
2 | ZEMLJANI RADOVI | jed. mjere | količina | jed. cijena (kn) | ukupno (kn)
2.1. | Ručni iskop tla oko postojećih instalacija vodovoda za potrebe izgradnje galerije prema odredbama projekta s odlaganjem uz rov. U cijenu je uključen ručni iskop, strojni utovar u transportno vozilo, prijevoz na deponiju udaljenosti veće od 5 km koju osigurava izvođač radova, priprema privremenih prometnica s održavanjem istih za cijelo vrijeme korištenja, te sanacija okoliša nakon dovršenja radova. Obračun se vrši po m3 stvarno izvršenog iskopa tla. Sve u skladu s točkom 2-02. OTU-a. Višak materijala zbrinuti u skladu sa Pravilnikom o gospodarenju građevinskim otpadom (N.N. br. 38/08)
| Obračun po m3 | m3 | 275 | 0 | 0
2.2. | Uređenje temeljnog tla mehaničkim zbijanjem, Sz≥100 %, Ms≥60 Mn/m2. Rad se mjeri i obračunava po četvornom metru stvarno uređenog temeljnog tla. U jediničnu cijenu je uključeno prethodno čišćenje te planiranje i rad potreban za postizanje optimalne vlažnosti vezanih tala, vlaženjem ili rahljenjem i sušenjem, izravnavanje površine tla i zbijanje odgovarajućim sredstvima do tražene zbijenosti te sav rad, materijal i oprema potrebni za potpuno dovršenje stavke uključujući i ispitivanje i kontrolu kakvoće. Izvedba, kontrola kakvoće i obračun prema OTU 2-08.1. i 7-01.2.
| Obračun po m² | m² | 95 | 0 | 0
2.3. | Zatrpavanje obloge cijevi vodovoda sitnozrnatim kamenim materijalom maksimalne veličine zrna 8 mm. Zatrpavanje biranim materijalom iz iskopa nije dozvoljeno. U stavku je uključena nabava, doprema, razvažanje duž trase, ubacivanje, razastiranje te nabijanje. Obračun po m3 materijala u nabijenom stanju.
| Zatrpavanje obloge cijevi vodovoda | m3 | 23 | 0 | 0
2.4. | Zatrpavanje preostalih dijelova rova galerije vodovoda do donjeg stroja prometnice materijalom iz iskopa u slojevima debljine 20 cm uz nabijanje lakim mehaničkim nabijačem do zbijenosti 40 MN/m2. U stavku je uključena nabava, doprema, razvažanje duž trase, ubacivanje, razastiranje te nabijanje. Obračun po m3 materijala u nabijenom stanju.
| Zatrpavanje preostalih dijelova rova galerije | m3 | 90 | 0 | 0
2.5. | Odvoz i zbrinjavanje viška iskopanog materijala u skladu sa Pravilnikom o građevinskom otpadu i otpadu koji sadrži azbest (NN 69/16). U jediničnu cijenu uračunati su svi eventualni troškovi zbrinjavanja. Obračun po m3 materijala u sraslom stanju.
| Odvoz i zbrinjavanje viška iskopanog materijala. | m3 | 180 | 0 | 0
2 | ZEMLJANI RADOVI - Ukupno (kn): |  |  |  | 0
3 | BETONSKI RADOVI | jed. mjere | količina | jed. cijena (kn) | ukupno (kn)
3.1. | Betoniranje podložnog sloja galerije vodovoda betonom klase C 12/15 prema dimenzijama iz projekta na zbijenu, ispitanu podlogu, preuzetu od nadzornog inženjera . Obračun je po m³ ugrađenog betona po projektnim mjerama, a u cijenu je uključena nabava betona, svi prijevozi i prijenosi, potrebne oplate i skele, rad na ugradnji i njezi betona, crpljenje vode, te sav sav drugi potrebni rad i materijal. Sve u skladu s točkom 4-01. OTU-a.
| Obračun po m3 | m³ | 9 | 0 | 0
3.2. | Izrada temelja galerije betonom klase C 30/37, dimenzija prema detaljima i uvjetima iz projekta. Obračun je po m³ ugrađenog betona po projektiranom presjeku, a u cijenu je uključena nabava betona , svi prijevozi i prijenosi, izrada i demontaža oplate i skele, rad na ugradnji i njezi betona, crpljenje vode, te sav drugi potrebni rad i materijal.Sve u skladu s točkom 4-01. OTU-a.
| Obračun po m3 | m³ | 22 | 0 | 0
3.3. | Betoniranje zida galerije izvan temelja betonom klase C 30/37, u propisno izrađenoj i postavljenoj oplati koja osigurava položaj i mjere u svemu prema nacrtima. Obračun je po m³ ugrađenog betona po projektiranom presjeku, a u cijenu je uključena nabava betona , svi prijevozi i prijenosi, izrada i demontaža oplate i skele, rad na ugradnji i njezi betona, crpljenje vode, te sav drugi potrebni rad i materijal.Sve u skladu s točkom 4-01. OTU-a.
| Obračun po m3 | m³ | 18 | 0 | 0
3.4. | Izrada montažnih ploča betonom klase C 30/37, dimenzija prema detaljima i uvjetima iz projekta. Obračun je po m³ ugrađenog betona po projektiranom presjeku, a u cijenu je uključena nabava betona , svi prijevozi i prijenosi, izrada i demontaža oplate i skele, rad na ugradnji i njezi betona, crpljenje vode, te sav drugi potrebni rad i materijal.Sve u skladu s točkom 4-01. OTU-a.
| Obračun po m3 | m³ | 17 | 0 | 0
3.5. | Armirački radovi.Nabava i ugradnja čelika za armiranje betona. Obračunava se po kilogramu (kg) ugrađene armature prema specifikacijama iz projekta, a u cjenu je uključena nabava čelika za armiranje; razvrstavanje i čišćenje, sječu i savijanje ; doprema na gradilište, prijevozi i prijenosi; postavljanje, podlaganje i vezanje te eventualno zavarivanje; uključivo sav rad i materijal potreban za dovršenje i postavu u projektni položaj. Mrežasta armatura B500B.Sve u skladu s točkom 4-01. OTU-a.
| Obračun po m` | kg | 8550 | 0 | 0
3 | BETONSKI RADOVI - Ukupno (kn): |  |  |  | 0
REKAPITULACIJA
1 | Pripremni radovi - ukupno (kn): |  |  |  | 0
2 | Zemljani radovi - ukupno (kn): |  |  |  | 0
3 | Betonski radovi - ukupno (kn): |  |  |  | 0
UKUPNO:
| UKUPNO (bez PDV-a u kunama): |  |  |  | 0

## JAVNA RASVJETA
IZGRADNJA JAVNE RASVJETE
GRAĐEVINSKI MATERIJAL I RADOVI
Red. broj | Naziv stavke | Jed. mjere | Količina | Jedinična cijena | Iznos
1 | Iskop i zatrpavanje kanala dubine 0,8m bez obzira na kategoriju tla. Dno poravnato i pripremljeno za pješćani zasip. Uračunat odvoz viška materijala u sraslom stanju. Skošenja iskopa nastala iskopom ili zadana projektom ugraditi u jedničnu cijenu
| ● širina iskopa 0,4m - kanal za 1 do 2 NN kabela | m | 185 | 0 | 0
2 | Iskop i zatrpavanje kanala preko prometnice dubine 1,2m bez obzira na kategoriju tla. Dno poravnato i pripremljeno za pješćani zasip. Uračunat odvoz viška materijala u sraslom stanju.
| ● širina iskopa 0,5m - kanal za 1 NN kabel | m | 12 | 0 | 0
| ● širina iskopa 0,65m - kanal za 2 NN kabel | m | 9 | 0 | 0
3 | Dobava pijeska granulacije 0-3 mm za izradu kabelske posteljice te ugradnja duž kabelskog kanala | m3 | 22.2 | 0 | 0
4 | Dobava i ugradnja sipke zemlje u kabelski kanal iznad posteljice, s nabijanjem do potrebne zbijenosti. | m3 | 16.5775 | 0 | 0
5 | Dobava i ugradnja PVC cijevi Ø110mm za zaštitu kabela i uzemljivača ispod prometnice | m | 42 | 0 | 0
6 | Dobava i ugradnja betona klase C8/10 za zaštitu PVC cijevi od mehaničkog oštećenja | m3 | 3.555 | 0 | 0
7 | Dobava i ugradnja betona klase C16/20 kao završni sloj rova na prijelazima preko kolnika | m3 | 2.9625 | 0 | 0
8 | Iskop rupe za izradu betonskog temelja rasvjetnog stupa, dimenzije. Uračunat odvoz viška materijala u sraslom stanju.
| ● 160x160x110cm | kom | 8 | 0 | 0
9 | Dobava betona i izrada betonskog temelja u oplati dimenzija 100x100x110cm. U cijenu uračunati 1,1 m3 betona C25/30, ugradnju dvije PVC cijevi Ø50mm za uvlačenje kabela, dužine 1m i 4 temeljna vijka M24 | kom | 8 | 0 | 0
10 | Ručni iskop rova iznad DTK kanalizacije. Dubina rova iznosi 25cm a širina minimalno 54cm. Uračunat odvoz viška materijala u sraslom stanju. Skošenja iskopa nastala iskopom ili zadana projektom ugraditi u jedničnu cijenu | m | 21 | 0 | 0
11 | Dobava i ugradnja betona C16/20 za zaštitu DTK kanalizacije | m3 | 2.835 | 0 | 0
12 | Dobava i ugradnja montažnih zdenaca tipa MZ D1-P, nosivosti poklopca 400 kN. Jedinična cijena obuhvaća sve potrebne radove i materijal za ispunjenje stavke | kom | 1 | 0 | 0
13 | Iskolčenje kabelske trase | m | 206 | 0 | 0
14 | Iskoličenje pozicije rasvjetnih stupova i samostojećih razvodnih ormara | kom | 9 | 0 | 0
15 | Detekcija i iskolčenje postojećih instalacija (plin, vodovod, kanalizacija, TK kabeli, EE kabeli...itd) | m | 158 | 0 | 0
16 | Ugradnja ostalog nespecificiranog građevinskog materijala | komplet | 1 | 0 | 0
UKUPNO (Kn): |  |  |  |  | 0
ELEKTROMONTAŽNI MATERIJAL I RADOVI
Red. broj | Naziv stavke | Jed. mjere | Količina | Jedinična cijena | Iznos
1 | Dobava i ugradnja cestovne LED svjetiljke. Svjetiljka mora zadovoljiti sljedeće karakteristike:
Minmalni svjetlosni tok izvora: 10072lm
Maksimalna ukupna snaga lampe: 77W
Korelirana temperatura nijanse bijelog svijetla: 3000K
CRI indeks – indeks uzvrata boje minimalno 80
Minimalna efikasnost svjetiljke: 110 lm/W
Minimalna svjetlosna iskoristivost svjetiljke: 87%
Električna klasa zaštite I, prenaponska zaštita 10 kV
Razred jakosti svjetlosti: G3
Razred blještanja: D5
Izvedba zaštitnog stakla: UV stabilni polikarbonat ili kaljeno staklo, ravnog oblika
Referentne svjetlotehničke vrijednosti:
Razred rasvjete: M3 klasa
Sjajnost – Lm: min. 1 cd/m2
Opća jednolikost – U0 (Lmin/Lm): min. 0,4
Uzdužna jednolikost Ui: min. 0,6
Bliještanje Ti: max. 15%
REI faktor: min. 0,3
Polazni parametri prometnice:
Profil prometnice: cesta s dvosmjernim prometom
Raspored svjetiljki: jednostran
Širina prometnice: 6,0m
Faktor smanjenja: 0,8
Zona zaštite od svjetlosnog zagađenja: E2
Geometrija rasvjetne opreme:
Visina izvora svjetla: 8m
Razmak između svjetiljki: 30m
Svjetiljka od ruba: -1,10m
Maksimalni nagib svjetiljke: 0°
Napomena:
Uz ponudu obavezno dostaviti, ovjeren od bilo kojeg ovlaštenog inženjera elektrotehnike svjetlotehnički proračun za svaki ponuđeni tip svjetiljke s ULOR podacima. Svjetlotehnički proračun dostaviti i u elektronskom obliku (IES ili LDT format) izrađen u programskim paketima Relux Profesional ili Dialux. Potrebna je ovjera istog ovlaštenog projektanta na omotu CD medija na način da se na isti pohrani predmetni svjetlo tehnički proračun sa pripadajućim IES ili LDT file-om. Vrijednosni pokazatelj dokaza sposobnosti: Ponuditelj mora dokazati da svjetiljka zadovoljava svjetlotehničke parametre zadane troškovnikom.
Ponuđena svjetiljka:
Proizvođač:____________________________________________
Tip svjetiljke:___________________________________________
|  | kom | 3 | 0 | 0
2 | Dobava i ugradnja cestovne LED svjetiljke. Svjetiljka mora zadovoljiti sljedeće karakteristike:
Minmalni svjetlosni tok izvora: 7084 lm
Maksimalna ukupna snaga lampe: 51W
Korelirana temperatura nijanse bijelog svijetla: 3000K
CRI indeks – indeks uzvrata boje minimalno 80
Minimalna efikasnost svjetiljke: 125 lm/W
Minimalna svjetlosna iskoristivost svjetiljke: 90%
Električna klasa zaštite I, prenaponska zaštita 10 kV
Razred jakosti svjetlosti: G3
Razred blještanja: D6
Izvedba zaštitnog stakla: UV stabilni polikarbonat ili kaljeno staklo, ravnog oblika
Referentne svjetlotehničke vrijednosti:
Razred rasvjete: C3 klasa
Srednja rasvjetljenost – Em : min. 15 lx
Opća jednolikost – U0 (Lmin/Lm): min. 0,4
Polazni parametri prometnice:
Profil prometnice: cesta s dvosmjernim prometom
Raspored svjetiljki: dvostran
Širina prometnice: 11,0m
Faktor smanjenja: 0,8
Zona zaštite od svjetlosnog zagađenja: E2
Geometrija rasvjetne opreme:
Visina izvora svjetla: 8m
Razmak između svjetiljki: 30m
Svjetiljka od ruba: -1,10m
Maksimalni nagib svjetiljke: 0°
Napomena:
Uz ponudu obavezno dostaviti, ovjeren od bilo kojeg ovlaštenog inženjera elektrotehnike svjetlotehnički proračun za svaki ponuđeni tip svjetiljke s ULOR podacima. Svjetlotehnički proračun dostaviti i u elektronskom obliku (IES ili LDT format) izrađen u programskim paketima Relux Profesional ili Dialux. Potrebna je ovjera istog ovlaštenog projektanta na omotu CD medija na način da se na isti pohrani predmetni svjetlo tehnički proračun sa pripadajućim IES ili LDT file-om. Vrijednosni pokazatelj dokaza sposobnosti: Ponuditelj mora dokazati da svjetiljka zadovoljava svjetlotehničke parametre zadane troškovnikom.
Ponuđena svjetiljka:
Proizvođač:____________________________________________
Tip svjetiljke:___________________________________________
|  | kom | 13 | 0 | 0
3 | Demontaža postojećih svjetlosnih armatura te odvoz na skladište investitora | kom | 7 | 0 | 0
4 | Metalni rasvjetni stup visine 8m, konusnog oblika, osmerokutnog poprečnog presjeka, vruće pocinčani, predviđen za zonu vjetra III, s uključenim sidrenim vijcima. Stavka obuhvaća nabavu, prijevoz i ugradnju stupa na pripadajući pripremljeni temelj | kom | 8 | 0 | 0
5 | Dobava i ugradnja dvokrake konzole s kutom od 90° između krakova | kom | 1 | 0 | 0
6 | Premazivanje temeljne stope stupa, vrhova sidrenih vijaka i matica, te trupa stupa do visine 0,5 m iznad temeljne stope UV stabilnim epoksidnim premazom. Uključuje sve pripremne radnje (odmašćivanje površine, pjeskarenje..itd) | kom | 8 | 0 | 0
7 | Dobava montaža i spajanje razdjelnika rasvjetnog stupa komplet s 2 (dva) osigurača 10A, stezaljkama za ulaz-izlaz 3 kabela XP00-A 4x25mm2, te stezaljkama za 2 kabela presjeka 3x2,5 mm2 prema rasvjetnim tijelima. | kom | 8 | 0 | 0
8 | Dobava i ugradnja kabela tipa NA2XY 4x25 mm2. Jedinična cijena obuhvaća nabavu, prijevoz i polaganje kabela u rov te provlačenje kroz cijevi | m | 269.75 | 0 | 0
9 | Dobava i ugradnja u zemljani kanal PVC štitnika dužine 1m za mehaničku zaštitu kabela | kom | 204 | 0 | 0
10 | Dobava i ugradnja plastične vrpce upozorenja "POZOR-ENERGETSKI KABEL" | m | 227 | 0 | 0
11 | Dobava i ugradnja u zemljani kanal bakarnog užeta Cu 50mm2 | m | 234.3 | 0 | 0
12 | Dobava i ugradnja bakrene kompresijske odvojne stezaljke H-izvedbe (dvije po spoju) na uzemljivačko bakreno uže presjeka 50mm2 | kom | 16 | 0 | 0
13 | Dobava i ugradnja bakrene stopice M10 za bakreno uže presjeka 50 mm2 | kom | 9 | 0 | 0
14 | Dobava i ugradnja kabela tipa NYM-J 3x2,5 mm2 za potrebe napajanja svjetiljke. Jedinična cijena obuhvaća nabavu, prijevoz i polaganje kabela u rasvjetni stup | m | 144 | 0 | 0
15 | Dobava i ugradnja kabelske glave za plastični kabel presjeka 25 mm2 | kom | 20 | 0 | 0
16 | Dobava i ugradnja aluminijsko-bakrene kabelske stopice, uzdužno vodonepropusne za presjek vodiča 25mm2 te s rupom promjera 12mm | kom | 16 | 0 | 0
17 | Dobava i ugradnja kabelske spojnice za spajanje kabela 4x25mm2. Komplet uključuje spojku te spojne čahure za svaku fazu | kom | 2 | 0 | 0
18 | Dobava i ugradnja samostojećeg kabelskog razdjelnog ormara s plastičnim temeljem, oznake OJR, izrađenog iz poliestera dimenzija (šxvxd) 440x1080x320, sa slijedećom ugrađenom opremom:
● tropolna rastavna osiguračka sklopka 160A, za osigurače NV 00, komada 3
● visokoučinski osigurač NV 000 20A, komada 9
● tropolni odvodnik prenapona tip 1+2 s izmjenjivim ulošcima, maksimalna odvodna struja (8/20 µs) 50kA, ukupna nazivna odvodna struja (8/20 μs) 120kA, struja munje (10/350 μs) 12,5kA, ukupna impulsna struja (10/350 μs) 37,5kA, najviši trajni napon maksimalno 280V, komada 1
● natpisi upozorenja
● jednopolna shema
● cilindar bravica vlasnika rasvjete
● spojni materijal - komplet 1
|  | komplet | 1 | 0 | 0
19 | Mjerenje i izdavanje mjernog protokola
● otpora izolacije
● otpora uzemljenja
● otpora petlje
|  | komplet | 1 | 0 | 0
20 | Isklop i puštanje pod napon | komplet | 1 | 0 | 0
UKUPNO (Kn): |  |  |  |  | 0
REKAPITULACIJA
1 | GRAĐEVINSKI MATERIJAL I RADOVI |  |  |  | 0
2 | ELEKTROMONTAŽNI MATERIJAL I RADOVI |  |  |  | 0
UKUPNO (KN): |  |  |  |  | 0

## REKAPITULACIJA
REKAPITULACIJA
1 | Prometnica- ukupno (kn): | 0
2 | Odvodnja- ukupno (kn): | 0
3 | Vodovod galerija - ukupno (kn): | 0
4 | Javna rasvjeta - ukupno (kn): | 0
UKUPNO:
| UKUPNO (bez PDV-a u kunama): | 0
| PDV (25% u kunama): | 0
| SVEUKUPNO (sa PDV-om u kunama): | 0