## NASLOV
OPĆE NAPOMENE:
U troškovniku ovog projekta dani su opisi stavaka za sve vrste predviđenih radova. Za sve što eventualno nije obuhvaćeno tim propisima, izvoditelj radova dužan je pridržavati se propisa danih u ˝Općim tehničkim uvjetima za radove na cestama˝ (Zagreb, prosinac 2001.g.), postojećih propisa i Hrvatskih normi. Za sve vrste betonskih radova potrebno je pridržavati se Pravilnika o tehničkim normativima za beton i armirani beton i odgovarajućih odredbi poglavlja 7. BETONSKI RADOVI, VI. knjige ˝Općih tehničkih uvjeta za radove na cestama˝.
Izvođač je dužan o svom trošku osigurati gradilište i građevinu od štetnog utjecaja vremenskih nepogoda. Zimi je potrebno građevinu posve osigurati od mraza, tako da ne dođe do smrzavanja i oštećenja izvedenih dijelova.
Izvođač je dužan izraditi pomoćna sredstva za rad kao što su oplate, ograde, skladišta, dizalice, dobaviti i postaviti strojeve, alat i ostali potreban pribor te poduzeti sve mjere sigurnosti potrebne da ne dođe do nikakvih smetnji i opasnosti po život i zdravlje prolaznika te zaposlenih radnika i osoblja.
Čuvanje građevine, gradilišta, svih postrojenja, alata i materijala, kako svoga tako i svojih kooperanata, pada u dužnost i na teret izvođača. Svaka šteta koja bi bila prouzročena prolazniku ili susjednoj građevini, uslijed kopanja, pada na teret izvođača koji je dužan odstraniti i nadoknaditi štetu u određenom roku.
Prije davanja ponude za izvedbu građevine izvođač je dužan proučiti projektnu dokumentaciju te zatražiti objašnjenja u vezi nejasnih stavki, pregledati trasu građevine, prikupiti potrebne podatke o uvjetima pod kojima će se građevina graditi, proučiti mogućnosti naših i stranih proizvođača projektirane opreme te ponuditi opremu tražene kvalitete uz imenovanje dobavljača i predočenje svih tehničkih podataka za ponuđenu opremu.
Način obračuna je prema tehničkim normativima i njihovim dopunama. Za slučaj da opis pojedinih radova u troškovniku po mišljenju izvođača ili bilo kojeg trećeg zainteresiranog lica nije potpun, izvođač je dužan izvesti te radove prema pravilima građenja i postojećim uzancama, s tim da nema pravo na bilo kakvu odštetu ili promjenu jedinične cijene u troškovniku ukoliko to nije posebno naglasio prilikom davanja ponude.
Izvođač u potpunosti odgovara za ispravnost izvršene isporuke i jedini je odgovoran za eventualno loše izvedeni rad i lošu kvalitetu isporučenih materijala, opreme ili proizvoda.
Izvođač je dužan posjedovati ateste o ispitivanju materijala upotrebljenih za izgradnju građevine, te ateste o ispravnosti izvedenih instalacija, a prilikom tehničkog pregleda građevine mora sve ateste dostaviti investitoru na upotrebu.
Obračun svih radova mora se vršiti prema stvarno izvedenim i uredno dokumentiranim količinama potvrđenim od nadzornog inženjera, a ne prema količinama danim u pojedinim stavkama dokaznice mjera i troškovnika.
Sve nejasnoće u projektu izvođač je dužan s projektantom razjasniti prije početka radova. Bez pismene suglasnosti projektanta, izvođač nema pravo na izmjenu projekta. U protivnom, projektant otklanja od sebe svaku odgovornost za eventualno nastale posljedice. Eventualne opravdane izmjene projekta dužan je nadzorni inženjer investitora unijeti u građevinski dnevnik.
Sve izmjene u projektu, opisu radova i jediničnim cijenama mogu uslijediti samo uz suglasnost projektanta i po odobrenju investitora.
Ukoliko se ukažu eventualne nejednakosti između projektnog rješenja i stanja na gradilištu, izvođač je dužan pravovremeno o tome obavijestiti investitora i projektanta i zatražiti potrebna objašnjenja. Sve mjere u projektima potrebno je provjeriti u prirodi i svu kontrolu vršiti bez posebne naplate.
Svi izvedeni radovi koji odstupaju od projekta, a izvedeni su bez odobrenja nadzornog inženjera i suglasnosti projektanta, moraju se dovesti u sklad s projektom, a troškove koji iz tog proizlaze snosi izvođač.
U jediničnim cijenama ovog troškovnika uključeno je izvršenje svih obaveza iz bilo kojeg dijela ili priloga ovog projekta.
Jedinične cijene u svim stavkama ovog troškovnika obuhvaćaju sav rad, materijal, režiju i zaradu izvođača, odnosno sadrže sve elemente propisane za strukturu prodajne cijene građevinskih usluga.
Pod jediničnom cijenom materijala podrazumijeva se cijena samog materijala, njegova evenutalna prerada, svi transporti, utovari, istovari kao i uskladištenje dotičnog materijala kako bi ostao kvalitetan do trenutka ugradnje, kao i ispitivanje kvalitete i sve drugo u vezi s materijalom (atesti i sl.).
Na svu radnu snagu dodaje se faktor u koji pored ostalog treba uračunati i održavanje gradilišta, postavljanje svih pomičnih objekata na gradilištu kao i demontaža istih.
U pogledu izmjera držati se točno upustva iz prosječnih normi u građevinarstvu, tj. u pogledu dodavanja i odbijanja za kvadraturu i sl.
Za cjevovode uzet će se stvarne mjere bez armature i fazonskih komada - prema uzdužnom profilu.
Iskop vršiti točno prema iskolčenju koje će izvođaču predati investitor. Sve iskope izvesti točno prema nacrtima u projektu. Svi iskopi moraju biti osigurani od zarušavanja propisnim razupiranjem. Uklanjanje obrušenog materijala u rovu u bilo kojoj fazi radova odnosno radi vremenskih nepogoda kao i ispumpavanje zaostale vode u rovu, uključeno je u jediničnu cijenu iskopa.
Uređenje gradilišta po završetku radova kao i zemljišta za deponije, prilazne puteve i pomoćne zgrade, uključeno je u jediničnu cijenu i neće se posebno naplaćivati.
Za sve učinjene štete i smetnje odgovoran je izvođač radova i on snosi moralnu odgovornost bez prava nadoknade troškova od investitora. I ovaj vid troškova treba ukalkulirati u jediničnu cijenu m3 iskopa.
Stvarna kategorija zemljišta ustanovit će se nakon izvršenih iskopa i unijeti u poprečne i uzdužne profile uz upis u građevinski dnevnik, a što potpisuju zajednički izvođač i nadzorni inženjer. Prekopi mimo projektom predviđenih neće se priznavati izvođaču. Iskopani materijal koji će se upotrijebiti, deponirati tako da ne smeta gradnji i iskopu rova cjevovoda.
Betone i mortove treba miješati u markama, prema propisima HRN za beton, odnosno za mortove kako je to dano u stavci troškovnika. Sav beton u principu potrebno je strojno miješati. Ručno miješanje dozvoljeno je samo za vrlo male količine nekonstruktivnih dijelova na građevini.
Tehnička oprema i priprema (uređenje) gradilišta za rad odnosi se na dužnost izvođača da prije početka građevinskih radova dostavi investitoru ili nadzornom organu plan organizacije gradilišta i tehničke opreme, te operativni (dinamički) plan izvršenja ugovorenih radova.
Ako priloženi plan ne odgovara potrebnoj dinamici izvođenja radova i postojećim tehničkim uvjetima, investitor ili nadzorni inženjer imaju pravo zahtijevati izmjenu ili dopunu plana.
Osim toga, izvođač je dužan prikazati nadzornom inženjeru i sva tehnička pomagala, koja se nalaze na gradilištu, neophodno potrebna u okviru projektnih zadataka. Investitor ili nadzorni inženjer, nakon prihvaćanja priloženog plana i potrebnih tehničkih pomagala, upisom u građevinski dnevnik, dozvoljava početak rada.
Objekti, instalacije i rad u okviru potrebne opreme i uređenja gradilišta terete troškove režije gradilišta i ne obračunavaju se posebno.
Elaborat izvedenog stanja i objekata predaje se investitoru u cjelovitom kartiranom i digitalnom obliku. Broj primjeraka prema dogovoru s investitorom (ovisno o potrebama investitora i komunalnih poduzeća. Elaborat mora biti izrađen u apsolutnim (x, y, z) koordinatama i ovjeren od nadležnog katastarskog ureda.
Ponuđene svjetiljke moraju zadovoljiti karakteristike koje su zadane troškovnikom, a koje se dokazuju kataloškom dokumentacijom ili tehničkim listom proizvođača, ENEC+ certifikatom i izjavom o sukladnosti s CE oznakom
Uz ponudu obavezno dostaviti, od bilo kojeg ovlaštenog inženjera elektrotehnike, digitalno ovjeren svjetlotehnički proračun za ponuđeni tip svjetiljke zajedno s fotometrijskim datotekama (IES ili LDT format). Ponuditelj mora dokazati da svjetiljka zadovoljava svjetlotehničke parametre zadane troškovnikom.

## PROMETNICA
1 | PRIPREMNI RADOVI | jed. mjere | količina | jed. cijena (€) | ukupno (€)
1.1. | Iskolčenje i održavanje trase. Sva geodetska mjerenja kojima se podaci iz projekta prenose na teren, osiguranje iskolčenja osi te poligonskih točaka. Postavljanje profila na terenu prema projektiranim poprečnim profilima ceste. Iskolčenje svih objekata na osnovi podataka iz projekta. Neprestano održavanje i kontrola iskolčenja osi, trase i objekata za cijelo vrijeme građenja. Sve u skladu s točkom 1-02. OTU-a.
| Obračun po km | km | 0.28 | 0 | 0
0
1.2. | Uklanjanje grmlja i drveća debljine (promjera) do 10 cm. Ovaj rad obuhvaća uklanjanje grmlja i drveća sa zaraslih površina koje ulaze u koridor ceste, s odsijecanjem grana na dužine pogodne za prijevoz, vađenjem korijenja te starih panjeva, s uklanjanjem svog materijala od tog rada izvan profila ceste, utovar i transport na odlagalište koje osigurava izvođač radova. Sve u skladu s točkom 1-03. OTU-a. |  |  | 0
| Obračun po m2 | m2 | 620 | 0 | 0
0
1.3. | Uklanjanje drveća debljine (promjera) od 10 do 30 cm mjereno 1 m od terena te uklanjanje panjeva. Ovaj rad obuhvaća sječu stabala s odsijecanjem grana na dužine pogodne za prijevoz, vađenje panjeva i korijenja s uklanjanjem svog materijala od tog rada izvan profila ceste, utovar i transport na odlagalište koje osigurava izvođač radova. Sve u skladu s točkom 1-03. OTU-a. |  |  | 0
| Obračun po kom | kom | 6 | 0 | 0
0
1.4. | Uklanjanje drveća debljine (promjera) veće od 30 cm mjereno 1 m od terena te uklanjanje panjeva. Ovaj rad obuhvaća sječu stabala s odsijecanjem grana na dužine pogodne za prijevoz, vađenje panjeva i korijenja s uklanjanjem svog materijala od tog rada izvan profila ceste, utovar i transport na odlagalište koje osigurava izvođač radova. Sve u skladu s točkom 1-03. OTU-a. |  |  | 0
| Obračun po kom | kom | 7 | 0 | 0
0
1.5. | Lociranje komunalnih instalacija i priključaka postojećih instalacija. Rad obuhvaća lociranje komunalnih instalacija i priključaka, koji se nalaze unutar zahvata. Jedinična cijena obuhvaća sav rad, opremu i materijal potreban za potpuno dovršenje stavke uključujući i eventualne izlaske ovlaštenog predstavnika vlasnika komunalnih instalacija. Izvedba, kontrola kakvoće i obračun prema OTU 1-03.5. |  |  | 0
| DTK kanalizacija-Obračun po m` | m` | 252 | 0 | 0
| TK kabel- Obračun po m` | m` | 50 | 0 | 0
| Kabel Javne rasvjete- Obračun po m` | m` | 146 | 0 | 0
| NN kabel- Obračun po m` | m` | 48 | 0 | 0
| VN kabel- Obračun po m` | m` | 169 | 0 | 0
| Odvodnja-Obračun po m` | m` | 190 | 0 | 0
| Vodovod - Obračun po m` | m` | 270 | 0 | 0
| Plinovod- Obračun po m` | m` | 250 | 0 | 0
0
1.6. | Uklanjanje umjetnih objekata. Stavka obuhvaća vađenje i demontiranje prometnih znakova, opreme, te objekata koji se nalaze u koridoru ceste. U cijenu je uključeno ručno skidanje, privremeno deponiranje i na€adno ponovno ugrađivanje prometnih znakova na novi položaj, . Sve u skladu s točkom 1-03. OTU-a. |  |  | 0
| Prometni znakovi | kom | 14 | 0 | 0
0
1.7. | Rezanje asfalta I betona . Stavka obuhvaća strojno rezanje asfalta I betona na mjestu gdje počinje tj. završava navedena rekonstrukcija prometnice, radi kvalitetnije izrade spoja starog i novog asfalta. |  |  | 0
| Obračun po m` | m` | 160 | 0 | 0
1.8. | Strojno frezanje asfalta. Stavka obuhvaća strojno frezanje asfalta postojeće kolničke konstrukcije.Debljina frezanja je do 4 cm , utovar u transportno sredstvo i prijevoz na deponiju koju osigurava izvođač radova.Građevinski otpad deponirati u skladu sa važećim Pravilnikom o uvjetima za postupanje sa otpadom |  |  | 0
| Strojno frezanje-Obračun po m2 | m2 | 25 | 0 | 0
1.9. | Rušenje i uklanjanje postojećih potpornih zidova, armiranobetonskih, s utovarom i prijevozom na odlagalište građevinskog otpada, uključujući troškove odlaganja. Radove treba obaviti bez nanošenja štete na ostalim objektima i posjedima uz cestu. Obračun je po m3 porušenog materijala. Izvedba, kontrola kakvoće i obračun prema OTU 1-03.4 |  |  | 0
| Zid debljine 50 cm visine do 100 cm -Obračun po m` | m` | 36 | 0 | 0
| Zid debljine 25 cm visine do 30 cm -Obračun po m` | m` | 16 | 0 | 0
0
1.10. | Uklanjanje i drobljenje asfaltnih slojeva postojeće kolničke konstrukcije debljine 10-15 cm. Stavka obuhvaća uklanjanje i drobljenje asfaltnih slojeva postojeće kolničke konstrukcije, utovar u transportno sredstvo i prijevoz na deponiju koju osigurava izvođač radova.Građevinski otpad deponirati u skladu sa važećim Pravilnikom o uvjetima za postupanje sa otpadom |  |  | 0
| Obračun po m2 | m2 | 2675 | 0 | 0
1.11. | Uklanjanje i drobljenje asfaltnih slojeva postojeće kolničke konstrukcije debljine do 5 cm. Stavka obuhvaća uklanjanje i drobljenje asfaltnih slojeva postojeće kolničke konstrukcije, utovar u transportno sredstvo i prijevoz na deponiju koju osigurava izvođač radova.Građevinski otpad deponirati u skladu sa važećim Pravilnikom o uvjetima za postupanje sa otpadom |  |  | 0
| Obračun po m2 | m2 | 895 | 0 | 0
0
1.12. | Uklanjanje i drobljenje betonskih slojeva postojećeg platoa. Stavka obuhvaća uklanjanje i drobljenje betonskih slojeva postojeće konstrukcije debljine do 20 cm, utovar u transportno sredstvo i prijevoz na deponiju koju osigurava izvođač radova.Građevinski otpad deponirati u skladu sa važećim Pravilnikom o uvjetima za postupanje sa otpadom |  |  | 0
| Obračun po m2 | m2 | 50 | 0 | 0
1.13. | Uklanjanje postojećeg betonskog opločenja. Stavka obuhvaća pažljivo uklanjanje postojećeg betonskog opločenja, utovar u transportno sredstvo i prijevoz na privremeno odlagalište radi ponovne ugradnje. |  |  | 0
| Obračun po m2 | m2 | 107 | 0 | 0
1.14. | Rušenje i uklanjanje postojećih rubnjaka (cestovni rubnjak) s utovarom i prijevozom na odlagalište građevinskog otpada, uključujući troškove odlaganja. Obračun je po m1 porušenih i ukonjenih rubnjaka. Izvedba, kontrola kakvoće i obračun prema OTU 1-03.2. |  |  | 0
| Obračun po m` | m` | 400 | 0 | 0
1.15. | Rušenje i uklanjanje postojećih rubnjaka (parkovni rubnjak) s utovarom i prijevozom na odlagalište građevinskog otpada, uključujući troškove odlaganja. Obračun je po m1 porušenih i ukonjenih rubnjaka. Izvedba, kontrola kakvoće i obračun prema OTU 1-03.2. |  |  | 0
| Obračun po m` | m` | 317 | 0 | 0
1.16. | Rušenje i uklanjanje postojeće betonske kanalice s utovarom i prijevozom na odlagalište građevinskog otpada, uključujući troškove odlaganja. Obračun je po m1 porušene i ukonjene kanalice . Izvedba, kontrola kakvoće i obračun prema OTU 1-03.2. |  |  | 0
| Obračun po m` | m` | 26 | 0 | 0
1.17. | Izmještanje postojećeg stupa sa zastavom - stavka obuhvaća demontiranje postojećeg stupa (visina cca 6 m), pažljivo strojno i ručno razbijanje postojećeg betonskog temelja, zatrpavanje jame betonskog temelja, te utovar u prijevozno sredstvo porušenog materijala i odvoz na mjesto oporabe ili zbrinjavanja. U stavku je uključen i iskop za temelj stupa na novoj lokaciji, izrada temelja od betona C 20/25 m sa svom potrebnom oplatom betonom , te montaža stupa. Obračun je po komadu izmještenog stupa. Izvedba, kontrola kakvoće i obračun prema OTU 1-03.4. |  |  | 0
| Obračun po komadu | kom. | 1 | 0 | 0
1.18. | Dobava i postavljanje znakova i opreme privremene regulacije prometa. Za nesmetano odvijanje prometa potrebno je prije početka radova postaviti znakove privremene regulacije prometa, u skladu sa projektom privremene regulacije prometa. Obračunava se po kompletu cjelokupnog rješenja za sve eventualne faze izvođenja. |  |  | 0
| komplet | komplet | 1 | 0 | 0
0
1.19. | Izrada projekta privremene regulacije prometa. Za nesmetano odvijanje prometa potrebno je prije početka radova izraditi projekt privremene regulacije prometa. Na taj je projekt potrebno ishoditi suglasnost nadležnih institucija. Obračunava se po kompletu cjelokupnog rješenja za sve eventualne faze izvođenja. |  |  | 0
| Komplet projekt | komplet | 1 | 0 | 0
0
1.20. | Izrada geodetskog elaborata iskolčenja predmetne trase. Cijena stavke uključuje sve neophodne terenske i uredske radove za kompletnu izradu elaborata. Geodestki elaborat potrebno je dostaviti u tri (3) primjeraka i jedan (1) primjerak u elektronskoj kopiji na CD-u. |  |  | 0
| komplet | komplet | 1 | 0 | 0
0
1.21. | Elaborat geodetskog elaborata izvedenog stanja prometnice. Predaje se investitoru u cjelovitom kartiranom i digitalnom obliku. Broj primjeraka prema dogovoru s investitorom (ovisno o potrebama investitora i komunalnih poduzeća. Elaborat mora biti izrađen u apsolutnim (x, y, z) koordinatama i ovjeren od nadležnog katastarskog ureda. Sve u skladu s točkom 1-02. OTU-a. |  |  | 0
| komplet | komplet | 1 | 0 | 0
1.22.. | Izrada projekta izvedenog stanja predmetnih prometnica, u skladu s projektom, izvedenim stanjem, dodatnim detaljima i izmjenama nastalima tijekom izgradnje, te sukladno važećim propisima i pravilima struke. Izvođač predaje projekt izvedenog stanja u četiri (4) istovjetna primjerka, te dva na CD-u. Obračun sve komplet za cijelu trasu i sve građevineu zoni obuhvata.
| Komplet | komplet | 1 | 0 | 0
0
1 | PRIPREMNI RADOVI - Ukupno (€): |  |  | 0 | 0
0
2 | ZEMLJANI RADOVI | jed. mjere | količina | jed. cijena (€) | ukupno (€)
0
2.1. | Strojni široki iskop bez obzira na kategoriju tla prema odredbama projekta s utovarom u prijevozno sredstvo i transportom na mjesto deponiranja. U cijenu je uključen iskop, utovar u transportno vozilo, prijevoz materijala na deponiju koju osigurava izvođač radova, priprema privremenih prometnica s održavanjem istih za cijelo vrijeme korištenja, te sanacija okoliša nakon dovršenja radova. Obračun se vrši po m3 stvarno izvršenog iskopa tla u sraslom stanju, bez obzira na kategoriju. Izvođač radova je dužan obići trasu ceste i upoznati se sa stanjem na terenu prije davanja ponude. Sve u skladu s točkom 2-02. OTU-a. |  |  | 0
| Obračun po m3 | m3 | 2020 | 0 | 0
2.2. | Strojni iskop za temelje bez obzira na kategoriju tla. Rad se mjeri u kubičnim metrima stvarno iskopanog materijala, mjereno u sraslom stanju, a u jediničnu cijenu uključeno je iskop, odlaganje iskopanog materijala, zatrpavanje temelja i utovar viška iskopa nakon zatrpavanja u prijevozno sredstvo, prijevoz materijala na deponiju koju osigrava izvđač kao i uređenje i čišćenje terena. Izvedba, kontrola kakvoće i obračun prema OTU 2-04. i 7-01.2. |  |  | 0
| Obračun po m3 | m3 | 28 | 0 | 0
2.3. | Ručni iskop tla u materijalu C kategorije, oko postojećih instalacija prema odredbama projekta s odlaganjem uz rov, utovarom u prijevozno sredstvo, prijevozom viška materijala na odlagalište koje osigurava izvođač radova te sanacijom okoliša nakon dovršetka radova. Obračun je po m3 iskopanog materijala u sraslom stanju. |  |  | 0
| Obračun po m3 | m3 | 10 | 0 | 0
0
2.4. | Izrada nasipa od zrnatog kamenog materijala iz iskopa trase ili pozajmišta. Strojno nasipanje i razastiranje, prema potrebi vlaženje ili sušenje, planiranje nasipanih slojeva debljine i nagiba prema projektu odnosno utvrđenih pokusnom dionicom, te zbijanje s odgovarajućim sredstvima, a prema odredbama OTU. U cijenu je uključen sav rad i materijal, utovar i transport iz trase ili pozajmišta koje osigurava izvođač radova, te planiranje pokosa nasipa i čišćenje okoline. Sve u skladu s točkom 2-09. OTU-a. |  |  | 0
| Obračun po m3 | m3 | 18 | 0 | 0
0
2.5. | Izrada posteljice od miješanih materijala, Sz≥100 %, Ms≥40 Mn/m2. Strojna izrada posteljice od zemljanih ili miješanih materijala, završnog sloja usjeka ili nasipa, ujednačene nosivosti s grubim i finim planiranjem, eventualnom sanacijom pojedinih manjih površina slabijeg materijala i zbijanjem do tražene zbijenosti uz potrebno vlaženje ili sušenje. Izrada posteljice mora biti prema projektu, osobito obzirom na visinske kote, postignute nagibe i zbijenost materijala. Obračun je u četvornim metrima uređene i zbijene posteljice. U cijeni je uključen sav rad, materijal te prijevozi, potrebni za potpuno dovršenje uređene i zbijene posteljice, uključujući i ispitivanje i kontrolu kakvoće. Izvedba, kontrola kakvoće i obračun prema OTU 2-10, 2-10.1 i 2-10.2 |  |  | 0
| Obračun po m2 | m2 | 4720 | 0 | 0
0
2.6. | Uređenje temeljnog tla mehaničkim zbijanjem nevezana tla, Sz≥100 %, Ms≥30 Mn/m2. Rad se mjeri i obračunava po četvornom metru stvarno uređenog temeljnog tla. U cijenu je uključeno prethodno čišćenje te planiranje i rad potreban za postizanje optimalne vlažnosti vezanih tala, vlaženjem ili rahljenjem i sušenjem, izravnavanje površine tla i zbijanje odgovarajućim sredstvima do tražene zbijenosti te sav rad, materijal i oprema potrebni za potpuno dovršenje stavke uključujući i ispitivanje i kontrolu kakvoće. Izvedba, kontrola kakvoće i obračun prema OTU 2-08.1. |  |  | 0
| Obračun po m2 | m2 | 4720 | 0 | 0
0
2.7. | Izrada bankina od zrnatog kamenog materijala, izrada bankina od zrnatog kamenog materijala na uredno izvedenu i preuzetu podlogu, debljine 10 cm u zbijenom stanju prema projektu, a ovisno o debljini kolničke konstrukcije. U cijenu je uključena nabava i prijevoz, razastiranje, grubo i fino planiranje, te zbijanje do tražene zbijenosti, debljine sloja i nagiba prema projektu. Sve u skladu s točkom 2-16. OTU-a. |  |  | 0
| Širine 30 cm-Obračun po m` | m` | 44 | 0 | 0
| Širine 100 cm-Obračun po m` | m` | 50 | 0 | 0
2.8. | Izrada filtarskog sloja iza zida. Između sraslog tla i zida izvodi se filtarski sloj od kamenog materijala prema odredbama projekta i odobrenju nadzornog inženjera, sastava da se zadovolji filtersko pravilo, s nabijanjem do tražene zbijenosti sa laganim nabijačem. Obračun po m3 izvedenog filterskog sloja po mjerama iz projekta, a u cijeni je uključena nabava filterskog materijala tražene kvalitete, svi prijevozi i prijenosi, te rad na razastiranju, zbijanju i ugradnji. Izvedba, kontrola kakvoće i obračun prema OTU 4-01. |  |  | 0
| Obračun po m3 | m3 | 11 | 0 | 0
2.9. | Ugradnja geotekstila za razdvajanje materijala mase 200 g/m2, oko filterskog sloja zida. Stavka obuhvaća nabavu, prijevoz i polaganje geotekstila na pripremljenu podlogu te sav ostali rad, opremu i materijal potreban za potpuno dovršenje stavke. Geotekstil mora zadovoljavati mehaničke zahtjeve za geotekstile kad je nasipni materijal od okruglog ili uglatog zrnja dmax ≤63 mm za sprečavanje miješanja materijala i prodiranja sitnih čestica. Obračun je u m2 položenog geotekstila (preklopi se ne uračunavaju). Izvedba, kontrola kakvoće i obračun prema OTU 2-08.4. |  |  | 0
| Obračun po m2 | m2 | 70 | 0 | 0
0
2.10. | Nabava, prijevoz i ugradnja plodnog tla debljine 50 cm. Nabava i prijevoz plodnog tla i izvedba sloja za sijanje trave i sadnju. Plodno tlo mora imati atest o kvaliteti. Zemlju nanositi u slojevima i nabijati tako da sloj plodne zemlje u nabijenom stanju bude tražene debljine. Obračun je po m3 ugrađenog plodnog tla. |  |  | 0
| Obračun po m3 | m3 | 347 | 0 | 0
2.11. | Izrada zatravljenih površina. Jedinična cijena sadrži startno organsko gnojivo produljenog djelovanja, popravljač tla, malč, ljepilo, dodatne tvari ovisno o stanišnim uvjetima, pripremu površine za sadnju te sve ostale troškove vezane za zatravljivanje površina. Obračun je po m2 zatravljene površine. |  |  | 0
| Obračun po m2 | m2 | 672 | 0 | 0
0
2 | ZEMLJANI RADOVI - Ukupno (€): |  |  | 0 | 0
0
3 | BETONSKI RADOVI | jed. mjere | količina | jed. cijena (€) | ukupno (€)
0
3.1. | Izrada rubnjaka 15/25 cm od predgotovljenih elemenata tipskog poprečnog presjeka 15/25 cm iz betona klase C35/45 (MB40) na betonskoj podlozi iz betona C12/15 (MB15), prema detaljima iz projekta. Obračun je po m´ izvedenog rubnjaka, a u cijenu je uključena izvedba podloge, nabava predgotovljenih elemenata i betona, privremeno uskladištenje i razvoz, svi prijevozi i prijenosi, priprema obloge, rad na ugradnji s obradom sljubnica, njege betona te sav pomoćni rad i materijali. Sve u skladu s točkom 3-04. OTU-a. |  |  | 0
| Obračun po m` | m´ | 704 | 0 | 0
0
3.2. | Izrada rubnjaka 8/25 od predgotovljenih elemenata tipskog poprečnog presjeka 8/25 cm (odnosno prema nacrtima) iz betona klase C35/45 na betonskoj podlozi iz betona C12/15, prema detaljima iz projekta. Obračun je po m´ izvedenog rubnjaka, a u cijenu je uključena izvedba podloge i temelja, nabava predgotovljenih elemenata i betona, privremeno uskladištenje i razvoz, svi prijevozi i prijenosi, priprema obloge, rad na ugradnji s obradom sljubnica, njege betona te sav pomoćni rad i materijali. Sve u skladu s točkom 3-04.7. OTU-a. |  |  | 0
| Obračun po m` | m´ | 353 | 0 | 0
3.3. | Izrada kanalice od predgotovljenih betonskih elemenata 50x40x12 cm. Izrada kanalica od predgotovljenih elemenata od betona klase C 35/45 na predviđenu podlogu prema detaljima iz projekta. Obračun je po m1 izvedenog rigola, a u cijeni je uključena nabava predgotovljenih elemenata rigola, umetaka, mase za zalijevanje i ostalih potrebnih materijala, svi prijevozi i prijenosi, privremeno skladištenje, planiranje i zbijanje podloge, postavljanje rubnjaka, izrada i obrada razdjelnica kao i svi pomoćnim radovi, oprema i materijali za potpuno dovršenje betonske kanalice. Izvedba, kontrola kakvoće i obračun prema OTU 3-04.8.1. |  |  | 0
| Obračun po m` | m´ | 38 | 0 | 0
3.4. | Betoniranje podložnog sloja zida. Betoniranje podložnog sloja betonom klase C 12/15 debljine prema dimenzijama iz projekta na zbijenu, ispitanu i preuzetu podlogu od strane nadzornog inženjera. Obračun je po m3 ugrađenog sloja betona dimenzija prema projektu, a u cijeni je uključena nabava betona, svi prijevozi i prijenosi, eventualno potrebne oplate i skele, rad na ugradnji i njezi betona, eventualno crpljenje, te sav drugi potrebni rad, oprema i materijal. Izvedba, kontrola kakvoće i obračun prema OTU 4-01., 7-01. i 7-01.4.
| Obračun po m3 | m³ | 3.5 | 0 | 0
3.5. | Izrada temelja zidova betonom klase C 30/37. Izrada temelja zidova u svemu prema nacrtima, detaljima i uvjetima iz projekta. Obračun je po m3 ugrađenog betona prema projektu, a u cijeni je uključena nabava betona, svi prijevozi i prijenosi, izrada, montaža i demontaža oplate i skele, rad na ugradnji i njezi betona, crpljenje vode, te sav drugi rad, oprema i materijal potrebni za potpuno dovršenje stavke. Armatura se obračunava posebno. Izvedba, kontrola kakvoće i obračun prema OTU 4-01., 7-01. i 7-01.4.
| Obračun po m3 | m³ | 8 | 0 | 0
3.6. | Betoniranje zida izvan temelja betonom klase C 30/37. Betoniranje zida izvan temelja, u propisno izrađenoj i postavljenoj oplati koja osigurava položaj i mjere u svemu prema nacrtima, detaljima i uvjetima iz projekta. Obračun je po m3 ugrađenog betona prema projektu, a u cijeni je uključena nabava betona, svi prijevozi i prijenosi, izrada, montaža i demontaža oplate i skele, rad na ugradnji i njezi betona, sav drugi rad, oprema i materijal potrebni za potpuno dovršenje stavke. Armatura se obračunava posebno. Izvedba, kontrola kakvoće i obračun prema OTU 4-01., 7-01. i 7-01.4.
| Obračun po m3 | m³ | 8 | 0 | 0
3.7. | Izrada procjednica (barbakana) od betonskih ili plastičnih cijevi DN 75 mm, na mjestima prema projektu ili po uputi nadzornog inženjera ali ne na većem razmaku od 1.80 m, s pažljivom ugradnjom naročito u vrijeme ugradnje betona, kako bi ostale neoštećene i potpuno čiste. Obračun je po m' izvedene procjednice, a u cjenu je uključena nabava materijala, prijevoz, te rad na ugradnji, a u svemu prema rješenju iz projekta .Sve u skladu s točkom 4-01. OTU-a.
| Obračun po m` | m´ | 5 | 0 | 0
3.8. | Izrada dilatacija postavljanjem stiropora debljine 2 cm prema projektu. Stiropor se postavlja između susjednih kampada zidova na vertikalne plohe temelja i zidova. Stavka obuhvaća sav rad, opremu i materijal potreban za potpuno dovršenje stavke. Obračun po m2 postavljenog stiropora.
| Obračun po m² | m² | 3 | 0 | 0
3.9. | Armirački radovi.Nabava i ugradnja čelika za armiranje betona. Obračunava se po kilogramu (kg) ugrađene armature prema specifikacijama iz projekta, a u cjenu je uključena nabava čelika za armiranje; razvrstavanje i čišćenje, sječu i savijanje ; doprema na gradilište, prijevozi i prijenosi; postavljanje, podlaganje i vezanje te eventualno zavarivanje; uključivo sav rad i materijal potreban za dovršenje i postavu u projektni položaj. Mrežasta armatura B500B.Sve u skladu s točkom 4-01. OTU-a.
| Obračun po kg | kg | 1300 | 0 | 0
0
3 | BETONSKI RADOVI - Ukupno (€): |  |  | 0 | 0
0
4 | NOSIVI SLOJEVI KOLNIČKE KONSTRUKCIJE | jed. mjere | količina | jed. cijena (€) | ukupno (€)
0
4.1. | Izrada nosivog sloja (prometnica Ms≥90 MN/m2, nogostup Ms≥80 MN/m2 ) od drobljenog kamenog materijala, najvećeg zrna 63 mm, debljine prema projektu. U cijenu je uključena proizvodnja predrobljavanjem mineralne sirovine s trase na deponiji, utovar, prijevoz i ugradnja (strojno razastiranje, planiranje i zbijanje do traženog modula stišljivosti ili stupnja zbijenosti) na uređenu i preuzetu podlogu. U cijenu je uključena dobava materijala, utovar, prijevoz, i ugradnja (strojno razastiranje, planiranje i zbijanje do traženog modula stišljivosti ili stupnja zbijenosti) na uređenu i preuzetu podlogu. Obračun je po m3 ugrađenog materijala u zbijenom stanju. Izvedba, kontrola kakvoće i obračun prema OTU 5-01. |  |  | 0
| Obračun po m3 | m3 | 1020 | 0 | 0
0
4.2. | Strojna izrada bitumeniziranog nosivog sloja , proizvedenog i ugrađenog po vrućem postupku, vrste bitumena i mješavine prema potvrđenom radnom sastavu. Za srednje prometno opterećenje - vrste AC 22 BASE 50/70 AG6 M2 u sloju debljine 8.0 cm. U cijenu je uključena nabava predhodno strojno proizvedene mješavine od kamenog brašna, kamenog materijala i bitumena kao veziva, nazivne veličine najvećeg zrna, vrste kamenog materijala i granulometrijskog sastava prema odredbama u projektu i u skladu prema OTU, te utovar, prijevoz, i strojnu ugradnju (razastiranja i zbijanje). Sve u skladu s točkom 5-04. OTU-a. |  |  | 0
| Obračun po m2 | m2 | 2450 | 0 | 0
0
4 | NOSIVI SLOJEVI K.K. - Ukupno (€): |  |  | 0 | 0
0
5 | KOLNIČKI ZASTOR | jed. mjere | količina | jed. cijena (€) | ukupno (€)
0
5.1. | Habajući sloj od asfaltbetona Strojna izrada habajućeg sloja od asfaltbetona , vrste i debljine prema projektu, odnosno prema uputama nadzornog inženjera, proizvedenog i ugrađenog po vrućem postupku. Za srednje prometno opterećenje - vrsta AC 11 SURF 50/70 AG3 M3 u sloju debljine 4.0 cm. U cijenu je uključena nabava predhodno strojno proizvedene mješavine od kamenog brašna, kamenog materijala i bitumenskog veziva (cestograđevni bitumen ili polimerom modificirani bitumen), vrste kamenog materijala i granulometrijskog sastava po načelu najgušće smjese, a sve prema odredbama u projektu i u skladu prema OTU, te utovar, prijevoz, i strojna ugradnja (razastiranje i zbijanje). Sve u skladu s točkom 6-03. OTU-a. |  |  | 0
| Obračun po m2 | m2 | 2450 | 0 | 0
0
5.2. | Habajući sloj od asfaltbetona Strojna izrada habajućeg sloja od asfaltbetona , vrste i debljine prema projektu, odnosno prema uputama nadzornog inženjera, proizvedenog i ugrađenog po vrućem postupku. Za lako prometno opterećenje (nogostup) - vrsta AC 8 SURF 50/70 AG4 M4 u sloju debljine 4.0 cm u zbijenom stanju. U cijenu je uključena nabava prethodno strojno proizvedene mješavine od kamenog brašna, kamenog materijala i bitumenskog veziva (cestograđevni bitumen ili polimerom modificirani bitumen), vrste kamenog materijala i granulometrijskog sastava po načelu najgušće smjese, a sve prema odredbama u projektu i u skladu prema OTU, te utovar, prijevoz, i strojna ugradnja (razastiranje i zbijanje). Sve u skladu s točkom 6-03. OTU-a. |  |  | 0
| Obračun po m2 | m2 | 1282 | 0 | 0
0
5.3. | Izrada bitumenskog međusloja za sljepljivanje asfaltnih slojeva (vrsta i tip bitumena) s bitumenskom emulzijom u količini od 0,20 kg/m2, B 50/70. Prije početka prskanja bitumenskom emulzijom, površina mora biti suha i čista. Tip bitumenske emulzije zavisi o vrsti predviđenog habajućeg ili izravnavajućeg sloja. U cijeni su sadržani svi troškovi nabave materijala, prijevoz, oprema i sve ostalo što je potrebno za potpuno izvođenje radova. Obračun je po m2 stvarno poprskane površine. Izvedba i kontrola kakvoće prema (HRN EN 13108-1) i tehničkim svojstvima i zahtjevima za građevne proizvode za proizvodnju asfaltnih mješavina i za asfaltne slojeve kolnika. |  |  | 0
| Obračun po m2 | m2 | 2450 | 0 | 0
5.4. | Izrada kolnika od granitnih kocki dimenzija 10x10x10 cm, na podlozi od strojnog pjeska debljine 5 cm i betona klase C 20/25 debljine 10 cm. U cijeni su sadržani svi troškovi nabave, prijevoza i ugradnje materijala, izrade podloge od betona, fugiranje rijetkim cementnim mortom te sav ostali rad, oprema i materijal potreban za potpuno dovršenje stavke. Obračun je po m2 izvedene površine. |  |  | 0
| Obračun po m2 | m2 | 117 | 0 | 0
0
5 | KOLNIČKI ZASTOR - Ukupno (€): |  |  | 0 | 0
0
6 | ZAVRŠNI RADOVI | jed. mjere | količina | jed. cijena (€) | ukupno (€)
0
6.1. | Izrada ograde na potpornom zidu, visine 1,2 metar. Stavka obuhvaća izvedbu čelične ograde sa stupovima f60mm visine 1,20m (stupovi se zavaruju na pločice sa ankerima koji se postavljaju u zidove prilikom betoniranja) na razmaku od 2,0 metra i rukohvatom od čeličnih profila f60mm, ograda između stupova je na razmacima od 12.5 cm od čeličnih profila f20 mm. Ogradu je potrebno zaštititi antikorozivnom zaštitom, te premazati zaštitnom bojom. Stavka obuhvaća sav rad, opremu i materijal potreban za potpuno dovršenje ograde. Obračun je po m1 ugrađene ograde. |  |  | 0
| Obračun po m` | m´ | 27 | 0 | 0
6.2. | Prilagođavanje postojećih kolnih ulaza na projektirane (izvedene) visine - beton C25/30 debljine 15 cm. Stavka obuhvaća sav rad, opremu i materijal potreban za potpuno dovršenje stavke. Obračun po m2 prilagođenog prilaza. |  |  | 0
| Obračun po m2 | m2 | 50 | 0 | 0
6.3. | Izrada betonskog opločenje (KORISTITI POSTOJEĆU KOCKU). Stavka obuhvaća izradu zastora, sloja rizle debljine 4 cm i betonske podloge C16/20 debljine 10 cm, nagibima prema izvedenim visinama prometnice. Nakon postavljanja kocke fuge se zapunjavaju kvarcnim pijeskom.U stavku je uključena dobava svih potrebnih materijala i opreme potrebne za izradu opločenja.Obračun po m2 betonskog opločenja. |  |  | 0
| Obračun po m2 | m2 | 58 | 0 | 0
6.4. | Izrada taktilnog polja upozorenja čepaste strukture od betonskih ploča dimenzija 40x40x5 cm. Taktilna polja postavljaju se prema projektu, a u skladu s važećim Pravilnikom o osiguranju pristupačnosti građevina osobama s invaliditetom i smanjene pokretljivosti te važećim hrvatskim normama koje reguliraju to područje. Jedinična cijena obuhvaća nabavu, prijevoz i ugradnju taktilnog polja prema detaljima iz projekta. Obračun je po m2 postavljenih taktilnih polja. |  |  | 0
| Obračun po m2 | m2 | 5.12 | 0 | 0
6.5. | Izrada taktilnog polja upozorenja užljebljene strukture od betonskih ploča dimenzija 40x40x5 cm. Taktilna polja postavljaju se prema projektu, a u skladu s važećim Pravilnikom o osiguranju pristupačnosti građevina osobama s invaliditetom i smanjene pokretljivosti te važećim hrvatskim normama koje reguliraju to područje. Jedinična cijena obuhvaća nabavu, prijevoz i ugradnju taktilnog polja prema detaljima iz projekta. Obračun je po m2 postavljenih taktilnih polja. |  |  | 0
| Obračun po m2 | m2 | 3.2 | 0 | 0
6.6. | Stabla (Kostela - Celtis australis) minimalne visine 3m, sa sadnjom. Nabava stabla, prema specifikaciji (koja je sastavni dio dokumentacije za nadmetanje) i projektu krajobraznog uređenja. Sve sadnice moraju imati jasno definirano uspravno deblo i dobro razvijenu krošnju s minimalno tri primarne grane, korjenov sustav baliran ili kontejniran, minimalno 3x školovane sadnice, minimalne visine 3m. Jedinična cijena sadrži nabavu i prijevoz stabala do mjesta sadnje i sadnju stabala. Obračun je po komadu nabavljenih, dopremljenih i posađenih stabala. |  |  | 0
| Obračun po komadu | kom | 20 | 0 | 0
0
6 | ZAVRŠNI RADOVI - Ukupno (€): |  |  | 0 | 0
0
7 | OPREMA CESTE | jed. mjere | količina | jed. cijena (€) | ukupno (€)
0
7.1. | Izvedba temelja stupova - nosača prometnih znakova Iskop za temelje, izrada betonskih temelja, oblika krnje piramide sa stranama donjeg kvadrata 30 cm i gornjeg 20 cm i dubine 80 cm, od betona klase C 20/25 s nabavom, ugradnjom i njegom betona te zatrpavanje nakon izrade temelja materijalom iz iskopa s odvozom viška materijala na deponij. U cijenu je uključena nabava materijala, oplata, betona temelja.
| Obračun po kom | kom | 23 | 0 | 0
7.2. | Nosač prometnih znakova. Postavljanje nosača (stupova) i pričvršćivanje prometnih znakova od Fe cijevi promjera 63.5 mm sa zaštitnom vrućim pocinčavanjem prosječne debljine 85 µm odnosno dvostruki sustav iste zaštite dimenzija i vrste prema projektu prometne opreme i signalizacije a u skladu s važećim Pravilnikom o prometnim znakovima, opremi i signalizaciji na cestama i važećim Hrvatskim normama. U cijenu je uključena nabava i postava stupova u svježi beton dubine min 70 cm. Slobodna visina stupa ispod znaka je 2,20 metara
| stup visine 150 cm | kom | 4 | 0 | 0
| stup visine 260 cm | kom | 4 | 0 | 0
| stup visine 350 cm | kom | 11 | 0 | 0
| stup visine 410 cm | kom | 4 | 0 | 0
7.3. | Prometni znakovi opasnosti (A). Postavljanje prometnih znakova opasnosti s retroreflektirajućom folijom koeficijenta retrorefleksije razreda RA2, debljine lima 2 mm, 90x90x90 cm. Prometni znakovi postavljaju se prema prometnom elaboratu, a u skladu s važećim zakonskim i podzakonskim aktima iz područja cestovnog prometa te hrvatskim normama. U cijeni je uključena dobava i montaža, svi prijevozi, prijenosi i skladištenje, sav rad i materijal, te pričvrsni elementi i pribor za ugradnju po uvjetima iz projekta. Obračun je po komadu pričvršćenih znakova. Podloga prometnog znaka izrađuje se od aluminijskog lima sa dvostruko povijenim rubom. Izvedba i kontrola kakvoće prema OTU 9.01 i 9.01.1.
| dužina stranice 90 cm - Obračun po kom | kom | 4 | 0 | 0
7.4. | Prometni znakovi izričitih naredbi (B). Postavljanje prometnih znakova izričitih naredbi kružnog oblika, iznimno osmerokut ili istostraničan trokut, promjera 90(60) cm s retroreflektirajućom folijom koeficijenta retrorefleksije razreda RA2, debljine lima 2 mm. Prometni znakovi postavljaju se prema prometnom elaboratu, a u skladu s važećim zakonskim i podzakonskim aktima iz područja cestovnog prometa te hrvatskim normama. U cijeni je uključena dobava i montaža, svi prijevozi, prijenosi i skladištenje, sav rad i materijal, te pričvrsni elementi i pribor za ugradnju po uvjetima iz projekta. Obračun je po komadu pričvršćenih znakova. Podloga prometnog znaka izrađuje se od aluminijskog lima sa dvostruko povijenim rubom. Izvedba i kontrola kakvoće prema OTU 9.01 i 9.01.2.
| dužina stranice 90 cm - Obračun po kom | kom | 4 | 0 | 0
| Ø60cm - Obračun po kom | kom | 8 | 0 | 0
7.5. | Prometni znakovi obavijesti (C). Postavljanje prometnih znakova obavijesti s retroreflektirajućom folijom koeficijenta retrorefleksije razreda RA2, debljine lima 2 mm, 60x60 cm. Prometni znakovi postavljaju se prema prometnom elaboratu, a u skladu s važećim zakonskim i podzakonskim aktima iz područja cestovnog prometa te hrvatskim normama. U cijeni je uključena dobava i montaža, svi prijevozi, prijenosi i skladištenje, sav rad i materijal, te pričvrsni elementi i pribor za ugradnju po uvjetima iz projekta. Obračun je po komadu pričvršćenih znakova. Podloga prometnog znaka izrađuje se od aluminijskog lima sa dvostruko povijenim rubom. Izvedba i kontrola kakvoće prema OTU 9.01 i 9.01.3.
| dužina stranice 60cm - Obračun po kom | kom | 7 | 0 | 0
7.6. | Nabava, prijevoz i ugradnja ploče za označavanje zavoja na cesti (K10-1) veličine 50x50 cm. Ploče se ugrađuju prema prometnom elaboratu, a u skladu s važećim zakonskim i podzakonskim aktima iz područja cestovnog prometa te hrvatskim normama koje reguliraju to područje. U cijenu je uključen sav rad, oprema i materijal potreban za potpuno dovršenje stavke. Obračun je po komadu ugrađene ploče. Ploča mora biti izvedena s koeficijentom retrorefleksije najmanje razreda RA2.
| dužina stranice 50 cm - Obračun po kom | kom | 4 | 0 | 0
7.7. | Nabava, prijevoz i ugradnja ploče za označavanje prometnog otoka (K05) veličine 30x100 cm. Prostorni element ugrađuje se prema prometnom elaboratu, a u skladu s važećim zakonskim i podzakonskim aktima iz područja cestovnog prometa te hrvatskim normama koje reguliraju to područje. U cijenu je uključen sav rad, oprema i materijal potreban za potpuno dovršenje stavke. Obračun je po komadu ugrađenog prostornog elementa. Površina prostornog elementa mora biti izvedena s koeficijentom retrorefleksije razreda RA2.
| dužina stranice 50 cm - Obračun po kom | kom | 4 | 0 | 0
7.8. | Izrada razdjelne crte bijele boje (H01) pune, s retroreflektivnim zrncima klase II, širine 12 cm. Oznake na kolniku izvode se prema prometnom elaboratu, a u skladu s važećim zakonskim i podzakonskim aktima iz područja cestovnog prometa te hrvatskim normama (HRN 1436). U cijenu ulazi sav rad, materijal prijevoz i sve ostalo što je potrebno za potpuni dovršetak posla uključujući potrebna ispitivanja kakvoće materijala i rada. Obračun je po m1 izvedenih oznaka. Izvedba, kontrola kakvoće i obračun prema OTU 9-02 i 9-02.1.
| Puna crta, obračun po m´ | m´ | 100 | 0 | 0
7.9. | Izrada isprekidane crte za zaustavljanje (H15) bijele boje s retroreflektivnim zrncima klase II, širine 40 cm. Oznake na kolniku izvode se prema prometnom elaboratu, a u skladu s važećim zakonskim i podzakonskim aktima iz područja cestovnog prometa te hrvatskim normama (HRN 1436). U cijenu ulazi sav rad, materijal prijevoz i sve ostalo što je potrebno za potpuni dovršetak posla uključujući potrebna ispitivanja kakvoće materijala i rada. Obračun je po m1 izvedenih oznaka. Izvedba, kontrola kakvoće i obračun prema OTU 9-02 i 9-02.2.
| Isprekidana crta za zaustavljanje, obračun po m´ | m´ | 20 | 0 | 0
7.10. | Izrada isprekidane crte za zaustavljanje (H15) bijele boje s retroreflektivnim zrncima klase II, širine 20 cm. Oznake na kolniku izvode se prema prometnom elaboratu, a u skladu s važećim zakonskim i podzakonskim aktima iz područja cestovnog prometa te hrvatskim normama (HRN 1436). U cijenu ulazi sav rad, materijal prijevoz i sve ostalo što je potrebno za potpuni dovršetak posla uključujući potrebna ispitivanja kakvoće materijala i rada. Obračun je po m1 izvedenih oznaka. Izvedba, kontrola kakvoće i obračun prema OTU 9-02 i 9-02.2.
| Isprekidana crta za zaustavljanje, obračun po m´ | m´ | 37 | 0 | 0
7.11. | Izrada pješačkog prijelaza (H19) bijele boje kišne crte (rain line), širine 4,0 m, širine trake, puno/prazno polje 0,4/0,4 m. Oznake na kolniku izvode se prema prometnom elaboratu, a u skladu s važećim zakonskim i podzakonskim aktima iz područja cestovnog prometa te hrvatskim normama (HRN 1436). U cijenu ulazi sav rad, materijal prijevoz i sve ostalo što je potrebno za potpuni dovršetak posla uključujući potrebna ispitivanja kakvoće materijala i rada. Obračun je po m2 izvedenih oznaka. Izvedba, kontrola kakvoće i obračun prema OTU 9-02 i 9-02.2.
| Piješački prijelaz, obračun po m2 | m2 | 160 | 0 | 0
7.12. | Izrada polja za usmjeravanje prometa između dva traka sa suprotnim smjerovima (H44) bijele boje kišne crte (rain line). Oznake na kolniku izvode se prema prometnom elaboratu, a u skladu s važećim zakonskim i podzakonskim aktima iz područja cestovnog prometa te hrvatskim normama (HRN 1436). U cijenu ulazi sav rad, materijal prijevoz i sve ostalo što je potrebno za potpuni dovršetak posla uključujući potrebna ispitivanja kakvoće materijala i rada. Obračun je po m2 izvedenih oznaka. Izvedba, kontrola kakvoće i obračun prema OTU 9-02 i 9-02.3.
| Polja za usmjeravanje prometa, obračun po m2 | m2 | 18 | 0 | 0
7.13. | Izrada polja za usmjeravanje prometa ispred otoka za razdvajanje prometnih tokova (H47-1) bijele boje kišne crte (rain line). Oznake na kolniku izvode se prema prometnom elaboratu, a u skladu s važećim zakonskim i podzakonskim aktima iz područja cestovnog prometa te hrvatskim normama (HRN 1436). U cijenu ulazi sav rad, materijal prijevoz i sve ostalo što je potrebno za potpuni dovršetak posla uključujući potrebna ispitivanja kakvoće materijala i rada. Obračun je po m2 izvedenih oznaka. Izvedba, kontrola kakvoće i obračun prema OTU 9-02 i 9-02.3.
| Polja za usmjeravanje prometa, obračun po m2 | m2 | 34 | 0 | 0
7.14. | Izrada natpisa na kolniku (H76) crveno-bijele boje kišne crte (rain line). Oznake na kolniku izvode se prema prometnom elaboratu, a u skladu s važećim zakonskim i podzakonskim aktima iz područja cestovnog prometa te hrvatskim normama (HRN 1436). U cijenu ulazi sav rad, materijal prijevoz i sve ostalo što je potrebno za potpuni dovršetak posla uključujući potrebna ispitivanja kakvoće materijala i rada. Obračun je po komadu izvedenih oznaka. Izvedba, kontrola kakvoće i obračun prema OTU 9-02 i 9-02.3.
| Obračun po komadu | kom | 4 | 0 | 0
7.15. | Izrada prometnih površina za posebne namjene-autobusno stajalište (H53-1) žute boje kišne crte (rain line). Oznake na kolniku izvode se prema prometnom elaboratu, a u skladu s važećim zakonskim i podzakonskim aktima iz područja cestovnog prometa te hrvatskim normama (HRN 1436). U cijenu ulazi sav rad, materijal prijevoz i sve ostalo što je potrebno za potpuni dovršetak posla uključujući potrebna ispitivanja kakvoće materijala i rada. Obračun je po m1 izvedenih oznaka. Izvedba, kontrola kakvoće i obračun prema OTU 9-02 i 9-02.3.
| Obračun po m´ | m´ | 96 | 0 | 0
7 | OPREMA CESTE - Ukupno (€): |  |  |  | 0
REKAPITULACIJA
1 | Pripremni radovi - ukupno (€): |  |  |  | 0
2 | Zemljani radovi - ukupno (€): |  |  |  | 0
3 | Betonski radovi - ukupno (€): |  |  |  | 0
4 | Nosivi slojevi kolničke konstrukcije - ukupno (€): |  |  |  | 0
5 | Asfaltni kolnički zastor - ukupno (€): |  |  |  | 0
6 | Završni radovi – ukupno (€): |  |  |  | 0
7 | Oprema ceste - ukupno (€): |  |  |  | 0
UKUPNO:
| UKUPNO (bez PDV-a u Eurima): |  |  |  | 0

## VODOVOD_J
1 | PRIPREMNI RADOVI | jed. mjere | količina | jed. cijena (€) | ukupno (€)
1.1. | Iskolčenje trase vodovodnog cjevovoda i pripadajućih objekata. Rad obuvaća sva geodetska mjerenja kojima se podaci iz projekta prenose na teren, osiguranje osi iskolčene trase, profiliranje, obnavljanje i održavanje iskolčenih oznaka na terenu za sve vrijeme građenja odnosno do predaje radova investitoru. Izvođač je dužan sve točke osigurati položajno i visinski tako da ih je u tijeku ili po završenom radu moguće lako obnoviti. Iskolčenje trase provesti na temelju podataka iz projekta.
| Obračun po m` | m` | 269.4 | 0 | 0
1.2. | Izrada probnih iskopa za utvrđivanje visinskog položaja postojećih vodovodnih instalacija na koje se spaja projektirani vodovod. Obračun je po komadu probnog iskopa na mjestima spoja projektiranog vodovoda sa postojećim vodovodom. Probni iskop dimenzija 2x2x2m.
| Obračun po kom | kom | 6 | 0 | 0
1 | PRIPREMNI RADOVI - Ukupno (€): |  |  |  | 0
2 | ZEMLJANI RADOVI | jed. mjere | količina | jed. cijena (€) | ukupno (€)
2.1. | Strojni iskop rova za vodovodne cijevi bez obzira na kategoriju tla prema odredbama projekta, s odbacivanjem iskopanog materijala na jednu stranu rova na udaljenost najmanje 1,0 m od ruba rova da bi se omogućilo nesmetano raznošenje cijevi duž rova i spuštanje u rov. Dubina rova prema uzdužnom profilu, a širina rova prema detaljima iz projekta. Strane rova moraju biti ravne, a rubovi oštri. Sve neravnine popraviti, udubine i šupljine ispuniti materijalom iz iskopa, a višak izbaciti iz jarka. U jediničnu cijenu uračunato je uklanjanje obrušenog materijala u jami u bilo kojoj fazi radova. Sva produbljenja kanala veća od projektiranog izvoditelj će sanirati na način da se izvrši nasipavanje sa kamenom sitneži krupnoće zrna do 8 mm promjera i sve strojno nabije, a sve na teret izvoditelja. U cijeni su predviđene i sve zaštitne i sigurnosne mjere duž trase, zaštita okolnih objekata i prometnica, izvedba pješačkih prelaza preko rovova kao i sva potrebna razupiranja kanala. Širina kanala prema dokaznici mjera sa vertikalnim stranicama. Osiguranja bočnih stranica iskopa predložit će izođač radova. Obračun količina u sraslom stanju.
| Obračun po m3 | m3 | 280 | 0 | 0
2.2. | Ručni iskop na mjestima gdje je to radi sigurnosnih razloga obvezno na križanjima projektiranog cjevovoda i drugih instalacija, u blizini postojećih instalacija, u blizini postojećih okana, te prema posebnim uvjetima poduzeća koja upravljaju pojedinim instalacijama. Obračun količina u sraslom stanju.
| Obračun po m3 | m3 | 15 | 0 | 0
2.3. | Utovar i odvoz materijala iz cjelokupnog iskopa rova vodovodnih cijevi na privremenu deponiju gradilišta. Odvoz bez obzira na udaljenost deponije (Izvođač pri ponudi izvedbe radova mora uzeti u obzir daljinu prijevoza). Po dovozu na privremenu deponiju, materijal je potrebno sortirati prema kategoriji tla. Izvođač snosi sve troškove deponiranja i uređenja privremene deponije. Jedinična cijena sadrži sav potreban rad i materijal, utovar, prijevoz, istovar, sortiranje materijala i manipulativni troškove po deponiji.Izvedba, kontrola kakvoće i obračun prema OTU 2-07 ili drugoj jednakovrijednoj normi. Obračun količina u sraslom stanju.
| Obračun po m3 | m3 | 295 | 0 | 0
2.4. | Planiranje dna rova vodovodnog cjevovoda prema projektiranoj širini i uzdužnom padu dna rova. Dno rova mora biti isplanirano na točnost +/- 2 cm i mora biti tvrdo. Stavkom je predviđeno otesavanje, planiranje i djelomično nabijanje dna rova s izbacivanjem suvišnog materijala iz rova na udaljenost min. 1 m od ruba rova.
| Obračun po m2 | m2 | 210 | 0 | 0
2.5. | Nabava, doprema, raznošenje, ubacivanje, grubo i fino planiranje te nabijanje posteljice za vodovodni cjevovod od sitnozrnatog kamenog materijala maksimalne večine zrna 8 mm. Posteljica je debljine 10 cm. Cijevi moraju ravnomjerno nalijegati na posteljicu čitavom dužinom, a na mjestu spojeva treba ostaviti udubljenje za izradu spojeva. Posteljicu za cijevi treba izvesti u skladu s HRN EN 1610 ili jednakovrijedno. Obračun količina u zbijenom stanju.
| Obračun po m3 | m3 | 25 | 0 | 0
2.6. | Zatrpavanje rova cjevovoda do minimalno 30 cm iznad tjemena vodovodne cijevi sitnozrnatim materijalom maksimalne veličine zrna 8 mm. Zatrpavanje biranim materijalom iz iskopa nije dozvoljeno. Zatrpavanje vršiti na način da spojevi cijevi ostanu slobodni sve dok se ne ispita vodonepropusnost cjevovoda. Pri tome će na sredini cijevi visina nasutog materijala iznad tjemena biti znatno veća od 30 cm tako da se nakon uspješno provedene tlačne probe razastiranjem preko spojeva (naglavaka) i nabijanjem duž cijelog cjevovoda i po čitavoj širini rova postigne jednolika debljina nadsloja od 30 cm iznad tjemena cijevi. U stavku je uključena nabava, doprema, razvažanje duž trase, ubacivanje, razastiranje te nabijanje. Obračun u nabijenom stanju.
| Obračun po m3 | m3 | 94 | 0 | 0
2.7. | Zatrpavanje preostalog dijela rova vodovodnog cijevovoda nasipom od miješanih materijala iz iskopa trase s privremene deponije uz odobrenje nadzornog inženjera (u ovom materijalu ne smije biti kamenja promjera većeg od 12 cm te raslinja i humusa) nakon izvedbe obloge cjevovoda i ostalih elemenata do nosivog sloja prometnice odnosno nogostupa ili zelene površine. U cijeni je strojni utovar probranog materijala iz iskopa (prethodno sortiranog), transport iz privremenog deponija te ugradnja u rov prema projektu. Strojno nasipanje i razastiranje, prema potrebi vlaženje ili sušenje, planiranje nasipanih slojeva debljine prema projektu, te zbijanje s odgovarajućim sredstvima, a prema odredbama OTU potpoglavlju 2-09 ili drugoj jednakovrijednoj normi. Materijal nabijati strojnim i ručnim nabijačima u slojevima od 30 cm, a završni sloj prije izrade kolovozne konstrukcije sabiti na modul stišljivosti Ms>35MN/m2. U cijenu je uključen sav rad i materijal. Obračun količina u zbijenom stanju.
| Obračun po m3 | m3 | 100 | 0 | 0
2.8. | Zbrinjavanje viška iskopanog materijala iz vodovodnog rova-utovar i odvoz viška materijala iz iskopa rova sa privremene na trajnu deponiju. U slučaju da višak iskopa predstavlja mineralnu sirovinu postupiti Prema zakonu o rudarstvu (NN56/13 i 14/14) i Pravilniku o postupanju s viškom iskopa koji predstavlja mineralnu sirovinu kod izvođenja građevinskih radova (NN79/14) ili drugim jednakovrijednim normama. Izvođač je dužan višak iskopa u konačnici zbrinuti na gradsku deponiju na predviđenoj lokaciji uz evidenciju o količini deponiranog materijala. Izvođač pri nuđenju radova mora uzeti u obzir daljinu prijevoza koju će vršiti. Stavka uključuje utovar i odvoz s istovarom svog preostalog materijala s privremene deponije na trajnu deponiju, uređenje iste poravnavanjem istovarenog materijala i konačno zbrinjavanje materijala sa svim potrebnim radnjama.Troškove deponije, odštete, pristupa i uređenja deponije snosi Izvođač radova. Izvođač je dužan u potpunosti osigurati prijevoz na samom gradilištu, kao i na javnim prometnim površinama. Stavkom su obuhvaćeni i manipulativni troškovi po gradilištu radi odvoza i ugradnje materijala iz iskopa sa jedne pozicije gradilišta na drugu, u ovisnosti o kategoriji tla i uz suglasnost Nadzornog inženjera. Zbrinjavanje viška iskopanog materijala mora biti izvršeno u skladu sa Pravilnikom o gospodarenju građevinskim otpadom N.N. 69/16, Pravilnik o gospodarenju otpadom N.N. 117/17 (ili drugim jednakovrijednim normama) te prema Pravilniku nadležne tvrtke. Jedinična cijena sadrži sav potreban rad i materijal.
| Obračun po m3 | m3 | 195 | 0 | 0
2 | ZEMLJANI RADOVI - Ukupno (€): |  |  |  | 0
3 | BETONSKI RADOVI | jed. mjere | količina | jed. cijena (€) | ukupno (€)
3.1. | Nabava, doprema i ugradnja betona za izvedbu blokova osiguranja horizontalnih krivina, završetka, redukcija cjevovoda, te otcjepnih komada ogranaka dimenzija i oblika prema detalju iz grafičkih priloga. Betoniranje se vrši betonom C16/20 ili jednakovrijedno. Svi blokovi se betoniraju prije tlačne probe. U cijenu uključena potrebna oplata.
| Obračun po kom | kom | 17 | 0 | 0
3.2. | Nabava, doprema i ugradnja betona za izvedbu podložnih betonskih blokova od betona C16/20 ili jednakovrijedno veličine 65x65x15 cm ispod N fazona za ugradbu hidranata. U jediničnu cijenu uračunata i potrebna oplata.
| Obračun po kom | kom | 1 | 0 | 0
3.3. | Nabava, doprema i ugradnja betona za izvedbu podložnih betonskih blokova od betona C16/20 ili jednakovrijedno ispod fazona, veličine 15x15x15 cm. U jediničnu cijenu uračunata potrebna oplata. Obračun po komadu izvedenog bloka.
| Obračun po kom | kom | 1 | 0 | 0
3.4. | Nabava, doprema i ugradnja betona za izvedbu prstena oko kape zasuna betonom C 16/20 ili jednakovrijedno vanjskih dimenzija 40x40 cm, visine 15 cm. Otvor u betonu je okrugli Ø14 cm, prema obliku kape zasuna. U jediničnu cijenu uračunata oplata.
| Obračun po kom | kom | 6 | 0 | 0
3 | BETONSKI RADOVI - Ukupno (€): |  |  |  | 0
4 | ZIDARSKI RADOVI | jed. mjere | količina | jed. cijena (€) | ukupno (€)
4.1. | Izvedba bunarića ok hidranta od opeke debljine 12 cm u cementnom mortu 1:2 kompletno. U cijenu je uključena nabava, doprema i ugradnja pune opeke normalnog formata, te spravljanje cementnog morta.
| Obračun po kom | kom | 1 | 0 | 0
4 | ZIDARSKI RADOVI - Ukupno (€): |  |  |  | 0
5 | MONTAŽERSKI RADOVI | jed. mjere | količina | jed. cijena (€) | ukupno (€)
5.1. | Izvedba provizornih cjevovoda i kućnih privremenih priključaka radi osiguranja vodoopskrbe potrošača za vrijeme radova na izgradnji i rekonstrukciji vodovodnog cjevovoda na potezima gdje se novi cjevovod izvodi kao zamjena postojećeg. Provizorij će se izvesti od PE cijevi profila DN63 SDR17, PN10. Stavka obuhvaća nabavu, dopremu na gradilište i razvlačenje cijevi kao i njihovo spajanje i sidrenje na čitavoj dužini trase te kasniju demontažu provizorija. Također, stavka obuhvaća i sav eventualni strojni i ručni iskop materijala za potrebu izvedbe provizornog spoja na postojeću vodovodnu mrežu, prekope i zatrpavanja na mjestima gdje je to potrebno te druge građevinske radove po potrebi. U slučaju opasnosti od smrzavanja, provizorij je potrebno zaštiti od istog na adekvatan način. Izvođač radova po ovoj stavci je dužan koordinirati se s Vodovod d.o.o. Zadar za izvršenje radova predmetne stavke. Obračun po kompletno izvedenom provizoriju. Uključen sav potrebni rad i materijal.
| Obračun po m` | m` | 250 | 0 | 0
5.2. | Prespajanje postojećih priključaka vode na provizorni cjevovod, uključivo kompletni materijal za priključak prema posebnim uvjetima nadležnog distributera (ogrlica, ventil, polietilenske cijevi i svi potrebni fitinzi) . Stavka obuhvaća sav rad, opremu i materijal za potpuno dovršenje stavke komplet sa spojnim materijalom kao i demontažu provizornih priključaka prije spajanja potrošača na novo izvedenu vodovodnu mrežu.
| Obračun po kom | kom | 11 | 0 | 0
5.3. | Pažljivo vađenje (bez drobljenja), utovar, odvoz i odlaganje na stalno odlagalište od strane ovlaštene institucije za rukovanje opasnim otpadom i zbrinjavanje postojećeg AC (azbest cementnog) cjevovoda, profila DN 125 mm. Materijal koji sadrži proizvod iz ove stavke je azbest, pa u svrhu sprječavanja i smanjenja onečišćenja azbestom, uspostave sustava gospodarenja otpadom koji sadrži azbest, u svrhu zaštite ljudskog zdravlja i okoliša potrebno je postupati sukladno slijedećim zakonima i pravilnicima: Zakon o gospodarenju otpadom (NN 84/21), Pravilnik o katalogu otpada (NN 90/15). Ključni broj otpada za cijevi iz kataloga: 170605* - građevinski materijali koji sadrže azbest. Izvoditelj je u sklopu stavke dužan dati Izjavu da se materijal odlaže u skadu sa svim važećim propisima i navesti lokaciju i način zbrinjavanja izvađenog materijala. Jedinična cijena stavke uključuje sav potreban rad, materijal, pomoćna sredstva i transporte za izvedbu kompletne stavke.
| Obračun po m` uklonjenene AC cijevi | m` | 168.8 | 0 | 0
5.4. | Nabava, doprema i ugradnja vodovodnih cijevi od centrifugalnog nodularnog lijeva (ductile) s naglavkom i ravnim krajem, klase C40, prema HRN EN 545-2010 ili jednakovrijedno. Unutarnja zaštita od cementnog morta, a vanjska zaštita od 400 g/m2 legure cink aluminija (85% Zn - 15% Al) s dodatnim epoksidnim pokrivnim slojem, sve prema HRN EN 545-2010 ili jednakovrijedno. Cijevi su na utisni spoj tipa TYTON ili jednakovrijedno, uključivo s gumenim brtvama od EPDM-a ili jednakovrijedno i lubricant-pastom za premaz brtvi, razmjerno broju utičnih spojeva isporučenih cijevi. Radna dužina cijevi 6 m, a kraće dužine prema HRH EN 545-2010 ili jednakovrijedno. U jediničnu cijenu je uključena je nabava, doprema na gradilište s istovarom uz rov, privremeno odlagalište ili skladištenje prema uputama proizvođača, razvoz duž trase, spuštanje u rov i ugradnja prema uvjetima iz projekta te sav rad, dodatni materijal i pribor.
| DN 150 -Obračun po m` | m` | 187.2 | 0 | 0
| DN 100 -Obračun po m` | m` | 26.2 | 0 | 0
| DN 60 -Obračun po m` | m` | 57 | 0 | 0
5.5. | Nabava, doprema i ugradnja fazonskih komada izrađenih iz duktil nodularnog lijeva GGG 40 (duktil ljevano-željezo) prema HRN EN 545:2010 ili jednakovrijedno. Unutarnja zaštita fazona je epoksi premaz plavi za pitku vodu minimalne debljine premaza 250 qm prema HRN EN 545:2010 ili jednakovrijedno. Vanjska zaštita fazona je epoksi premaz plavi minimalne debljine premaza 250 qm prema HRN EN 545:2010 ili jednakovrijedno. Traženi fazonski komadi i lukovi izrađeni su prema standardu ISO 2531 i DIN 28600 ili jednakovrijedno. Fazonski komadi na naglavak kao i lukovi spajaju se spojem tipa TYTON ili jednakovrijedno u svemu prema standardu DIN 28603 ili jednakovrijedno. Priključne dimenzije prirubničkih spojeva su prema standardu HRN EN 1092-2 ili jednakovrijedno za ljevano-željezne prirubnice. Svi fazonski komadi, lukovi i sav brtveni materijal je za radni tlak od PN 10 bara. U jediničnu cijenu je uključena je nabava, doprema na gradilište s istovarom uz rov, privremeno odlagalište ili skladištenje prema uputama proizvođača, razvoz duž trase i ugradnja prema uvjetima iz projekta te sav rad, spojni i brtveni materijal (vijci od nehrđajućeg čelika).
| EU DN150 -Obračun po kom | kom | 4 | 0 | 0
| EU DN100 -Obračun po kom | kom | 4 | 0 | 0
| EU DN80 -Obračun po kom | kom | 2 | 0 | 0
| EU DN60 -Obračun po kom | kom | 4 | 0 | 0
| MMA DN150/100 -Obračun po kom | kom | 1 | 0 | 0
| MMA DN150/80 -Obračun po kom | kom | 3 | 0 | 0
| MMA DN100100 -Obračun po kom | kom | 1 | 0 | 0
| FFR DN150125 -Obračun po kom | kom | 1 | 0 | 0
| FFR DN80/60 -Obračun po kom | kom | 2 | 0 | 0
| FFK 22.5 DN125 -Obračun po kom | kom | 2 | 0 | 0
| Q90 DN100 -Obračun po kom | kom | 3 | 0 | 0
| MMK 11 DN60 -Obračun po kom | kom | 4 | 0 | 0
| X DN50 (bušeni na 2")-Obračun po kom | kom | 1 | 0 | 0
| X DN60 -Obračun po kom | kom | 1 | 0 | 0
| X DN100 -Obračun po kom | kom | 1 | 0 | 0
5.6. | Univerzalna fleksibilna spojnica (E-BS) za spajanje cijevi svih vrsta materijala kao Hymax Krausz ili jednakovrijedno. Raspon spojnice minoimalno 32 mm. Progresivna brtva iz EPDM. Spoj se ostvaruje zatezanjem vijka koji održava brtvu na adekvatnoj poziciji. Spojnica smije imati maksimalno 2 vijka (šerafa) za postizanje nepropusnosti. Spojnica mora omogućiti minimalno 4° dinamičkog otklona. TIjelo spojnice zaštičeno minimalno 250 mic epoksi zaštite. Sve u skladu s normom HRN EN 14525:2008.
| E-BS DN150 -Obračun po kom | kom | 2 | 0 | 0
| E-BS DN125 -Obračun po kom | kom | 1 | 0 | 0
| E-BS DN100 -Obračun po kom | kom | 1 | 0 | 0
5.7. | Demontaža postojećih fazonskih komada od nodularnog lijeva GGG 40 (duktil ljevano-željezo). Demontirane fazonske komade predati vlasniku instalacija Vodovod d.o.o. Stavka uključuje sve radove potrebne za demontažu i dostavu fazona u Vodovod d.o.o. Zemljani radovi na iskopu obračuntai u zasebnoj stavci.
| EU DN150 -Obračun po kom | kom | 1 | 0 | 0
| FFR DN150125 -Obračun po kom | kom | 1 | 0 | 0
| FFK 22.5 DN125 -Obračun po kom | kom | 2 | 0 | 0
| E-BS DN125-Obračun po kom | kom | 1 | 0 | 0
| Zasun DN50 -Obračun po kom | kom | 11 | 0 | 0
| Vodovodne kape -Obračun po kom | kom | 11 | 0 | 0
5.8. | Nabava, doprema i ugradnja zasuna od lijevanog željeza, kratkih s ravnim prolazom i mekim nalijeganjem za radni tlak 10 bara. Zaštita od korozije iznutra i izvana epoksidni sloj (EP-P) prema GSK smjernicama. Komplet sa teleskopskom ugradbenom garniturom i okruglom ljevanoželjeznom uličnom kapom prema DIN 4056 ili jednakovrijedno, za radni tlak 10 bara. Sav strojni i ručni rad prema uputama od prozvođača. U jediničnu cijenu je uključena je nabava, doprema na gradilište s istovarom uz rov, privremeno odlagalište ili skladištenje prema uputama proizvođača, razvoz duž trase i ugradnja prema uvjetima iz projekta te sav rad, spojni i brtveni materijal (vijci od nehrđajućeg čelika). Obračun po ugrađenom komadu.
| Zasun DN100 -Obračun po kom | kom | 2 | 0 | 0
| Zasun DN80 -Obračun po kom | kom | 3 | 0 | 0
5.9. | Nabava, doprema i ugradnja nadzemnih hidranata DN 80, duljine 1808 mm, od lijevanog željeza sa lomljivim stupom, prema DIN-u 3222 ili jednakovrijedno, sa ugrađenim dvjema gornjim C-spojkama (DN 50) prema DIN-u 14317 ili jednakovrijedno i jedna donja B-spojka (DN 65) prema DIN 14318 ili jednakovrijedno; kompletno s brtvama i vijcima od nehrđajućeg čelika za radni tlak od 10 bara. U jediničnu cijenu je uključena je nabava, doprema na gradilište s istovarom uz rov, privremeno odlagalište ili skladištenje prema uputama proizvođača, razvoz duž trase i ugradnja prema uvjetima iz projekta te sav rad. Obračun po ugrađenom komadu.
| Obračun po kom | kom | 1 | 0 | 0
5.10. | Nabava, doprema i polaganje odgovarajuće trake za označavanje i pronalaženje s oznakom VODOVOD, 30 cm iznad tjemena vodovodne cijevi u vrhu nasipa sitnozrnatim materijalom, točno iznad osi vodovodne cijevi.
| Obračun po m` ugrađene vrpce | m` | 270.4 | 0 | 0
5.11. | Obnova postojećih kućnih priključaka nakon izvedbe vodovodovodnog cijevovoda. Ovi radovi obuhvaćaju spajanje postojećih objekata na projektirane cjevovode, do pune funkcionalnosti, a izvode se prema dogovoru s nadzornim inženjerom. Obračun količina vrši se prema stvarno izvedenim radovima za svaki spoj. Vodovodni priključak, prosječne duljine do 7,0 m, odnosi se na spoj između postojećeg vodomjernog o€a potrošača i vodoopskrbnog cjevovoda na koji se priključuje. Stavka uključuje iskop rova širine 0,50 m i prosječne dubine 0,60 m, nabavu, dopremu i ugradnju posteljice (kameni materijal granulacije 0-8 mm), kompletnog cijevnog materijala (PEHD cijevi Ø 32 mm i fitinzi), pojasa za ogrlicu, ugradbene garniture za kućne priključke, cestovne kape, zaštitne PVC cijevi Ø 110 mm zajedno s gumenim brtvama, zasipa cijevi (kameni materijal granulacije 0-8 mm) te zatrpavnje ostatka rova matrijalom iz iskopa kao i odvoz i zbrinjavanje viška iskopa. Obnova priključka izvodi se u cjelini, od vodovodne cijevi do vodomjera. Nije prihvatljivo spajanje novog dijela priključka na stari priključni vod. U stavku je uračunato i moguće probijanje ogradnog zida, u svrhu priključenja te uklanjanje postojećeg završnog sloja (kocke, beton ,asfalt) i vraćanje u prvobitno stanje nakon izvedbe radova. Izvođač radova po ovoj stavci je dužan koordinirati se s Vodovod d.o.o. Zadar za izvršenje radova predmetne stavke.
| Obračun po kom obnovljenog priključka | kom | 11 | 0 | 0
5.12. | Izrada vodovodnog priključka za potrebe navodnjavanja zelenih površina. Stavka uključuje sav rad i materijal potreban za potpunu izradu vodovodnog priključka zajedno sa vodomjernim o€om te dobavu i ugradnju tipskog poklopca sve prema zahtjevima Vodovoda d.o.o. kao i sve zemljane radove i vodovodni materijal (prema stavci 5.11.) Točnu lokaciju priključka odrediti sa predstavnikom Naručitelja i tvrtkom Nasad d.o.o. Zadar
| Obračun po kom | kom | 1 | 0 | 0
5.13. | Nabava, doprema i ugradnja PEHD cijevi profila DN110 za potrebe sustava navodnjavanja zelenih površina. Cijevi su fleksibilne, sa glatkom untrašnjom stjenkom. Zabranjeno je vođenje cijevi u luku oštrijem od 60 stupnjeva. Cijevi postavljati sa nadslojem minimalno 60cm od završne kote projektirane prometnice. Stavka uključuje iskop rova širine 0,50 m i prosječne dubine 0,70 m, nabavu, dopremu i ugradnju posteljice (kameni materijal granulacije 0-8 mm), zasipa cijevi (kameni materijal granulacije 0-8 mm) te zatrpavnje ostatka rova matrijalom iz iskopa kao i odvoz i zbrinjavanje viška iskopa te kompletni cijevni materijal (PEHD cijevi DN110 mm sa potrebnim spojevima). Točnu trasu cijevi odrediti sa predstavnikom Naručitelja i tvrtkom Nasad d.o.o. Zadar
| Obračun po m` | m` | 80 | 0 | 0
5 | MONTAŽERSKI RADOVI - Ukupno (€): |  |  |  | 0
6 | ZAVRŠNI RADOVI | jed. mjere | količina | jed. cijena (€) | ukupno (€)
6.1. | Ispitivanje cjevovoda na nepropusnost (tlačna proba) od osobe akreditirane za tu vrstu radova. U stavku je uključena montaža i demontaža privremenog dovoda vode i spojeva, aparata za tlačenje sa manometrom i kontrolnim manometrom, dobava vode, punjenje cjevovoda vodom, tlačenje pumpom, ispuštanje vode i propisani ispravak eventualne neispravnosti. Prije punjenja cjevovoda vodom mora biti izvršeno osiguranje i ukrućenje na svim krivinama i krajevima cjevovoda te djelomično zatrpavanje cijevi sitnozrnastim materijalom osim na spojevima kako bi se postigla sigurnost, da uspostavljeni pritisak ne bi poma€uo ili digao cijev te oštetio spojeve i cijevi kao i doveo u opasnost radnike-montere. Prilikom ispitivanja zabranjuje se svaki rad u rovu. Punjenje cijevi izvesti polagano da zrak iz cijevi može slobodno izaći. Stavka uključuje predprobu, glavnu probu i skupnu probu.
| Obračun po m` | m` | 270.4 | 0 | 0
6.2. | Čišćenje i ispiranje montiranog cjevovoda nakon kompletno zatrpanog rova i uspješno provedene tlačne probe. Ispiranje cjevovoda vrši se prema opisu u posebnim tehničkim uvjetima izvedbe cjevovoda. U cijenu je uračunata dobava vode te sav alat, strojevi, pomoćni materijal i rad. Ispitivanje vršiti dok na ispustu ne počne izlaziti potpuno čista i bistra voda.
| Obračun po m` | m` | 270.4 | 0 | 0
6.3. | Dezinfekcija montiranog cjevovoda prije stavljanja istog u pogon. Nakon provedenog tlačnog ispitivanja te ispiranja cijevi pristupa se dezinfekciji cjevovoda prema tehničkim uvjetima izvedbe cjevovoda ili prema posebnim uvjetima sanitarne inspekcije. Dezinfekciju provodi ovlaštena tvrtka za takve poslove. Nakon dezinfekcije otopinu ispustiti i cijevi isprati s normalno kloriranom vodom za piće. Dezinfekcija se smatra uspješno provedenom kada analizirani uzorak dade zadovoljavajuće rezultate. U cijenu uključen sav rad, utrošak vode i dezifekcijskog sredstva, uzimanje i nošenje uzorka na analizu te dobivanje atesta o sanitarnoj ispravnosti kod nadležne zdravstvene ustanove. Stavka obuhvaća i zbrinjavanje ispuštene hiperklorirane vode.
| Obračun po m` | m` | 270.4 | 0 | 0
6.4. | Izrada geodetskog elaborata izvedenog stanja vodovodnog cjevovoda, objekata na cjevovodu. Geodetsko snimanje je potrebno izvesti dok je cjevovod još vidljiv, nakon montaže cjevovoda, a prije zatrpavanja rova (neposredno nakon završetka uspješno provedenog ispitivanja vodonepropusnosti-tlačne probe). Elaborat mora biti izrađen u apsolutnim koordinatama (x,y,z) i ovjeren od nadležnog katastarskog ureda. Elaborat može dobiti ovjeru samo ako je snimanje u cijelosti provedeno isključivo po dostupnom - vidljivom cjevovodu i samo ako sadržava izjavu odgovorne osobe kojom se to potvrđuje. Elaborat se predaje investitoru u cjelovitom pisanom (tri primjeraka) i digitalnom obliku (dva primjerka).
| Komplet | komplet | 1 | 0 | 0
6.5. | Izrada projekta izvedenog stanja predmetnih vodoopskrbnih cjevovoda, u skladu s projektom, izvedenim stanjem, dodatnim detaljima i izmjenama nastalima tijekom izgradnje, te sukladno važećim propisima i pravilima struke. Izvođač predaje projekt izvedenog stanja u četiri (4) istovjetna primjerka, te dva na CD-u. Obračun sve komplet za cijelu trasu i sve građevineu zoni obuhvata.
| Komplet | komplet | 1 | 0 | 0
6 | ZAVRŠNI RADOVI - Ukupno (€): |  |  |  | 0
REKAPITULACIJA
1 | Pripremni radovi - ukupno (€): |  |  |  | 0
2 | Zemljani radovi - ukupno (€): |  |  |  | 0
3 | Betonski radovi - ukupno (€): |  |  |  | 0
4 | Zidarski radovi - ukupno (€): |  |  |  | 0
5 | Montažerski radovi - ukupno (€): |  |  |  | 0
6 | Završni radovi - ukupno (€): |  |  |  | 0
UKUPNO:
| UKUPNO (bez PDV-a u Eurima): |  |  |  | 0

## ODVODNJA_J
1 | PRIPREMNI RADOVI | jed. mjere | količina | jed. cijena (€) | ukupno (€)
1.1. | Iskolčenje trase odvodnje, pripadajućih okana, slivnika, slivničkih veza, linisjkih rešetki i svih ostalih spojnijh lokacija sa postojećim o€ima. Rad obuvaća sva geodetska mjerenja kojima se podaci iz projekta prenose na teren, osiguranje osi iskolčene trase, profiliranje, obnavljanje i održavanje iskolčenih oznaka na terenu za sve vrijeme građenja odnosno do predaje radova investitoru. Izvođač je dužan sve točke osigurati položajno i visinski tako da ih je u tijeku ili po završenom radu moguće lako obnoviti. Iskolčenje trase provesti na temelju podataka iz projekta.
| Trasa odvodnje -Obračun po m` | m` | 57 | 0 | 0
| Slivničke veze -Obračun po m` | m` | 100 | 0 | 0
| Okna, slivnici i linijske rešetke -Obračun po kom | kom | 23 | 0 | 0
1 | PRIPREMNI RADOVI - Ukupno (€): |  |  |  | 0
2 | ZEMLJANI RADOVI | jed. mjere | količina | jed. cijena (€) | ukupno (€)
2.1. | Strojni iskop rova za cijevi odvodnje i pripadajućih objekata (okna, slivnici, slivničke veze, linijske rešetke) bez obzira na kategoriju tla prema odredbama projekta, s odbacivanjem iskopanog materijala na jednu stranu rova na udaljenost najmanje 1,0 m od ruba rova da bi se omogućilo nesmetano raznošenje cijevi duž rova i spuštanje u rov. Dubina rova prema uzdužnom profilu, a širina rova prema detaljima iz projekta. Strane rova moraju biti ravne, a rubovi oštri. Sve neravnine popraviti, udubine i šupljine ispuniti materijalom iz iskopa, a višak izbaciti iz jarka. U jediničnu cijenu uračunato je uklanjanje obrušenog materijala u jami u bilo kojoj fazi radova. Sva produbljenja kanala veća od projektiranog izvoditelj će sanirati na način da se izvrši nasipavanje sa kamenom sitneži krupnoće zrna do 8 mm promjera i sve strojno nabije, a sve na teret izvoditelja. U cijeni su predviđene i sve zaštitne i sigurnosne mjere duž trase, zaštita okolnih objekata i prometnica, izvedba pješačkih prelaza preko rovova kao i sva potrebna razupiranja kanala. Širina kanala prema dokaznici mjera sa vertikalnim stranicama. Osiguranja bočnih stranica iskopa predložit će izođač radova. Obračun količina u sraslom stanju.
| Obračun po m3 | m3 | 310 | 0 | 0
2.2. | Ručni iskop na mjestima gdje je to radi sigurnosnih razloga obvezno na križanjima projektiranog cjevovoda i drugih instalacija, u blizini postojećih instalacija, u blizini postojećih okana, te prema posebnim uvjetima poduzeća koja upravljaju pojedinim instalacijama. Obračun količina u sraslom stanju.
| Obračun po m3 | m3 | 16 | 0 | 0
2.3. | Utovar i odvoz materijala iz cjelokupnog iskopa rova odvodnje i pripadajućih objekata na privremenu deponiju gradilišta. Odvoz bez obzira na udaljenost deponije (Izvođač pri ponudi izvedbe radova mora uzeti u obzir daljinu prijevoza). Po dovozu na privremenu deponiju, materijal je potrebno sortirati prema kategoriji tla. Izvođač snosi sve troškove deponiranja i uređenja privremene deponije. Jedinična cijena sadrži sav potreban rad i materijal, utovar, prijevoz, istovar, sortiranje materijala i manipulativni troškove po deponiji.Izvedba, kontrola kakvoće i obračun prema OTU 2-07 ili drugoj jednakovrijednoj normi. Obračun količina u sraslom stanju.
| Obračun po m3 | m3 | 326 | 0 | 0
2.4. | Planiranje dna rova odvodnje i pripadajućih objekata (okna, slivnici, slivničke veze, linijske rešetke) prema projektiranoj širini i uzdužnom padu dna rova. Dno rova mora biti isplanirano na točnost +/- 2 cm i mora biti tvrdo. Stavkom je predviđeno otesavanje, planiranje i djelomično nabijanje dna rova s izbacivanjem suvišnog materijala iz rova na udaljenost min. 1 m od ruba rova.
| Obračun po m2 | m2 | 200 | 0 | 0
2.5. | Nabava, doprema, raznošenje, ubacivanje, grubo i fino planiranje te nabijanje posteljice odvodnje i pripadajućih objekata (okna, slivnici, slivničke veze, linijske rešetke) od sitnozrnatog kamenog materijala maksimalne večine zrna 8 mm. Posteljica je debljine 10-20 cm prema detaljima iz projekta. Cijevi odnosno objekti moraju ravnomjerno nalijegati na posteljicu čitavom dužinom, a na mjestu spojeva treba ostaviti udubljenje za izradu spojeva. Posteljicu za cijevi treba izvesti u skladu s HRN EN 1610 ili jednakovrijedno. Obračun količina u zbijenom stanju.
| Obračun po m3 | m3 | 36 | 0 | 0
2.6. | Zatrpavanje rova odvodnje i slivničkih veza do minimalno 30 cm iznad tjemena cijevi odvodnje sitnozrnatim materijalom maksimalne veličine zrna 8 mm. Zatrpavanje biranim materijalom iz iskopa nije dozvoljeno. Zatrpavanje vršiti na način da spojevi cijevi ostanu slobodni sve dok se ne ispita vodonepropusnost cjevovoda. U stavku je uključena nabava, doprema, razvažanje duž trase, ubacivanje, razastiranje te nabijanje. Obračun u nabijenom stanju.
| Obračun po m3 | m3 | 55 | 0 | 0
2.7. | Zatrpavanje građevinskih jama oko revizijskih okana i slivnika sitnozrnatim kamenim materijalom maksimalne veličine zrna 8 mm prema detalju iz projekta. Zatrpavanje biranim materijalom iz iskopa nije dozvoljeno. Zatrpavanje se vršiti na način da spojevi cijevi i okana ostanu slobodni sve dok se ne ispita vodonepropusnost cjevovoda. U stavku je uključena nabava, doprema, razvažanje duž trase, ubacivanje, razastiranje te nabijanje. Obračun u nabijenom stanju.
| Obračun po m3 | m3 | 115 | 0 | 0
2.8. | Zatrpavanje preostalog dijela rova odvodnje i slivničkih veza nasipom od miješanih materijala iz iskopa trase s privremene deponije uz odobrenje nadzornog inženjera (u ovom materijalu ne smije biti kamenja promjera većeg od 12 cm te raslinja i humusa) nakon izvedbe obloge cjevovoda i ostalih elemenata do nosivog sloja prometnice odnosno nogostupa ili zelene površine. U cijeni je strojni utovar probranog materijala iz iskopa (prethodno sortiranog), transport iz privremenog deponija te ugradnja u rov prema projektu. Strojno nasipanje i razastiranje, prema potrebi vlaženje ili sušenje, planiranje nasipanih slojeva debljine prema projektu, te zbijanje s odgovarajućim sredstvima, a prema odredbama OTU potpoglavlju 2-09 ili drugoj jednakovrijednoj normi. Materijal nabijati strojnim i ručnim nabijačima u slojevima od 30 cm, a završni sloj prije izrade kolovozne konstrukcije sabiti na modul stišljivosti Ms>35MN/m2. U cijenu je uključen sav rad i materijal. Obračun količina u zbijenom stanju.
| Obračun po m3 | m3 | 65 | 0 | 0
2.9. | Zbrinjavanje viška iskopanog materijala iz vodovodnog rova-utovar i odvoz viška materijala iz iskopa rova sa privremene na trajnu deponiju. U slučaju da višak iskopa predstavlja mineralnu sirovinu postupiti Prema zakonu o rudarstvu (NN56/13 i 14/14) i Pravilniku o postupanju s viškom iskopa koji predstavlja mineralnu sirovinu kod izvođenja građevinskih radova (NN79/14) ili drugim jednakovrijednim normama. Izvođač je dužan višak iskopa u konačnici zbrinuti na gradsku deponiju na predviđenoj lokaciji uz evidenciju o količini deponiranog materijala. Izvođač pri nuđenju radova mora uzeti u obzir daljinu prijevoza koju će vršiti. Stavka uključuje utovar i odvoz s istovarom svog preostalog materijala s privremene deponije na trajnu deponiju, uređenje iste poravnavanjem istovarenog materijala i konačno zbrinjavanje materijala sa svim potrebnim radnjama.Troškove deponije, odštete, pristupa i uređenja deponije snosi Izvođač radova. Izvođač je dužan u potpunosti osigurati prijevoz na samom gradilištu, kao i na javnim prometnim površinama. Stavkom su obuhvaćeni i manipulativni troškovi po gradilištu radi odvoza i ugradnje materijala iz iskopa sa jedne pozicije gradilišta na drugu, u ovisnosti o kategoriji tla i uz suglasnost Nadzornog inženjera. Zbrinjavanje viška iskopanog materijala mora biti izvršeno u skladu sa Pravilnikom o gospodarenju građevinskim otpadom N.N. 69/16, Pravilnik o gospodarenju otpadom N.N. 117/17 (ili drugim jednakovrijednim normama) te prema Pravilniku nadležne tvrtke. Jedinična cijena sadrži sav potreban rad i materijal.
| Obračun po m3 | m3 | 261 | 0 | 0
2 | ZEMLJANI RADOVI - Ukupno (€): |  |  |  | 0
3 | BETONSKI RADOVI | jed. mjere | količina | jed. cijena (€) | ukupno (€)
3.1. | Izrada obloge cijevi slivničkih veza (oko i iznad cijevi) od betona C16/20 u visini 10cm od tjemena cijevi u slučaju da je niveleta slivničke veze na dubini manjoj od 100cm. Stavka obuhvaća dobavu, prijevoz, ugradnju, formiranje u zadani oblik i njegu betona. Radove izvoditi analogno O.T.U. 3-04.2.2 odnosno O.T.U. 3-04.6. ili drugim jednakovrijednim normama.
| Obračun po m3 | m3 | 15 | 0 | 0
3.2. | Izrada, doprema i ugradba montažnog armirano-betonskog rasterentne ploče poklopca okana betonom C30/37, tlocrtnih dimenzija 1.40x1,40m, okruglog otvora 60cm prema detalju iz projekta. U cijenu uključen rad i materijal na izradi i ugradnji.
| Obračun po kom | kom | 4 | 0 | 0
3.3. | Izrada, doprema i ugradba montažnog armirano-betonskog rasterentne ploče slivnika C30/37, tlocrtnih dimenzija 90x91m, pravokutnog otvora 27x40cm prema detalju iz projekta. U cijenu uključen rad i materijal na izradi i ugradnji.
| Obračun po kom | kom | 18 | 0 | 0
3 | BETONSKI RADOVI - Ukupno (€): |  |  |  | 0
4 | ZIDARSKI RADOVI | jed. mjere | količina | jed. cijena (€) | ukupno (€)
4.1. | Izvedba spoja nove odvodnje i slivničkih veza na postojeća AB okna kanalizacijske mreže na način da se probije rupa u AB zidu oka, ugradi cijev odvodnje u zid okna. Spoj cijevi i zida potrebno je obraditi da se postigne vodonepropusni spoj. Ako je nastupilo oštećenje većeg područja spoj se dodatno obetonirava betonom klase C25/30. Stavaka obuhvaća sav rad, opremu i materijal potreban za potpuno dovršenje stavke. Obračun po komadu kompletno izvedenog spoja.
| Obračun po kom | kom | 15 | 0 | 0
4.2. | Prilagođavanje poklopaca postojećih AB okana kanalizacijske mreže projektiranoj niveleti prometnice. Stavka obuhvaća prilagođavanje stjenki okna novoj visini, radove na demontaži postojećih poklopaca, nabavu i ugradnju novih poklopaca dimenzije 600x600 nosivosti 400 kN sa pripdajućim okvirom, kao i svu opremu i materijal potreban za potpuno dovršenje stavke. Demontirane poklopce predati vlasniku kalanalizacijske mreže, Odvodnja d.o.o. Zadar.
| Obračun po kom | kom | 9 | 0 | 0
4.3. | Rušenje i uklanjanje postojećih slivnika, monolitnih. Jedinična cijena obuhvaća rušenje i uklanjanje slivnika sa pripadajućim slivničkim vezama, odvoz viška materijala na odlagalište, zatrpavanje rupe porušenog slivnika te uređenje okoliša nakon rušenja. Obračun je po komadu porušenog i uklonjenog slivnika.
| Obračun po kom | kom | 7 | 0 | 0
4.4. | Dobava, doprema i ugradanja poklopaca na oknima odvodnje, okrugli s pripadajućim okvirom. Dimenzija otvora Ø 600 mm (pravokutnog ili okruglog okvira), nosivosti poklopca 400 kN. Izrađen od nodularnog lijeva EN GJS 500-7 (EN 1563). Poklopac i ovir sa zaštitom od temperature i korozije. Obračunava se po komadu ugrađenog poklopca na betonski rasteretni prsten (okvir poklopca mora u punoj širini nalijegati na prsten), a u cijeni je uključena nabava poklopca i okvira, po potrebi uskladištenje, prijevoz i prijenos te postavljanje poklopca na pripremljeno ležište prema detaljima iz projekta. Poklopac ugraditi prema uputama proizvođača. Izvedba, kontrola kakvoće i obračun prema OTU 3-04.4.4.
| Obračun po kom | kom | 4 | 0 | 0
4.5. | Dobava, doprema i ugradanja modularnih slivnika od PEHD- a (polietilen visoke gustoće), dubine 1,50 m, DN 400 mm. Slivnik treba imati ugrađeno koljeno sve pream detalju iz projekta. Ugradnja modularnog PP slivnika na uredno izvedenu podlogu, u svemu prema projektu. Svi spojevi elemenata izvedeni su preko integrirane brtve koja osigurava vodonepropusnost. U cijenu je uključen nabava, prijevoz i ugradnja svih sastavnih dijelova prema uputi proizvođača kao i sav ostali rad, opremu i materijal potreban za potpuno dovršenje stavke. Obračun po komadu ugrađenog slivnika. Izvedba, kontrola kakvoće i obračun prema OTU 3-04.5.
| Obračun po kom | kom | 20 | 0 | 0
4.6. | Dobava i ugradba slivnih rešetki za slivnike. Ljevano-željezna rešetka veličine 300x500mm, nosivosti C250 sa prihvatom za krupni otpad, s uloškom protiv lupanja i zglobom koji omogućava otvaranje rešetke zaokretanjem, te kopčama za učvršćenje rešetke za okvir. Jednična cijena obuhvaća nabavu, prijevoz i ugradnju slivnih rešetki i okvira.
| Obračun po kom | kom | 20 | 0 | 0
4.7. | Nabava, doprema i ugradnja betonskih kanalica sa taložnicom i ljevano željeznom rešetkom klase nosivosti C250 unutarnjeg svjetlog otvora 30 cm (kao tip BIRCOsir NW300AS) na temelju od betona C30/37 prema detalju iz projekta. Kanalice se polažu u neočvrsli beton i niveliraju prema kotama iz projekta. Iskop za temelje kanalica je obuhvacen stavkom iskopa. U jediničnu cijenu je uključen sav materijal i rad potreban za potpuno dovršenje posla kao i betonski temelj. Obračun radova po dužnom metru ugradene kanalice zajedno s temeljem.
| Obračun po m` | m` | 5.5 | 0 | 0
4 | ZIDARSKI RADOVI - Ukupno (€): |  |  |  | 0
5 | MONTAŽERSKI RADOVI | jed. mjere | količina | jed. cijena (€) | ukupno (€)
5.1. | Nabava, doprema i ugradnja PVC punostijenih kanalizacijskih cijevi bez upotrebe punila, obodne krutosti minimalno SN 8 kN/m2. U jediničnu cijenu je uključena je nabava, doprema na gradilište s istovarom uz kanalizacijski rov, privremeno odlagalište ili skladištenje prema uputama proizvođača, razvoz duž trase, spuštanje u rov i ugradnja prema uvjetima iz projekta te sav rad, dodatni materijal i pribor, ugradnja i spajanje cijevi međusobno, kao i na revizijska okna da se postigne vodonepropusnost. Cijevi od PVC-a za uličnu kanalizaciju se dopremaju uključujući spojni i brtveni materijal, te materijal potreban za izvedbu priključaka priključnih cjevovoda na projektirana okna. Proizvodnja i ispitivanje kompletnog PVC sustava prema normi HRN EN 1401 ili jednakovrijedno. Obračun po m' ugrađene cijevi određenog profila.
| DN 315 (odvodnja) -Obračun po m` | m` | 57 | 0 | 0
| DN 200 (slivničke veze) -Obračun po m` | m` | 100 | 0 | 0
5.2. | Nabava, doprema i ugradnja polietilenskih (PE) revizijskih okana unutarnjeg promjera DN 800 mm za fekalnu odvodnju, prosječne visine 1,6 m sa stepenicama za silazak u okno. Zbog osiguranja vodonepropusnosti svi elementi okna moraju biti tvornički zavareni. Završetak okna izveden je s konusnim nastavkom svijetlog otvora DN625 mm. Cijevni priključci izvode se u bazi okna tvornički zavareni od spojnica prema promjeru i kutu određenom projektom. Okna trebaju biti sukladna svim zahtjevima HRN EN 13598-2:2009 ili jednakovrijedno. Okno treba biti ispitano i vodonepropusno u skladu s normom HRN EN 1277 ili jednakovrijedno. Obodne čvrstoće minimalno SN2 (2 kN/m²) ispitano prema HRN EN ISO 9969 ili jednakovrijedno. U jediničnu cijenu je uključena je nabava, doprema na gradilište s istovarom uz kanalizacijski rov, privremeno odlagalište ili skladištenje prema uputama proizvođača, razvoz duž trase, spuštanje u rov i ugradnja prema uvjetima iz projekta te sav rad, dodatni materijal i pribor (spojnice za PVC cijevi te navareni jahači koji omogućuju stabilnost okna tijekom ugradnje), da se postigne vodonepropusnost.
| Obračun po kom | kom | 4 | 0 | 0
5.3. | Izvedba novih kućnih priključaka na novo izvedenu mješovitu odvodnju. Ovi radovi obuhvaćaju spajanje postojećih objekata na projektirane kolektore, a izvode se prema dogovoru s nadzornim inženjerom i nadležnom komunalnom službom. Obračun količina vrši se prema stvarno izvedenim radovima za svaki spoj. Priključak kućne kanalizacije na revizijsko okno izvodi se od PVC cijevi prosječne duljine 10 m, nazivnog promjera DN 160 mm i nazivne krutosti SN 8 kN/m2. Stavka obuhvaća strojni i ručni iskop rova bez obzira na kategoriju tla, crpljenje podzemne i nadošle vode, planiranje dna rova, izradu posteljice debljine 10 cm, izradu obloge cijevi u visini od 30 cm iznad tjemena, nabavu, dopremu i ugradnju kanalizacijskih cijevi sa svim potrebnim spojnim i brtvenim materijalom, te strojno i ručno zatrpavanje preostalog dijela rova materijalom iz iskopa kao odvoz i zbrinjavanje viška iskopa. Dno rova je širine 0,80 m i prosječne dubine 1,30 m. Stavka uključuje i obnovu površine rova u skladu s postojećim/prethodnim stanjem, uključivo sav potrebni materijal i rad. Izrada kućnih priključka na PEHD okna projektiranih kolektora izvodi se IN SITU, uključivo sav potreban materijal (sedla, brtve i sl.) te rad da se osigura vodonepropusnost. Obračun se vrši po komadu izvedenog kućnog priključka.
| Obračun po kom | kom | 4 | 0 | 0
5 | MONTAŽERSKI RADOVI - Ukupno (€): |  |  |  | 0
6 | ZAVRŠNI RADOVI | jed. mjere | količina | jed. cijena (€) | ukupno (€)
6.1. | Ispitivanje na vodonepropusnost kolektora, slivničkih veza i pripadajućih okana i slivnika, po dionicama, a koje prethodi zasipavanju obloge oko cijevi i zatrpavanju rova. Ispitivanje provesti prema opisu u posebnim tehničkim uvjetima, odnosno sukladno O.T.U. 3-04.3. ili drugoj jednakovrijednoj normi. Ispitivanje treba izvršiti za to akreditirana tvrtka.Svi spojevi moraju biti slobodni da bi se mogla provjeriti njihova nepropusnost.Stavka sadrži i dobavu vode za ispitivanje, sav potreban rad i materijal za sve testove vodonepropusnosti dok kolektori ne zadovolje ispitivanje. Obračun po m' ispitanog cjevovoda i po komadu okna odbnosno slivnika.
| Trasa odvodnje -Obračun po m` | m` | 57 | 0 | 0
| Slivničke veze -Obračun po m` | m` | 100 | 0 | 0
| Okna, slivnici i linijske rešetke -Obračun po kom | kom | 23 | 0 | 0
6.2. | CCTV video inspekcija izvedene trase odvodnje po završetku pojedine dionice, a prije izvedenih završnih slojeva. Prikaz snimka putem predanog pisanog elaborata s video snimkom. Jedinična cijena stavke uključuje sve potrebne terenske i uredske radove za izradu kompletnog snimka. Snimanje i izvještaj izvesti u skladu s HRN EN 13508-2 ili jednakovrijedno.
| Trasa odvodnje -Obračun po m` | m` | 57 | 0 | 0
6.3. | Izrada geodetskog elaborata izvedenog stanja odvodnje i pripadajućih objekata (slivničke veze, o€a, slivnici). Geodetsko snimanje je potrebno izvesti dok je cjevovod još vidljiv, nakon montaže cjevovoda, a prije zatrpavanja rova. Elaborat mora biti izrađen u apsolutnim koordinatama (x,y,z) i ovjeren od nadležnog katastarskog ureda. Elaborat može dobiti ovjeru samo ako je snimanje u cijelosti provedeno isključivo po dostupnom - vidljivom cjevovodu i samo ako sadržava izjavu odgovorne osobe kojom se to potvrđuje. Elaborat se predaje investitoru u cjelovitom pisanom (tri primjeraka) i digitalnom obliku (dva primjerka).
| Komplet | komplet | 1 | 0 | 0
6.4. | Izrada projekta izvedenog stanja svih cjevovoda i svih građevina sustava odvodnje, u skladu s projektom, izvedenim stanjem, dodatnim detaljima i izmjenama nastalima tijekom izgradnje, te sukladno važećim propisima i pravilima struke.Izvođač predaje projekt izvedenog stanja u četiri (4) istovjetna primjerka, te dva na CD-u. Obračun sve komplet za cijelu trasu i sve građevineu zoni obuhvata.
| Komplet | komplet | 1 | 0 | 0
6 | ZAVRŠNI RADOVI - Ukupno (€): |  |  |  | 0
REKAPITULACIJA
1 | Pripremni radovi - ukupno (€): |  |  |  | 0
2 | Zemljani radovi - ukupno (€): |  |  |  | 0
3 | Betonski radovi - ukupno (€): |  |  |  | 0
4 | Zidarski radovi - ukupno (€): |  |  |  | 0
5 | Montažerski radovi - ukupno (€): |  |  |  | 0
6 | Završni radovi - ukupno (€): |  |  |  | 0
UKUPNO:
| UKUPNO (bez PDV-a u Eurima): |  |  |  | 0

## NN MREŽA
GRAĐEVINSKI MATERIJAL I RADOVI
Red. broj | Naziv stavke | Jed. mjere | Količina | Jedinična cijena | Iznos
1 | Postavljanje pješačkog drvenog ili metalnog mostića na prilazima objektima preko otvorenih kanala, dimenzija do 75 cm x 200 cm, sa ogradom visine 100 cm | kom | 4 | 0 | 0
2 | Strojni iskop rova bez obzira na kategoriju zemljišta. Iskop materijala se vrši uz svu potrebnu zaštitu stabilnosti rova (razupiranje, odvodnja, zbijanje…itd), odlaganje iskopanog materijala (minimalno 0,3 m od ruba iskopa), razastiranje te čišćenje terena u zoni rova. Obračun po m3 iskopa u sraslom stanju prema projektu | m3 | 104 | 0 | 0
3 | Ručni iskop rova bez obzira na kategoriju zemljišta. Iskop materijala se vrši uz svu potrebnu zaštitu stabilnosti rova (razupiranje, odvodnja, zbijanje…itd), odlaganje iskopanog materijala (minimalno 0,3 m od ruba iskopa), razastiranje te čišćenje terena u zoni rova. Obračun po m3 iskopa u sraslom stanju prema projektu | m3 | 12 | 0 | 0
4 | Strojno rezanje asfalta ili betona, bez obzira na debljinu. | m | 176 | 0 | 0
5 | Dobava i ugradnja asfalta u jednom sloju s potrebnom dokumentacijom za dokaz kvalitete ugrađenog asfalta debljine 4-6cm. | m2 | 36 | 0 | 0
6 | Dobava i ugradnja pijeska granulacije 0-4 mm za izradu kabelske posteljice te ugradnja duž kabelskog rova. Pijesak se polaže u dva sloja. | m3 | 22 | 0 | 0
7 | Dobava i ugradnja sipke zemlje u kabelski kanal iznad posteljice, s nabijanjem do potrebne zbijenosti. | m3 | 18 | 0 | 0
8 | Dobava i ugradnja šljunka u kanalizacijski rov na prijelazima preko prometnica. Šljunak se polaže u dva sloja. | m3 | 24 | 0 | 0
9 | Dobava i ugradnja betona klase C8/10 za zaštitu PVC cijevi od mehaničkog oštećenja | m3 | 10 | 0 | 0
10 | Dobava i ugradnja betona klase C16/20 kao završni sloj rova na prijelazima preko kolnika | m3 | 12 | 0 | 0
11 | Zatrpavanje rova materijalom iz iskopa, sa nabijanjem i ispitivanjem modula stišljivosti. Uključno fino planiranje zatrpanog rova prema postojećem terenu | m3 | 31 | 0 | 0
12 | Odvoz viška materijala s utovarom istog u kamion. Odvoz na javni deponij . Stavka obuhvaća i fino čišćenje površine-dovođenje u prvobitno stanje gdje je bio odložen materijal od iskopa. | m3 | 83 | 0 | 0
13 | Dobava i ugradnja savitljivih dvoslojnih korugiranih PEHD cijevi Ø160mm za zaštitu kabela i uzemljivača ispod prometnice | m | 62 | 0 | 0
14 | Dobava i ugradnja savitljivih dvoslojnih korugiranih PEHD cijevi Ø110mm za zaštitu kabela i uzemljivača ispod prometnice | m | 46 | 0 | 0
15 | Polaganje kabela po kanalu, uključno provlačenje kroz postavljene proturne cijevi. U cijenu uključen transport od skladišta do mjesta ugradnje i vraćanje ostataka na skladište
| ● 1 kV kabel presjeka do 4x50 mm2 | m | 79 | 0 | 0
| ● 1 kV kabel presjeka preko 4x50 mm2 | m | 217 | 0 | 0
16 | Polaganje bakrenog užeta u kanal s razmatanjem užeta i izradom spojeva | m | 227 | 0 | 0
17 | Dobava i ugradnja PVC štitnika dužine 1m za mehaničku zaštitu kabela | kom | 178 | 0 | 0
18 | Dobava i ugradnja plastične vrpce upozorenja "POZOR-ENERGETSKI KABEL" | m | 269 | 0 | 0
19 | Ugradnja samostojećeg razvodnog ormara, sa iskopom temeljne jame, odvozom iskopanog materijala, dobavom betona C16/20, izradom podloge od betona debljine 10 cm, postavom razvodnog ormara, te nakon polaganja kabela zatrpavanjem i nabijanjem oko razvodnog ormara | kom | 6 | 0 | 0
20 | Demontaža drvenih stupova i betonskih nogara, sanacija stupnog mjesta, te prijevoz starih stupova i betonskih nogara na skladište Naručitelja | kom | 7 | 0 | 0
21 | Dobava betonskog stupa SB Bn 650 daN 9 m | kom | 2 | 0 | 0
22 | Izrada betonskog temelja za betonski stup, s iskopom temelja bez obzira na kategoriju zemljišta, odvozom iskopanog materijala, dobavom betona C25/30, betoniranjem temelja, učvršćenje zbijenim pijeskom i zalijevanje cementnim mortom nakon centriranja stupa. Obračun po veličini betonskog bloka:
| ● veličine 80x80x200 cm za BS 650/9 i 650/10 (otvor u temelju ø 500 mm) | kom | 2 | 0 | 0
23 | Transport, podizanje, centriranje i učvršćivanje betonskog stupa. Betonski stup izvoditelj preuzima na skladištu Naručitelja. | kom | 2 | 0 | 0
24 | Iskolčenje kabelske trase | m | 198 | 0 | 0
25 | Iskoličenje pozicije samostojećih razvodnih ormara | kom | 6 | 0 | 0
26 | Izrada geodetsko - katastarskog elaborata položenih NN vodova | komplet | 1 | 0 | 0
UKUPNO GRAĐEVINSKI MATERIJAL I RADOVI (€): |  |  |  |  | 0
ELEKTROMONTAŽNI MATERIJAL I RADOVI
Red. broj | Naziv stavke | Jed. mjere | Količina | Jedinična cijena | Iznos
1 | Dobava kabela tipa NAYY 4x35 mm2 | m | 79 | 0 | 0
2 | Dobava kabela tipa NAYY 4x150 mm2 | m | 217 | 0 | 0
3 | Dobava kabelske glave za kabele s plastičnom izolacijom presjeka 4x35 mm2 | kom | 7 | 0 | 0
4 | Dobava kabelske glave za kabele s plastičnom izolacijom presjeka 4x150 mm2 | kom | 10 | 0 | 0
5 | Dobava kabelske glave za kabele s plastičnom izolacijom presjeka 4x185 mm2 | kom | 1 | 0 | 0
6 | Dobava aluminijsko-bakrene kabelske stopice, uzdužno vodonepropusne za presjek vodiča 35mm2 te s rupom promjera 8mm | kom | 40 | 0 | 0
7 | Dobava aluminijsko-bakrene kabelske stopice, uzdužno vodonepropusne za presjek vodiča 150mm2 te s rupom promjera 12mm | kom | 36 | 0 | 0
8 | Dobava aluminijsko-bakrene kabelske stopice, uzdužno vodonepropusne za presjek vodiča 185mm2 te s rupom promjera 12mm | kom | 4 | 0 | 0
9 | Dobava bakrene kabelske stopice, uzdužno vodonepropusne za presjek vodiča 25mm2 te s rupom promjera 8mm | kom | 8 | 0 | 0
10 | Dobava bakrene kabelske stopice, uzdužno vodonepropusne za presjek vodiča 35mm2 te s rupom promjera 8mm | kom | 4 | 0 | 0
11 | Dobava kabelske spojnice za spajanje kabela presjeka 4x35mm2 s plastičnom izolacijom | kom | 1 | 0 | 0
12 | Dobava spojne čahure za aluminijski kabel presjeka 35mm2 | kom | 4 | 0 | 0
13 | Dobava bakrenog užeta Cu 50mm2. Jedinična cijena obuhvaća nabavu, prijevoz i polaganje kabela u rov te provlačenje kroz cijevi | m | 227 | 0 | 0
14 | Dobava bakrene stopice M10 za bakreno uže presjeka 50mm2 | kom | 6 | 0 | 0
15 | Dobava bakrene kompresijske odvojne stezaljke H-izvedbe (dvije po spoju) na uzemljivačko bakreno uže presjeka 50mm2 | kom | 15 | 0 | 0
16 | Demontaža postojećih nadzemnih vodova s odvozom na skladište naručitelja; demontaža obuhvaća skidanje vodiča, izolatora i ovjesne opreme | m | 236 | 0 | 0
17 | Izrada prijelaza sa podzemne mreže (4x35mm2) na nadzemnu SKS mrežu (4x25mm2). Uključuje sav materijal (spojne čahure, toploskupljajuće cijevi, izolacijske krpe, odvojne spojnice, PEHD cijevi, metalne zatezne trake...itd) i radove za dovršenje stavke. | komplet | 2 | 0 | 0
18 | Izrada prijelaza sa podzemne mreže (4x35mm2) na nadzemnu SKS mrežu (4x70mm2). Uključuje sav materijal (spojne čahure, toploskupljajuće cijevi, izolacijske krpe, odvojne spojnice, PEHD cijevi, metalne zatezne trake...itd) i radove za dovršenje stavke. | komplet | 2 | 0 | 0
19 | Izrada prijelaza sa podzemne mreže (4x150mm2) na nadzemnu SKS mrežu (4x70mm2). Uključuje sav materijal (spojne čahure, toploskupljajuće cijevi, izolacijske krpe, odvojne spojnice, PEHD cijevi, metalne zatezne trake...itd) i radove za dovršenje stavke. | komplet | 1 | 0 | 0
20 | Dobava pocinčane zatezne stezaljke za samonosivi snop izoliranih vodiča presjeka 4x25 mm2 | kom | 2 | 0 | 0
21 | Dobava nosača za zateznu stezaljku za ovješenje samonosivog snopa izoliranih vodiča presjeka 4x25mm2, predviđen za ugradnju na betonski stup | kom | 2 | 0 | 0
22 | Dobava pocinčane zatezne stezaljke za samonosivi snop izoliranih vodiča presjeka 4x70mm2+2x16mm2 | kom | 1 | 0 | 0
23 | Dobava nosača za zateznu stezaljku za ovješenje samonosivog snopa izoliranih vodiča presjeka 4x70mm2+2x16mm2, predviđen za ugradnju na betonski stup | kom | 1 | 0 | 0
24 | Montaža ovjesne opreme na betonski stup (po stupu) | kom | 3 | 0 | 0
25 | Dobava kabela kao tip NFA2X 4x25mm2 | m | 53 | 0 | 0
26 | Dobava kabela kao tip NFA2X 4x70mm2+2x16mm2 | m | 42 | 0 | 0
27 | Podizanje, razvlačenje na koluture, zatezanje i pričvršćenje SKS-a presjeka 4x25 mm2 | m | 53 | 0 | 0
28 | Podizanje, razvlačenje na koluture, zatezanje i pričvršćenje SKS-a presjeka 4x70mm2+2x16mm2 | m | 42 | 0 | 0
29 | Spajanje novog nadzemnog odcjepnog vodiča 4x25mm2 na postojeći nadzemni vod presjeka 4x70mm2+2x16mm2. Uključuje sav materijal i radove za dovršenje stavke. | komplet | 1 | 0 | 0
30 | Izrada uzemljenja nul vodiča sa svim potrebnim sitnim materijalom | kom | 2 | 0 | 0
31 | Postavljanje odgovarajućih oznaka i brojeva na stupove (brojevi uzemljenja, brojevi strujnih krugova i brojevi stupova) | kom | 2 | 0 | 0
32 | Dobava i ugradnja katodnog odvodnika prenapona na SKS mrežu. Jedan komplet treba sadržavati katodni odvodnik za sve 3 faze, elementi za spajanje na SKS te potrebni spojni materijal za spoj na uzemljenje. | komplet | 1 | 0 | 0
33 | Dobava i ugradnja samostojećeg kabelskog razdjelnog ormara s plastičnim temeljem, oznake KRO 1, izrađenog iz poliestera, klasa zaštite IP44, sa slijedećom ugrađenom opremom:
● bakarne sabirnice 50x5mm s vijcima za prihvat 3 rastavnih osiguračkih sklopki 400 A i dva direktna kabelska spoja, komada 4
● potporni izolator 1 kV, komada 8
● tropolna rastavna osiguračka pruga 160A, za osigurače NV 00, komada 2
● tropolna rastavna osiguračka pruga 250A, za osigurače NV 00, komada 1
● tropolna rastavna osiguračka pruga 400A, za osigurače NV 2, komada 2
● visokoučinski osigurač NV 00 100A, komada 6
● visokoučinski osigurač NV 00 160A, komada 3
● visokoučinski osigurač NV 2 250A, komada 3
● visokoučinski osigurač NV 2 200A, komada 3
● tropolni odvodnik prenapona tip 1+2 s izmjenjivim ulošcima, nazivna odvodna struja (8/20 µs) minimalno 30kA, struja munje (10/350 μs) minimalno 12,5kA, najviši trajni napon maksimalno 280V, komada 1
● natpisi upozorenja
● jednopolna shema
● cilindar bravica vlasnika rasvjete
● spojni materijal (kabeli za ožičenje, redne stezaljke, vijci, matice...itd)- komplet 1
|  | komplet | 1 | 0 | 0
34 | Dobava i ugradnja samostojećeg kabelskog razdjelnog ormara s plastičnim temeljem, oznake KRO 1.1, izrađenog iz poliestera, klasa zaštite IP44, sa slijedećom ugrađenom opremom:
● bakarne sabirnice 50x5mm s vijcima za prihvat 3 rastavnih osiguračkih sklopki 400 A i dva direktna kabelska spoja, komada 4
● potporni izolator 1 kV, komada 8
● tropolna rastavna osiguračka pruga 160A, za osigurače NV 00, komada 4
● tropolna rastavna osiguračka pruga 250A, za osigurače NV 00, komada 1
● tropolna rastavna osiguračka pruga 400A, za osigurače NV 2, komada 1
● visokoučinski osigurač NV 00 100A, komada 9
● visokoučinski osigurač NV 00 160A, komada 3
● visokoučinski osigurač NV 2 200A, komada 3
● tropolni odvodnik prenapona tip 1+2 s izmjenjivim ulošcima, nazivna odvodna struja (8/20 µs) minimalno 30kA, struja munje (10/350 μs) minimalno 12,5kA, najviši trajni napon maksimalno 280V, komada 1
● natpisi upozorenja
● jednopolna shema
● cilindar bravica vlasnika rasvjete
● spojni materijal (kabeli za ožičenje, redne stezaljke, vijci, matice...itd)- komplet 1
|  | komplet | 1 | 0 | 0
35 | Dobava i ugradnja samostojećeg kabelskog razdjelnog ormara s plastičnim temeljem, oznake KRO 2, izrađenog iz poliestera, klasa zaštite IP44, sa slijedećom ugrađenom opremom:
● bakarne sabirnice 50x5mm s vijcima za prihvat 3 rastavnih osiguračkih sklopki 400 A i dva direktna kabelska spoja, komada 4
● potporni izolator 1 kV, komada 8
● tropolna rastavna osiguračka pruga 160A, za osigurače NV 00, komada 3
● tropolna rastavna osiguračka pruga 250A, za osigurače NV 00, komada 1
● tropolna rastavna osiguračka pruga 400A, za osigurače NV 2, komada 1
● visokoučinski osigurač NV 00 100A, komada 9
● visokoučinski osigurač NV 00 160A, komada 3
● visokoučinski osigurač NV 2 200A, komada 3
● tropolni odvodnik prenapona tip 1+2 s izmjenjivim ulošcima, nazivna odvodna struja (8/20 µs) minimalno 30kA, struja munje (10/350 μs) minimalno 12,5kA, najviši trajni napon maksimalno 280V, komada 1
● natpisi upozorenja
● jednopolna shema
● cilindar bravica vlasnika rasvjete
● spojni materijal (kabeli za ožičenje, redne stezaljke, vijci, matice...itd)- komplet 1
|  | komplet | 1 | 0 | 0
36 | Dobava i ugradnja samostojećeg kabelskog razdjelnog ormara s plastičnim temeljem, oznake KRO 3, izrađenog iz poliestera, klasa zaštite IP44, sa slijedećom ugrađenom opremom:
● bakarne sabirnice 50x5mm s vijcima za prihvat 3 rastavnih osiguračkih sklopki 400 A i dva direktna kabelska spoja, komada 4
● potporni izolator 1 kV, komada 8
● tropolna rastavna osiguračka pruga 160A, za osigurače NV 00, komada 1
● tropolna rastavna osiguračka pruga 250A, za osigurače NV 00, komada 1
● tropolna rastavna osiguračka pruga 400A, za osigurače NV 2, komada 1
● visokoučinski osigurač NV 00 100A, komada 3
● visokoučinski osigurač NV 00 160A, komada 3
● visokoučinski osigurač NV 2 200A, komada 3
● tropolni odvodnik prenapona tip 1+2 s izmjenjivim ulošcima, nazivna odvodna struja (8/20 µs) minimalno 30kA, struja munje (10/350 μs) minimalno 12,5kA, najviši trajni napon maksimalno 280V, komada 1
● natpisi upozorenja
● jednopolna shema
● cilindar bravica vlasnika rasvjete
● spojni materijal (kabeli za ožičenje, redne stezaljke, vijci, matice...itd)- komplet 1
|  | komplet | 1 | 0 | 0
37 | Dobava i ugradnja samostojećeg kabelskog razdjelnog ormara s plastičnim temeljem, oznake KRO 4, izrađenog iz poliestera, klasa zaštite IP44, sa slijedećom ugrađenom opremom:
● bakarne sabirnice 50x5mm s vijcima za prihvat 3 rastavnih osiguračkih sklopki 400 A i dva direktna kabelska spoja, komada 4
● potporni izolator 1 kV, komada 8
● tropolna rastavna osiguračka pruga 160A, za osigurače NV 00, komada 2
● tropolna rastavna osiguračka pruga 250A, za osigurače NV 00, komada 1
● tropolna rastavna osiguračka pruga 400A, za osigurače NV 2, komada 2
● visokoučinski osigurač NV 00 100A, komada 6
● visokoučinski osigurač NV 00 160A, komada 6
● visokoučinski osigurač NV 2 200A, komada 3
● tropolni odvodnik prenapona tip 1+2 s izmjenjivim ulošcima, nazivna odvodna struja (8/20 µs) minimalno 30kA, struja munje (10/350 μs) minimalno 12,5kA, najviši trajni napon maksimalno 280V, komada 1
● natpisi upozorenja
● jednopolna shema
● cilindar bravica vlasnika rasvjete
● spojni materijal (kabeli za ožičenje, redne stezaljke, vijci, matice...itd)- komplet 1
|  | komplet | 1 | 0 | 0
38 | Dobava i ugradnja samostojećeg kabelskog razdjelnog ormara s plastičnim temeljem, oznake KRO 5, izrađenog iz poliestera, klasa zaštite IP44, sa slijedećom ugrađenom opremom:
● bakarne sabirnice 50x5mm s vijcima za prihvat 3 rastavnih osiguračkih sklopki 400 A i dva direktna kabelska spoja, komada 4
● potporni izolator 1 kV, komada 8
● tropolna rastavna osiguračka pruga 160A, za osigurače NV 00, komada 3
● tropolna rastavna osiguračka pruga 250A, za osigurače NV 00, komada 1
● visokoučinski osigurač NV 00 100A, komada 6
● visokoučinski osigurač NV 00 160A, komada 6
● visokoučinski osigurač NV 2 200A, komada 3
● tropolni odvodnik prenapona tip 1+2 s izmjenjivim ulošcima, nazivna odvodna struja (8/20 µs) minimalno 30kA, struja munje (10/350 μs) minimalno 12,5kA, najviši trajni napon maksimalno 280V, komada 1
● natpisi upozorenja
● jednopolna shema
● cilindar bravica vlasnika rasvjete
● spojni materijal (kabeli za ožičenje, redne stezaljke, vijci, matice...itd)- komplet 1
|  | komplet | 1 | 0 | 0
39 | Izrada kabelskih završetaka (unutrašnja ili vanjska montaža) za kabele presjeka do 4x240+2,5 mm2 | kom | 18 | 0 | 0
40 | Spajanje kabela u razdjelnom ormaru (sve 4 žile) s ugradnjom kabelskih stopica prešanjem za kabele presjeka do 4x240+2,5 mm2 ili spajanje na "V" spojnice | kom | 19 | 0 | 0
41 | Izrada kabelskih spojnica za kabele:
| ● presjeka do 4x50 mm2 | kom | 1 | 0 | 0
42 | Mjerenje i izdavanje mjernog protokola
● otpora izolacije
● otpora uzemljenja
● otpora petlje
|  | komplet | 1 | 0 | 0
43 | Funkcionalno ispitivanje i stavljanje sustava pod napon | komplet | 1 | 0 | 0
UKUPNO ELEKTROMONTAŽNI MATERIJAL I RADOVI (€): |  |  |  |  | 0
REKAPITULACIJA NN MREŽA
1 | GRAĐEVINSKI MATERIJAL I RADOVI |  |  |  | 0
2 | ELEKTROMONTAŽNI MATERIJAL I RADOVI |  |  |  | 0
UKUPNO (€): |  |  |  |  | 0

## JAVNA RASVJETA
GRAĐEVINSKI MATERIJAL I RADOVI
Red. broj | Naziv stavke | Jed. mjere | Količina | Jedinična cijena | Iznos
1 | Strojni iskop rova bez obzira na kategoriju zemljišta. Iskop materijala se vrši uz svu potrebnu zaštitu stabilnosti rova (razupiranje, odvodnja, zbijanje…itd), odlaganje iskopanog materijala (minimalno 0,3 m od ruba iskopa), razastiranje te čišćenje terena u zoni rova. Obračun po m3 iskopa u sraslom stanju prema projektu | m3 | 248 | 0 | 0
2 | Ručni iskop rova bez obzira na kategoriju zemljišta. Iskop materijala se vrši uz svu potrebnu zaštitu stabilnosti rova (razupiranje, odvodnja, zbijanje…itd), odlaganje iskopanog materijala (minimalno 0,3 m od ruba iskopa), razastiranje te čišćenje terena u zoni rova. Obračun po m3 iskopa u sraslom stanju prema projektu | m3 | 28 | 0 | 0
3 | Strojno rezanje asfalta ili betona, bez obzira na debljinu. | m | 184 | 0 | 0
4 | Dobava i ugradnja asfalta u jednom sloju s potrebnom dokumentacijom za dokaz kvalitete ugrađenog asfalta debljine 4-6cm. | m2 | 39 | 0 | 0
5 | Dobava i ugradnja pijeska granulacije 0-3 mm za izradu kabelske posteljice te ugradnja duž kabelskog rova. Pijesak se polaže u dva sloja. | m3 | 54 | 0 | 0
6 | Dobava i ugradnja sipke zemlje u kabelski kanal iznad posteljice, s nabijanjem do potrebne zbijenosti. | m3 | 44 | 0 | 0
7 | Dobava i ugradnja šljunka u kanalizacijski rov na prijelazima preko prometnica. Šljunak se polaže u dva sloja. | m3 | 52 | 0 | 0
8 | Dobava i ugradnja betona klase C8/10 za zaštitu PVC cijevi od mehaničkog oštećenja | m3 | 20 | 0 | 0
9 | Dobava i ugradnja betona klase C16/20 kao završni sloj rova na prijelazima preko kolnika | m3 | 28 | 0 | 0
10 | Zatrpavanje rova materijalom iz iskopa, sa nabijanjem i ispitivanjem modula stišljivosti. Uključeno fino planiranje zatrpanog rova prema postojećem terenu | m3 | 77 | 0 | 0
11 | Odvoz viška materijala s utovarom istog u kamion. Odvoz na javni deponij . Stavka obuhvaća i fino čišćenje površine-dovođenje u prvobitno stanje gdje je bio odložen materijal od iskopa. | m3 | 195 | 0 | 0
12 | Dobava i ugradnja savitljivih dvoslojnih korugiranih PEHD cijevi Ø110mm za zaštitu kabela i uzemljivača ispod prometnice | m | 238 | 0 | 0
13 | Dobava i ugradnja PEHD cijevi Ø110mm od 10bar za zaštitu kabela i uzemljivača na križanjima sa sa 110kV vodom | m | 6 | 0 | 0
14 | Dobava i ugradnja PVC štitnika dužine 1m za mehaničku zaštitu kabela | kom | 462 | 0 | 0
15 | Dobava i ugradnja plastične vrpce upozorenja "POZOR-ENERGETSKI KABEL" | m | 658 | 0 | 0
16 | Iskop rupe za izradu betonskog temelja rasvjetnog stupa, dimenzije. Uračunat odvoz viška materijala u sraslom stanju.
| ● 160x160x110cm | kom | 5 | 0 | 0
| ● 170x170x120cm | kom | 15 | 0 | 0
17 | Dobava betona i izrada betonskog temelja u oplati dimenzija 100x100x110cm. U cijenu uračunati 1,1 m3 betona C25/30, ugradnju dvije PVC cijevi Ø50mm dužine 1m za uvlačenje kabela i ugradnju pripadnih temeljnih vijaka koji se isporučuju s stupom. Temelj se mora izraditi na mjestu ugradnje stupa. | kom | 5 | 0 | 0
18 | Dobava betona i izrada betonskog temelja u oplati dimenzija 110x110x120cm. U cijenu uračunati 1,46 m3 betona C25/30, ugradnju dvije PVC cijevi Ø50mm dužine 1m za uvlačenje kabela i ugradnju pripadnih temeljnih vijaka koji se isporučuju s stupom.Temelj se mora izraditi na mjestu ugradnje stupa. | kom | 15 | 0 | 0
19 | Iskolčenje kabelske trase | m | 498 | 0 | 0
20 | Iskoličenje pozicije rasvjetnih stupova i samostojećih razvodnih ormara | kom | 20 | 0 | 0
21 | Izrada geodetsko - katastarskog elaborata položenih vodova JR | komplet | 1 | 0 | 0
UKUPNO GRAĐEVINSKI MATERIJAL I RADOVI (€): |  |  |  |  | 0
ELEKTROMONTAŽNI MATERIJAL I RADOVI
Red. broj | Naziv stavke | Jed. mjere | Količina | Jedinična cijena | Iznos
1 | Demontaža postojeće svjetiljke. Stavka obuhvaća odspajanje i demontažu postojećeg svjetiljke i njegovo zbrinjavanje na lokaciju koju odredi investitor | kom | 10 | 0 | 0
2 | Demontaža postojećeg rasvjetnog stupa. Stavka obuhvaća odspajanje i demontažu postojećeg rasvjetnog stupa i njegovo zbrinjavanje na lokaciju koju odredi investitor | kom | 5 | 0 | 0
3 | Dobava i ugradnja LED cestovne svjetiljke na pocinčani metalni stup. Svjetiljka mora zadovoljiti sljedeće karakteristike:
-Minmalni svjetlosni tok svjetlosne armature: 7360 lm
-Maksimalna ukupna snaga lampe: 63W
-Korelirana temperatura nijanse bijelog svijetla CCT: 3000K
-Indeks uzvrata boje: minimalno 80
-Minimalna efikasnot svjetiljke: 100lm/W
-Maksimalni ULOR: 0%
-Izvedba zaštitnog stakla: UV stabilni polikarbonat ili kaljeno staklo ravnog oblika
-Ugrađena prenaponska zaštita 10kV
-DALI regulabilna predspojna naprava
-Predspoj s automatskom autonomnom regulacijom snage u minimalno 5 intervala/3 razine rasvijetljenosti
-Standardizirana ZHAGA priključnica s gornje strane svjetiljke
-Minimalna zaštitna klasa: IK08 i IP66
-Životni vijek: minimalno 100 000 sati (L97B10)
-Certifikati: ENEC+ i CE
Uz svjetiljku obavezno dostaviti, od bilo kojeg ovlaštenog inženjera elektrotehnike, digitalno ovjeren svjetlotehnički proračun za ponuđeni tip svjetiljke zajedno s fotometrijskim datotekama (IES ili LDT format). Ponuditelj mora dokazati da svjetiljka zadovoljava sljedeće svjetlotehničke parametre:
Referentne svjetlotehničke vrijednosti 1:
-Razred rasvjete: M3 klasa
-Sjajnost – Lm: min. 1,00 cd/m2
-Opća jednolikost – U0 (Lmin/Lm): min. 0,4
-Uzdužna jednolikost Ui: min. 0,6
-Bliještanje Ti: max. 15%
-REI faktor: min. 0,3
-Razred bliještanja: D6
-Razred jakosti svjetlosti: G3 ili više
Referentne svjetlotehničke vrijednosti 2:
-Razred rasvjete: C3 klasa
-Srednja rasvjetljenost Em : min. 15 lx
-Opća jednolikost – U0 (Lmin/Lm): min. 0,4
-Razred bliještanja: D6
-Razred jakosti svjetlosti: G3 ili više
Polazni parametri prometnice:
-Raspored svjetiljki: obostrano pomaknuto
-Broj voznih traka: 3
-Širina prometnice: 13m
-Obloga ceste: R3
-q0: 0,07
-Faktor smanjenja: 0,8
Geometrija rasvjetne opreme:
-Visina stupa: 10m
-Razmak između svjetiljki: 30m
-Svjetiljka od ruba: -2m
-Maksimalni nagib svjetiljke: 0°
|  | kom | 16 | 0 | 0
4 | Dobava i ugradnja LED cestovne svjetiljke na pocinčani metalni stup. Svjetiljka mora zadovoljiti sljedeće karakteristike:
-Minmalni svjetlosni tok svjetlosne armature: 4095 lm
-Maksimalna ukupna snaga lampe: 38W
-Korelirana temperatura nijanse bijelog svijetla CCT: 3000K
-Indeks uzvrata boje: minimalno 80
-Minimalna efikasnot svjetiljke: 100lm/W
-Maksimalni ULOR: 0%
-Izvedba zaštitnog stakla: UV stabilni polikarbonat ili kaljeno staklo ravnog oblika
-Ugrađena prenaponska zaštita 10kV
-DALI regulabilna predspojna naprava
-Predspoj s automatskom autonomnom regulacijom snage u minimalno 5 intervala/3 razine rasvijetljenosti
-Standardizirana ZHAGA priključnica s gornje strane svjetiljke
-Minimalna zaštitna klasa: IK08 i IP66
-Životni vijek: minimalno 100 000 sati (L97B10)
-Certifikati: ENEC+ i CE
Uz svjetiljku obavezno dostaviti, od bilo kojeg ovlaštenog inženjera elektrotehnike, digitalno ovjeren svjetlotehnički proračun za ponuđeni tip svjetiljke zajedno s fotometrijskim datotekama (IES ili LDT format). Ponuditelj mora dokazati da svjetiljka zadovoljava sljedeće svjetlotehničke parametre:
Referentne svjetlotehničke vrijednosti:
-Razred rasvjete: M4 klasa
-Sjajnost – Lm: min. 0,75 cd/m2
-Opća jednolikost – U0 (Lmin/Lm): min. 0,4
-Uzdužna jednolikost Ui: min. 0,6
-Bliještanje Ti: max. 15%
-REI faktor: min. 0,3
-Razred bliještanja: D6
-Razred jakosti svjetlosti: G3 ili više
Polazni parametri prometnice:
-Raspored svjetiljki: jednostran
-Broj voznih traka: 2
-Širina prometnice: 7,0m
-Obloga ceste: R3
-q0: 0,07
-Faktor smanjenja: 0,8
Geometrija rasvjetne opreme:
-Visina stupa: 7m
-Razmak između svjetiljki: 22m
-Svjetiljka od ruba: -1,35m
-Maksimalni nagib svjetiljke: 0°
|  | kom | 5 | 0 | 0
5 | Metalni rasvjetni stup visine 7m, konusnog oblika, osmerokutnog poprečnog presjeka. Stup mora biti pocinčan izvana i iznutra, debljine čeličnog lima minimalno 4mm, opremljen vratima, vijkom za uzemljenje izvana i iznutra, s pripadajućim temeljnim vijcima i maticama. Stup mora imati izdržljivost za osnovnu brzinu vjetra od minimalno 30 m/s s ugrađenim svjetlosnim armaturama, što izvoditelj radova treba dokazati dostavljanjem papirnog certifikata. Stavka obuhvaća nabavu, prijevoz i ugradnju stupa na pripadajući prethodno pripremljeni temelj | kom | 5 | 0 | 0
6 | Metalni rasvjetni stup visine 10m, konusnog oblika, osmerokutnog poprečnog presjeka. Stup mora biti pocinčan izvana i iznutra, debljine čeličnog lima minimalno 4mm, opremljen vratima, vijkom za uzemljenje izvana i iznutra, s pripadajućim temeljnim vijcima i maticama. Stup mora imati izdržljivost za osnovnu brzinu vjetra od minimalno 30 m/s s ugrađenim svjetlosnim armaturama, što izvoditelj radova treba dokazati dostavljanjem papirnog certifikata. Stavka obuhvaća nabavu, prijevoz i ugradnju stupa na pripadajući prethodno pripremljeni temelj | kom | 14 | 0 | 0
7 | Metalni rasvjetni stup visine 11m, konusnog oblika, osmerokutnog poprečnog presjeka. Stup mora biti pocinčan izvana i iznutra, debljine čeličnog lima minimalno 4mm, opremljen vratima, vijkom za uzemljenje izvana i iznutra, s pripadajućim temeljnim vijcima i maticama. Stup mora imati izdržljivost za osnovnu brzinu vjetra od minimalno 30 m/s s ugrađenim svjetlosnim armaturama, što izvoditelj radova treba dokazati dostavljanjem papirnog certifikata. Stavka obuhvaća nabavu, prijevoz i ugradnju stupa na pripadajući prethodno pripremljeni temelj | kom | 1 | 0 | 0
8 | Dobava ,montaža i spajanje razdjelnika rasvjetnog stupa komplet s 2 (dva) osigurača 10A, stezaljkama za ulaz-izlaz 3 kabela NAYY 4x25mm2, te stezaljkama za 2 kabela presjeka 3x2,5 mm2 prema rasvjetnim tijelima. | kom | 20 | 0 | 0
9 | Dobava i ugradnja kabela tipa NAYY 4x25 mm2. Jedinična cijena obuhvaća nabavu, prijevoz i polaganje kabela u rov te provlačenje kroz cijevi | m | 711 | 0 | 0
10 | Dobava i ugradnja kabela tipa NYY-J 3x2,5 mm2 za potrebe napajanja svjetiljke. Jedinična cijena obuhvaća nabavu, prijevoz i polaganje kabela u rasvjetni stup | m | 206 | 0 | 0
11 | Dobava i ugradnja kabelske glave za kabele s plastičnom izolacijom presjeka 4x25 mm2 | kom | 46 | 0 | 0
12 | Dobava i ugradnja aluminijsko-bakrene kabelske stopice, uzdužno vodonepropusne za presjek vodiča 25mm2 te s rupom promjera 12mm | kom | 12 | 0 | 0
13 | Dobava i ugradnja kabelske spojnice za spajanje kabela presjeka 4x25mm2 s plastičnom izolacijom. Komplet uključuje spojku te spojne čahure za svaku fazu | kom | 3 | 0 | 0
14 | Dobava i ugradnja bakrenog užeta Cu 50mm2. Jedinična cijena obuhvaća nabavu, prijevoz i polaganje kabela u rov te provlačenje kroz cijevi | m | 581 | 0 | 0
15 | Dobava i ugradnja na uzemljivač presjeka 50mm2 bakrene stopice M10 | kom | 21 | 0 | 0
16 | Dobava i ugradnja bakrene kompresijske odvojne stezaljke H-izvedbe (dvije po spoju) na uzemljivačko bakreno uže presjeka 50mm2 | kom | 52 | 0 | 0
17 | Izrada prijelaza sa podzemne mreže (4x25mm2) na nadzemnu SKS mrežu (2x16mm2). Uključuje sav materijal (spojne čahure, toploskupljajuće cijevi, izolacijske krpe, odvojne spojnice, PEHD cijevi, metalne zatezne trake...itd) i radove za dovršenje stavke. | komplet | 2 | 0 | 0
18 | Dobava i ugradnja samostojećeg kabelskog razdjelnog ormara s plastičnim temeljem, oznake OJR 3, izrađenog iz poliestera, klasa zaštite IP54, sa slijedećom ugrađenom opremom:
● tropolna rastavna osiguračka skopka 100A za cilindrične osigurače 22x58 gG, komada 1
● Cilindrični osigurač 16A, karakteristike gG, dimenzije 22x58mm , komada 3
● tropolni odvodnik prenapona tip 1+2 s izmjenjivim ulošcima, nazivna odvodna struja (8/20 µs) minimalno 30kA, struja munje (10/350 μs) minimalno 12,5kA, najviši trajni napon maksimalno 280V, komada 1
● natpisi upozorenja
● jednopolna shema
● cilindar bravica vlasnika rasvjete
● spojni materijal (kabeli za ožičenje, redne stezaljke, vijci, matice...itd)- komplet 1
|  | komplet | 1 | 0 | 0
19 | Mjerenje i izdavanje mjernog protokola
● otpora izolacije
● otpora uzemljenja
● otpora petlje
|  | komplet | 1 | 0 | 0
20 | Funkcionalno ispitivanje i stavljanje sustava pod napon | komplet | 1 | 0 | 0
UKUPNO ELEKTROMONTAŽNI MATERIJAL I RADOVI (€): |  |  |  |  | 0
REKAPITULACIJA JAVNA RASVJETA
1 | GRAĐEVINSKI MATERIJAL I RADOVI |  |  |  | 0
2 | ELEKTROMONTAŽNI MATERIJAL I RADOVI |  |  |  | 0
UKUPNO (€): |  |  |  |  | 0

## TK
GRAĐEVINSKI MATERIJAL I RADOVI
Redni broj | Naziv stavke | Jedinica mjere | Količina | Jedinična cijena (€) | Ukupna cijena (€)
1 | Strojni iskop rova bez obzira na kategoriju zemljišta. Iskop materijala se vrši uz svu potrebnu zaštitu stabilnosti rova (razupiranje, odvodnja, zbijanje…itd), odlaganje iskopanog materijala (minimalno 0,3 m od ruba iskopa), razastiranje te čišćenje terena u zoni rova. Obračun po m3 iskopa u sraslom stanju prema projektu | m3 | 153 | 0 | 0
2 | Ručni iskop rova bez obzira na kategoriju zemljišta. Iskop materijala se vrši uz svu potrebnu zaštitu stabilnosti rova (razupiranje, odvodnja, zbijanje…itd), odlaganje iskopanog materijala (minimalno 0,3 m od ruba iskopa), razastiranje te čišćenje terena u zoni rova. Obračun po m3 iskopa u sraslom stanju prema projektu | m3 | 17 | 0 | 0
3 | Iskop građevinske jame za ugradnju zdenca MZ D1 bez obzira na kategoriju zemljišta. Iskop materijala se vrši uz svu potrebnu zaštitu stabilnosti jame (razupiranje, odvodnja, zbijanje…itd), odlaganje iskopanog materijala (minimalno 0,3 m od ruba iskopa), razastiranje te čišćenje terena u zoni jame. Obračun po komadu. | komada | 1 | 0 | 0
4 | Iskop građevinske jame za ugradnju zdenca MZ D2 bez obzira na kategoriju zemljišta. Iskop materijala se vrši uz svu potrebnu zaštitu stabilnosti jame (razupiranje, odvodnja, zbijanje…itd), odlaganje iskopanog materijala (minimalno 0,3 m od ruba iskopa), razastiranje te čišćenje terena u zoni jame. Obračun po komadu. | kom | 2 | 0 | 0
5 | Iskop građevinske jame za ugradnju zdenca MZ D3 bez obzira na kategoriju zemljišta. Iskop materijala se vrši uz svu potrebnu zaštitu stabilnosti jame (razupiranje, odvodnja, zbijanje…itd), odlaganje iskopanog materijala (minimalno 0,3 m od ruba iskopa), razastiranje te čišćenje terena u zoni jame. Obračun po komadu. | kom | 6 | 0 | 0
6 | Iskop građevinske jame za ugradnju zdenca MZ D2-P bez obzira na kategoriju zemljišta. Iskop materijala se vrši uz svu potrebnu zaštitu stabilnosti jame (razupiranje, odvodnja, zbijanje…itd), odlaganje iskopanog materijala (minimalno 0,3 m od ruba iskopa), razastiranje te čišćenje terena u zoni jame. Obračun po komadu. | kom | 1 | 0 | 0
7 | Iskop građevinske jame za ugradnju zdenca MZ D3-P bez obzira na kategoriju zemljišta. Iskop materijala se vrši uz svu potrebnu zaštitu stabilnosti jame (razupiranje, odvodnja, zbijanje…itd), odlaganje iskopanog materijala (minimalno 0,3 m od ruba iskopa), razastiranje te čišćenje terena u zoni jame. Obračun po komadu. | kom | 1 | 0 | 0
8 | Dobava i ugradnja pijeska granulacije 0-3 mm za izradu zaštitne posteljice te ugradnja duž kanalizacijskog rova. Pijesak se polaže u dva sloja. | m3 | 28 | 0 | 0
9 | Dobava i ugradnja šljunka u kanalizacijski rov na prijelazima preko prometnica. Šljunak se polaže u dva sloja. | m3 | 27 | 0 | 0
10 | Dobava i polaganje PEHD cijevi promjera 50mm, izdržljivosti 10 bara | m | 76 | 0 | 0
11 | Dobava i polaganje PEHD cijevi promjera 110mm | m | 1594 | 0 | 0
12 | Dobava i ugradnja spojnice za PEHD cijev promjera 50mm, izdržljivosti 10 bara | komada | 2 | 0 | 0
13 | Dobava i ugradnja spojnice za PEHD cijev promjera 110mm | komada | 37 | 0 | 0
14 | Dobava i ugradnja odstojnog držača cijevi 2x2 PEHD Ø50 mm | komada | 13 | 0 | 0
15 | Dobava i ugradnja odstojnog držača cijevi 2x2 PEHD Ø110 mm | komada | 338 | 0 | 0
16 | Dobava i ugradnja montažnog tipskog zdenca MZ D1 400 kN | komada | 1 | 0 | 0
17 | Dobava i ugradnja montažnog tipskog zdenca MZ D2 125 kN | komada | 2 | 0 | 0
18 | Dobava i ugradnja montažnog tipskog zdenca MZ D3 125 kN | komada | 5 | 0 | 0
19 | Dobava i ugradnja montažnog tipskog zdenca MZ D3 400 kN | komada | 1 | 0 | 0
20 | Dobava i ugradnja montažnog tipskog zdenca MZ D2-P 125 kN s uvodnicama za prihvat postojećih cijevi. | komada | 1 | 0 | 0
21 | Dobava i ugradnja montažnog tipskog zdenca MZ D3-P 400 kN s uvodnicama za prihvat postojećih cijevi. | komada | 1 | 0 | 0
22 | Dobava i ugradnja žute plastične vrpce upozorenja za TK instalacije | m | 271 | 0 | 0
23 | Dobava i ugradnja betona klase C8/10 za zaštitu cijevi DTK kanalizacije od mehaničkog oštećenja | m3 | 16 | 0 | 0
24 | Dobava i ugradnja betona klase C16/20 kao završni zaštitni sloj rova na prijelazima preko kolnika | m3 | 20 | 0 | 0
25 | Dobava i ugradnja betona klase C16/20 kao zaštitni sloj na prijelazima preko 110 kV kabela | m3 | 1.86 | 0 | 0
26 | Odvoz viška materijala s utovarom istog u kamion. Odvoz na javni deponij . Stavka obuhvaća i fino čišćenje površine-dovođenje u prvobitno stanje gdje je bio odložen materijal od iskopa. | m3 | 111 | 0 | 0
27 | Zatrpavanje rova materijalom iz iskopa | m3 | 78 | 0 | 0
28 | Ispitivanje prohodnosti cijevi DTK. Jedinična cijena obuhvaća sav rad, opremu i materijal potreban za potpuno dovršenje stavke. | m | 1590 | 0 | 0
29 | Iskolčenje trase TK kabelske kanalizacije | m | 271 | 0 | 0
30 | Izrada geodetsko-katastarskog elaborata nove DTK kanalizacije | komplet | 1 | 0 | 0
UKUPNO GRAĐEVINSKI MATERIJAL I RADOVI (€): |  |  |  |  | 0
UKUPNO (€): |  |  |  |  | 0

## Zaštita 110kV
GRAĐEVINSKI MATERIJAL I RADOVI
Red. broj | Naziv stavke | Jed. mjere | Količina | Jedinična cijena | Iznos
1 | Strojni iskop rova bez obzira na kategoriju zemljišta. Iskop materijala se vrši uz svu potrebnu zaštitu stabilnosti rova (razupiranje, odvodnja, zbijanje…itd), odlaganje iskopanog materijala (minimalno 0,3 m od ruba iskopa), razastiranje te čišćenje terena u zoni rova. Obračun po m3 iskopa u sraslom stanju prema projektu | m3 | 29 | 0 | 0
2 | Ručni iskop rova bez obzira na kategoriju zemljišta. Iskop materijala se vrši uz svu potrebnu zaštitu stabilnosti rova (razupiranje, odvodnja, zbijanje…itd), odlaganje iskopanog materijala (minimalno 0,3 m od ruba iskopa), razastiranje te čišćenje terena u zoni rova. Obračun po m3 iskopa u sraslom stanju prema projektu | m3 | 12 | 0 | 0
3 | Zatrpavanje rova materijalom iz iskopa, sa nabijanjem i ispitivanjem modula stišljivosti. Uključno fino planiranje zatrpanog rova prema postojećem terenu | m3 | 29 | 0 | 0
4 | Odvoz viška materijala s utovarom istog u kamion. Odvoz na javni deponij . Stavka obuhvaća i fino čišćenje površine-dovođenje u prvobitno stanje gdje je bio odložen materijal od iskopa. | m3 | 12 | 0 | 0
5 | Dobava i ugradnja betonskog U elementa s poklopcem, za mehaničku zaštitu 110kV kabela. Minimalne unutarnje dimenzije U elementa su 30x30x50cm (vxšxd). Debljina stijenke U elementa i poklopca mora iznositi minimalno 5cm. | kom | 66 | 0 | 0
6 | Dobava i ugradnja kvarcnog pijeska frakcije 0 u kabelski rov te u betonski U element za zaštitu kabela 110kV. | m3 | 12 | 0 | 0
7 | Izmještanje i ponovno vraćanje zaštitnih betonskih ploča iznad 110kV kabela | kom | 72 | 0 | 0
UKUPNO GRAĐEVINSKI MATERIJAL I RADOVI (€): |  |  |  |  | 0
REKAPITULACIJA ZAŠTITE 110kV KABELA
1 | GRAĐEVINSKI MATERIJAL I RADOVI |  |  |  | 0
UKUPNO (€): |  |  |  |  | 0

## REKAPITULACIJA
REKAPITULACIJA
1 | Prometnica- ukupno (€): | 0
2 | Vodovod- ukupno (€): | 0
3 | Odvodnja- ukupno (€): | 0
4 | NN mreža - ukupno (€): | 0
5 | Javna rasvjeta - ukupno (€): | 0
6 | TK- ukupno (€): | 0
7 | Zaštita 110kV - ukupno (€): | 0
UKUPNO:
UKUPNO (bez PDV-a u EUR-ima):
PDV (25% u EUR-ima):
SVEUKUPNO (sa PDV-om u EUR-ima):