## 1 cesta-opce napomene
Investitor : GRAD ZADAR Projektirao: GiN - Company d.o.o. ZADAR |  |  | T.D. 83/11
Naručitelj : GRAD ZADAR Projektant: ZDRAVKO RAMBROT dipl.ing.građ.
Građevina: REKONSTRUKCIJA I IZGRADNJA RASKRIŽJA ULICA BENKA BENKOVIĆA, |  |  | Zadar, prosinac 2016.god.
PUT BOKANJCA I PUT NINA U GRADU ZADRU - 1. I 2. FAZA
1. TROŠKOVNIK PROMETNICE
OPĆE NAPOMENE:
U troškovniku ovog projekta dani su opisi stavaka za sve vrste predviđenih radova. Za sve što eventualno nije obuhvaćeno tim opisima, izvoditelj radova dužan je pridržavati se opisa danih u Općim tehničkim uvjetima za radove na cestama (OTU) koje je 2001. g. izdao IGH - Zagreb, postojećih propisa i Hrvatskih normi.
Za sve vrste betonskih radova potrebno je pridržavati se Pravilnika o tehničkim normativima za beton i armirani beton i odgovarajućih odredbi poglavlja 7. BETONSKI RADOVI, VI. knjige ˝Općih tehničkih uvjeta za radove na cestama˝.
Izvođač je dužan o svom trošku osigurati gradilište i građevinu od štetnog utjecaja vremenskih nepogoda. Zimi je potrebno građevinu posve osigurati od mraza, tako da ne dođe do smrzavanja i oštećenja izvedenih dijelova. Izvođač je dužan izraditi pomoćna sredstva za rad kao što su oplate, ograde, skladišta, dizalice, dobaviti i postaviti strojeve, alat i ostali potreban pribor te poduzeti sve mjere sigurnosti potrebne da ne dođe do nikakvih smetnji i opasnosti po život i zdravlje prolaznika te zaposlenih radnika i osoblja.
Čuvanje građevine, gradilišta, svih postrojenja, alata i materijala, kako svoga tako i svojih kooperanata, pada u dužnost i na teret izvođača. Svaka šteta koja bi bila prouzročena prolazniku ili susjednoj građevini, uslijed kopanja, pada na teret izvođača koji je dužan odstraniti i nadoknaditi štetu u određenom roku.
Prije davanja ponude za izvedbu građevine izvođač je dužan proučiti projektnu dokumentaciju te zatražiti objašnjenja u vezi nejasnih stavki, pregledati trasu građevine, prikupiti potrebne podatke o uvjetima pod kojima će se građevina graditi, proučiti mogućnosti naših i stranih proizvođača projektirane opreme te ponuditi opremu tražene kvalitete uz imenovanje dobavljača i predočenje svih tehničkih podataka za ponuđenu opremu.
Način obračuna je prema tehničkim normativima i njihovim dopunama. Za slučaj da opis pojedinih radova u troškovniku po mišljenju izvođača ili bilo kojeg trećeg zainteresiranog lica nije potpun, izvođač je dužan izvesti te radove prema pravilima građenja i postojećim uzancama, s tim da nema pravo na bilo kakvu odštetu ili promjenu jedinične cijene u troškovniku ukoliko to nije posebno naglasio prilikom davanja ponude.
Izvođač u potpunosti odgovara za ispravnost izvršene isporuke i jedini je odgovoran za eventualno loše izvedeni rad i lošu kvalitetu isporučenih materijala, opreme ili proizvoda. Izvođač je dužan posjedovati ateste o ispitivanju materijala upotrebljenih za izgradnju građevine, te ateste o ispravnosti izvedenih instalacija, a prilikom tehničkog pregleda građevine mora sve ateste dostaviti investitoru na upotrebu.
Obračun svih radova mora se vršiti prema stvarno izvedenim i uredno dokumentiranim količinama potvrđenim od nadzornog inženjera, a ne prema količinama danim u pojedinim stavkama dokaznice mjera i troškovnika.
Sve nejasnoće u projektu izvođač je dužan s projektantom razjasniti prije početka radova. Bez pismene suglasnosti projektanta, izvođač nema pravo na izmjenu projekta. U protivnom, projektant otklanja od sebe svaku odgovornost za eventualno nastale posljedice. Eventualne opravdane izmjene projekta dužan je nadzorni inženjer investitora unijeti u građevinski dnevnik. Sve izmjene u projektu, opisu radova i jediničnim cijenama mogu uslijediti samo uz suglasnost projektanta i po odobrenju investitora.
Ukoliko se ukažu eventualne nejednakosti između projektnog rješenja i stanja na gradilištu, izvođač je dužan pravovremeno o tome obavijestiti investitora i projektanta i zatražiti potrebna objašnjenja. Sve mjere u projektima potrebno je provjeriti u prirodi i svu kontrolu vršiti bez posebne naplate. Svi izvedeni radovi koji odstupaju od projekta, a izvedeni su bez odobrenja nadzornog inženjera i suglasnosti projektanta, moraju se dovesti u sklad s projektom, a troškove koji iz tog proizlaze snosi izvođač.
U jediničnim cijenama ovog troškovnika uključeno je izvršenje svih obaveza iz bilo kojeg dijela ili priloga ovog projekta. Jedinične cijene u svim stavkama ovog troškovnika obuhvaćaju sav rad, materijal, režiju i zaradu izvođača, odnosno sadrže sve elemente propisane za strukturu prodajne cijene građevinskih usluga. Pod jediničnom cijenom materijala podrazumijeva se cijena samog materijala, njegova evenutalna prerada, svi transporti, utovari, istovari kao i uskladištenje dotičnog materijala kako bi ostao kvalitetan do trenutka ugradnje, kao i ispitivanje kvalitete i sve drugo u vezi s materijalom (atesti i sl.).
Na svu radnu snagu dodaje se faktor u koji pored ostalog treba uračunati i održavanje gradilišta, postavljanje svih pomičnih objekata na gradilištu kao i demontaža istih. U pogledu izmjera držati se točno upustva iz prosječnih normi u građevinarstvu, tj. u pogledu dodavanja i odbijanja za kvadraturu i sl. Uređenje gradilišta po završetku radova kao i zemljišta za deponije, prilazne puteve i pomoćne zgrade, uključeno je u jediničnu cijenu i neće se posebno naplaćivati.
Za sve učinjene štete i smetnje odgovoran je izvođač radova i on snosi moralnu odgovornost bez prava nadoknade troškova od investitora. I ovaj vid troškova treba ukalkulirati u jediničnu cijenu m3 iskopa.
Stvarna kategorija zemljišta ustanovit će se nakon izvršenih iskopa i unijeti u poprečne i uzdužne profile uz upis u građevinski dnevnik, a što potpisuju zajednički izvođač i nadzorni inženjer. Prekopi mimo projektom predviđenih neće se priznavati izvođaču. Iskopani materijal koji će se upotrijebiti, deponirati tako da ne smeta gradnji i iskopu rova cjevovoda.
Betone i mortove treba miješati u markama, prema propisima HRN za beton, odnosno za mortove kako je to dano u stavci troškovnika. Sav beton u principu potrebno je strojno miješati. Ručno miješanje dozvoljeno je samo za vrlo male količine nekonstruktivnih dijelova na građevini.
Završni habajući sloj na kolniku prometnice izrađuje se od asfaltbetona AB 11E (užega graničnog područja granulometrijskog sastava kamene smjese silikatnog sastava - eruptivnog porijekla), a sve u skladu s točkom 6-03. OTU-a.
Tehnička oprema i priprema (uređenje) gradilišta za rad odnosi se na dužnost izvođača da prije početka građevinskih radova dostavi investitoru ili nadzornom organu plan organizacije gradilišta i tehničke opreme, te operativni (dinamički) plan izvršenja ugovorenih radova. Ako priloženi plan ne odgovara potrebnoj dinamici izvođenja radova i postojećim tehničkim uvjetima, investitor ili nadzorni inženjer imaju pravo zahtijevati izmjenu ili dopunu plana.
Osim toga, izvođač je dužan prikazati nadzornom inženjeru i sva tehnička pomagala, koja se nalaze na gradilištu, neophodno potrebna u okviru projektnih zadataka. Investitor ili nadzorni inženjer, nakon prihvaćanja priloženog plana i potrebnih tehničkih pomagala, upisom u građevinski dnevnik, dozvoljava početak rada. Objekti, instalacije i rad u okviru potrebne opreme i uređenja gradilišta terete troškove režije gradilišta i ne obračunavaju se posebno.
Elaborat izvedenog stanja i objekata predaje se investitoru u cjelovitom kartiranom i digitalnom obliku. Broj primjeraka prema dogovoru s investitorom (ovisno o potrebama investitora i komunalnih poduzeća. Elaborat mora biti izrađen u apsolutnim (x, y, z) koordinatama i ovjeren od nadležnog katastarskog ureda.

## 1 cesta
Investitor : GRAD ZADAR Projektirao: GiN - Company d.o.o. ZADAR | [5 empty] | T.D. 83/11
Naručitelj : GRAD ZADAR Projektant: ZDRAVKO RAMBROT dipl.ing.građ.
Građevina: REKONSTRUKCIJA I IZGRADNJA RASKRIŽJA ULICA BENKA BENKOVIĆA, | [5 empty] | Zadar, prosinac 2016.god.
PUT BOKANJCA I PUT NINA U GRADU ZADRU - 1. I 2. FAZA
1 |  | PRIPREMNI RADOVI | jed. mjere | količina | jed. cijena (kn) | ukupno (kn)
1 | 1 | Iskolčenje i održavanje trase.
Sva geodetska mjerenja kojima se podaci iz projekta prenose na teren, osiguranje iskolčenja osi te poligonskih točaka.
Postavljanje profila na terenu prema projektiranim poprečnim profilima ceste.
Iskolčenje svih objekata na osnovi podataka iz projekta Neprestano održavanje i kontrola iskolčenja osi, trase i objekata za cijelo vrijeme građenja. Mjeri se i plaća po metru trase, priključnih cesta i objekata. Sve u skladu s točkom 1-02.OTU-a.
|  | Obračun po m´ trase ceste | m´ | 828.3 |  | 0
1 | 2 | Pažljivo uklanjanje postojećih živica te ponovna sadnja nakon izrade novog ogradnog zida.
Ovaj rad obuhvaća pažljivo uklanjanje ukrasnih živica zasađenih uz postojeće ograde, a koje ulaze u koridor ceste. Biljke se uklanjaju zajedno s korjenjem te odlažu na pogodno mjesto na parceli izvan radne zone.
U cijenu su uključeni svi potrebni radovi kao pažljivo raskopavanje korijenja, vađenje i zaštitu biljaka, odlaganje na parceli i njegu do ponovne sadnje na mjestu koje se dogovori s vlasnikom parcele, a uz prethodnu suglasnost nadzornog inženjera..
Radove obavlja organizacija specijalizirana za ovu vrstu posla.
Sve u skladu s točkom 1-04. OTU-a.
Obračun po metru dužnom ukrasne živice.
a) pažljivo uklanjanje
|  | ukrasna živica | m' | 22 |  | 0
b) ponovna sadnja
|  | ukrasna živica | m' | 22 |  | 0
1 | 3 | Pažljivo uklanjanje postojećih mladih stabala na način da se mogu presaditi te ponovna sadnja nakon izrade novog ogradnog zida.
U cijenu su uključeni svi potrebni radovi kao pažljivo raskopavanje korijenja, vađenje stabala, zaštitu korijenja i stabla, utovar i prijevoz na mjesto koje odredi vlasnik parcele uz odobrenje nadzornog inženjera.
Radove obavlja organizacija specijalizirana za ovu vrstu posla.
Sve u skladu s točkom 1-04. OTU-a.
a) pažljivo uklanjanje
|  | stabla raznih voćki (smokve i dr.) promjera do 10 cm | kom | 4 |  | 0
|  | stabla maslina promjera < 10 cm | kom | 2 |  | 0
b) ponovna sadnja
|  | stabla raznih voćki (smokve i dr.) promjera do 10 cm | kom | 4 |  | 0
|  | stabla maslina promjera < 10 cm | kom | 2 |  | 0
1 | 4 | Uklanjanje grmlja, šiblja, stabala debljine (promjera) do 10 cm, krupnog građevinskog otpada i ostalog otpada.
Uklanjanje stabala, grmlja, šiblja, krupnog otpada i ostalog provodi se na svim površinama koje su unutar obuhvata građenja.
Ovaj rad obuhvaća uklanjanje raznog otpada, te grmlja i drveća sa zaraslih površina koje ulaze u koridor ceste, s odsijecanjem grana na dužine pogodne za prijevoz, vađenjem korijenja, vađenjem starih panjeva, te uklanjanjem svog materijala od tog rada izvan profila ceste, utovar i transport na odlagalište koje osigurava izvođač radova.
Sve u skladu s točkom 1-03. OTU-a
|  | Obračun po m2 očišćene površine. | m2 | 400 |  | 0
1 | 5 | Uklanjanje stabala.
Sva stabla koja se nalaze u koridoru nove ceste, a ne mogu presaditi, moraju se posjeći, a panjevi izvaditi.
U cijenu je uključeno kresanje grana, rušenje stabala, pilanje na manje komade, vađenje panjeva porušenih stabala i korijenja.
Debla i veće grane moraju se ispilati na dužinu od 1,0 m.
Posječena stabla nisu vlasništvo izvođača već vlasnika parcele.
U jediničnu cijenu uključen je i odvoz na deponiju svega preostalog materijala nakon sječe.
Sve u skladu s točkom 1-03.1. OTU-a.
Obračun po komadu uklonjenog stabla
|  | stabla promjera 10-30 cm | kom | 11 |  | 0
|  | stabla promjera većeg od 30 cm | kom | 5 |  | 0
1 | 6 | Piljenje rezalicom postojećeg asfaltnog zastora, radi spoja sa novim.
Radovi se odnose na poprečne i uzdužne spojeve (uz postojeće rubnjake i na spojevima sa ostalim prometnicama). Zarezane dijelove treba premazati odgovarajućom bitumenskom emulzijom radi povezivanja s novim asfaltnim zastorom. Izvedba, kontrola kakvoće i obračun oprema Općim tehničkim uvjetima za radove na cestama, IGH 2001. (OTU), 1.i 6. Poglavlje; odredbe 6-03; 6-03.1 do 6-03.7.
Obračun po m´
|  | debljina asf. zastora cca 10 cm | m´ | 1430 |  | 0
1 | 7 | Frezanje (glodanje) postojećeg asfaltnog zastora.
Jedinična cijena obuhvaća glodanje dijela asfaltnih slojeva te utovar, odvoz i istovar glodanog asfaltnog materijala.
Prije ugradbe novih asfaltnih slojeva frezanu površinu poprskati bitumenskom emulzijom u količini od min. 2,5 kg/ m2 . Nanošenje emulzije vrši se prskalicom. Prskanje je obuhvaćeno posebnom stavkom.
Obračun je po m2 glodane kolničke konstrukcije.
|  | glodanje u debljini do 5 cm. | m2 | 3390 |  | 0
1 | 8 | Lociranje i označavanje mjesta poznatih trasa podzemnih komunalnih instalacija i priključaka.
Prije početka rekonstrukcije ove ceste moraju se na terenu označiti trase svih poznatih postojećih podzemnih instalacija uz obvezatno prisustvo ovlaštene stručne osobe za svaku pojedinu instalaciju.
Radovi se moraju obavljati uz prisustvo predstavnika nadležnih komunalnih poduzeća. Posebnu pozornost je potrebno posvetiti da ne dođe do oštećenja instalacija.
Sve u skladu s točkom 1-03.5. OTU-a.
Obračun po kompletu izvršenih radova posebno za svaki tip podzemne instalacije.
|  | odvodnja | komplet | 1 |  | 0
|  | vodovod | komplet | 1 |  | 0
|  | elektrokabeli | komplet | 1 |  | 0
|  | DTK kabeli | komplet | 1 |  | 0
|  | plinovod | komplet | 1 |  | 0
1 | 9 | Rušenje i uklanjanje postojećih okana, slivnika i sličnih objekata na trasi prometnice.
U cijenu je uključeno rušenje predmetnih objekata, zatrpavanje i odvoz šute na gradsku deponiju te deponiranje skinutih poklopaca, rešetki i vodovodnih kapa na mjesto koje odredi nadzorni inženjer.
Rešetke slivnika u privatnoj parceli ostaju vlasniku parcele.
Sve u skladu s točkom 1-03.2. OTU-a.
Obračun je komplet za cijeli objekt.
|  | linijska rešetka dužine 5 m | kom | 1 |  | 0
1 | 10 | Uklanjanje postojećih objekata na trasi prometnice.
Postojeći objekti koji ulaze u koridor predmetnih ulica moraju se pažljivo srušiti tako da se ne oštete dijelovi susjednih objekata.
U cijenu je uključeno uklanjanje kompletnog objekta sa svim potrebnim radovima te sa odvozom materijala na gradsku deponiju.
Sve u skladu s točkom 1-03.3. OTU-a.
(Procjena i isplata vrijednosti objekta ulaze u sastav zasebnog elaborata.)
Rušenje objekata mjeri se u kvadratnim metrima stvarno porušene bruto razvijene površine objekta, mjereno s vanjske strane zidova.
|  | prizemni stambeni objekt | m2 | 111 |  | 0
1 | 11 | Uklanjanje postojećih pomoćnih objekata (garaže, kamini, šupe i sl.) na trasi prometnice.
Pomoćni objekti u koridoru predmetnih prometnica moraju se pažljivo srušiti tako da se ne oštete dijelovi susjednih objekata koji se ne ruše.
U cijenu je uključeno uklanjanje kompletnih objekata s prethodnom demontažom dijelova koje treba sačuvati (vrata garaže, dijelovi kamina i sl.) i svim drugim potrebnim radovima te sa odvozom materijala na gradsku deponiju.
Uklanjanje temelja porušenih objekata ne mjeri se posebno, već je uključeno u jediničnu cijenu ove stavke.
Sve u skladu s točkom 1-03.3. OTU-a.
(Procjena i isplata vrijednosti ovih objekata ulaze u sastav zasebnog elaborata.)
Rušenje objekata mjeri se u kvadratnim metrima stvarno porušene bruto razvijene površine objekta, mjereno s vanjske strane zidova.
|  | pomoćni objekti | m2 | 110 |  | 0
|  | kamin visine cca 2,50 m od opeke | m2 | 2 |  | 0
1 | 12 | Rušenje nadzemnog dijela gusterne i zatrpavanje gusterne na trasi prometnice s odvozom materijala na deponiju.
U ovaj rad ulazi rušenje, utovar, odvoz materijala na deponiju na udaljenost veću od 5 km, te čišćenje gradilišta od otpadnog materijala.
Poklopac gusterne deponirati na mjesto koje odredi nadzorni inženjer.
Sve u skladu s točkom 1-03.2. OTU-a.
Stavka uključuje zatrpavanje gusterne.
Obračun po kompetu izvršenih radova.
|  |  | kompl | 1 |  | 0
1 | 13 | Uklanjanje postojećih ogradnih AB zidova.
Rušenje se mora obaviti pažljivo tako da se ne oštete dijelovi ogradnih zidova koji se ne ruše.
Izvođač odgovara za nastala oštećenja.
U cijenu je uključeno strojno rušenje, utovar i transport razbijenih dijelova betonskih ogradnih zidova kao i prijevoz na udaljenost veću od 5 km te sav ostali rad i materijal potreban za dovršenje stavke.
Sve u skladu s točkom 1-03.2. OTU-a.
Obračun po m3.
|  | zid širine 20 cm i prosječne visine rušenja 60 cm | m3 | 3.75 |  | 0
|  | zid širine 20 cm i prosječne visine rušenja 70 cm | m3 | 3.5 |  | 0
|  | zid širine 25 cm i prosječne visine rušenja 40 cm | m3 | 1.75 |  | 0
|  | zid širine 25 cm i prosječne visine rušenja 60 cm | m3 | 3.3 |  | 0
|  | zid širine 25 cm i prosječne visine rušenja 70 cm | m3 | 12.8 |  | 0
|  | zid širine 25 cm i prosječne visine rušenja 90 cm | m3 | 2.8 |  | 0
|  | zid širine 25 cm i prosj. visine rušenja 100 cm | m3 | 6.8 |  | 0
|  | zid širine 35 cm i prosječne visine 70 cm | m3 | 9 |  | 0
|  | zid širine 80 cm i prosječne visine 100 cm | m3 | 39.4 |  | 0
1 | 14 | Pažljivo uklanjanje ogradnih zidova od lomljenog kamena u cementnom mortu.
Rad obuhvaća pažljivo uklanjanje ogradnog zida parcele u koridoru ove ceste izvedenog od lomljenog kamena.
Uklanjanje se mora obaviti pažljivo tako da se ne oštete materijal dijela zida koji se uklanja kao i dijelovi zida koji se ne ruše. Izvođač odgovara za nastala oštećenja.
Uklonjeni lomljeni kameni materijal se odlaže na pogodno mjesto na parceli izvan radne zone, a sve u dogovoru s vlasnikom parcele
Obračun po m3.
|  | zid od lomljenog kamena širine 50 cm, prosječne visine 135 cm | m3 | 16 |  | 0
1 | 15 | Pažljivo uklanjanje ogradnih zidova od obrađenog kamena u cementnom mortu.
Rad obuhvaća pažljivo uklanjanje ogradnog zida parcele u koridoru ove ceste izvedenog od obrađenog kamena.
Uklanjanje se mora obaviti pažljivo tako da se ne oštete materijal dijela zida koji se uklanja kao i dijelovi zida koji se ne ruše. Izvođač odgovara za nastala oštećenja.
Uklonjeni obrađeni kameni materijal se odlaže na pogodno mjesto na parceli izvan radne zone, a sve u dogovoru s vlasnikom parcele
Obračun po m3 izrađenog zida.
|  | zid od obrađenog kamena širine 40 cm, prosječna visina rušenja 100 cm | m3 | 17 |  | 0
1 | 16 | Uklanjanje postojećih rubnjaka. U cijenu je uključeno strojno vađenje, utovar i transport kamenih (betonskih rubnjaka) kao i transport na udaljenost veću od 5 km. Sve u skladu s točkom 1-03.2. OTU-a.
Obračun po m1.
|  | postojeći rubnjaci 15/25 | m´ | 400 |  | 0
|  | postojeći rubnjaci 8/20 | m´ | 155 |  | 0
1 | 17 | Pažljivo uklanjanje i ponovno postavljanje postojećih betonskih opločnika na dijelu dvorišta ili parkirališta u koridoru ceste.
U cijenu je uključeno pažljivo vađenje, utovar i odvoz betonskih opločnika na privremenu deponiju u dogovoru s investitorom, dopremu s privremenog odlagališta na parceli i ponovnu ugradnju.
Sve u skladu s točkom 1-03.2. OTU-a.
Obračun po m2.
a) uklanjanje
|  | postojeći betonski opločnici dimenz. 20 x 20 cm (tip HEKSAGON), debljine 6 cm | m2 | 180 |  | 0
b) ponovno postavljanje
|  | postojeći betonski opločnici dimenz. 20 x 20 cm (tip HEKSAGON), debljine 6 cm | m2 | 120 |  | 0
1 | 18 | Uklanjanje postojećih prometnih znakova, reklamnih ploča i dr. (s odvozom na lokaciju koju odredi investitor).
Vađenje i demontiranje prometnih znakova, reklamnih ploča i druge opreme treba obaviti tako da se svi sastavni dijelovi sačuvaju neoštećeni i da bi se mogli opet upotrijebiti.
Rad obuhvaća vađenje, demontiranje i deponiranje prometnih znakova, reklamnih ploča i dr. na lokaciju koju odredi investitor.
Sve u skladu s točkom 1-03.2 OTU-a (KNJIGA I).
Obračun po komadu prometnog znaka, reklamne ploče i dr.
|  | A33 na 1 stupu od Fe cijevi | kom | 1 |  | 0
|  | A01 i B31(30km/h) na 1 stupu od Fe cijevi | kom | 1 |  | 0
|  | B02 i E01 (100 m) - na 1 Fe stupu promjera 63.5 mm | komplet | 1 |  | 0
|  | B31, C02 i E01 (10 m) - na 1 Fe stupu promjera 63.5 mm | komplet | 1 |  | 0
|  | C21 na 1 stupu od Fe cijevi | kom | 2 |  | 0
|  | C86 + B39 - na 1 Fe stupu promjera 63.5 mm | komplet | 1 |  | 0
|  | D04 - na 2 nosača IP Al. 180 mm | komplet | 2 |  | 0
|  | D12 - na 2 nosača IP Al. 180 mm | komplet | 1 |  | 0
|  | K45 na 1 stupu od Fe cijevi | kom | 1 |  | 0
|  | ograde od Fe cijevi L= cca 3,0 m ispred uličnih vrata | kom | 2 |  | 0
1 | 19 | Uklanjanje, deponiranje i ponovno postavljanje prometnih znakova, reklamnih ploča i druge opreme.
Vađenje i demontiranje prometnih znakova, reklamnih ploča i druge opreme treba obaviti tako da svi sastavni dijelovi ostanu neoštećeni da se mogu opet upotrijebiti.
Prije demontiranja nadzorni inženjer dati će izvođaču upute o tome koje dijelove prometnih znakova, reklamnih ploča i druge opreme treba sačuvati, gdje ih treba uskladištiti do ponovne ugradnje.
Rad obuhvaća vađenje, demontiranje i deponiranje prometnih znakova, reklamnih ploča i dr. na lokaciju koju odredi investitor, prijevoz sa deponije, izradu temelja za stupove te ponovno postavljanje prometnih znakova, reklamnih ploča i druge opreme.
Sve u skladu s točkom 1-03.2 (KNJIGA I) odnosno točkom 9.01 (KNJIGA VI) OTU-a za radove na cestama .
Obračun po komadu uklonjenog i ponovno postavljenog prometnog znaka bez stupa, smjerokaznog stupića i dr., odnosno po kompletu uklonjenih i ponovno postavljenih prometnih znakova, reklamnih ploča i dr. montiranih na 1 ili 2 stupa na pojedinoj lokaciji.
a) uklanjanje
|  | B02 na 1 stupu od Fe cijevi | kom | 4 |  | 0
|  | B02, B04 na 1 stupu od Fe cijevi | komplet | 1 |  | 0
|  | B02, C120 na 1 stupu od Fe cijevi | komplet | 2 |  | 0
|  | B39 na 1 stupu od Fe cijevi | kom | 3 |  | 0
|  | B59 + K15 - na 1 Fe stupu promjera 63.5 mm | komplet | 1 |  | 0
|  | B61 + K06 - na 1 Fe stupu promjera 63.5 mm | komplet | 1 |  | 0
|  | C02 - na 1 Fe stupu promjera 63.5 mm | kom | 7 |  | 0
|  | C08 + B28- na 1 Fe stupu promjera 63.5 mm | komplet | 1 |  | 0
|  | C08 + C02 - na 1 Fe stupu promjera 63.5 mm (ili na semaforskom stupu) | kom | 1 |  | 0
|  | C08 + C02 + B61- na 1 Fe stupu promjera 63.5 mm (ili na semaforskom stupu) | kom | 1 |  | 0
|  | C10 na 1 stupu od Fe cijevi | kom | 2 |  | 0
|  | K45 na 1 stupu od Fe cijevi | kom | 1 |  | 0
|  | male metalne ogradice na nogostupu (visine cca 25 cm, dužine cca 70 cm) | kom | 2 |  | 0
|  | oznaka za plin na ogradnom zidu | kom | 1 |  | 0
|  | umjetne izbočine, tzv. ležeći policajci | kom | 30 |  | 0
|  | reklama 80 * 30 cm na 1 stupu od Fe cijevi | kom | 1 |  | 0
|  | reklama 60 * 80 cm na 1 stupu od Fe cijevi | kom | 2 |  | 0
|  | reklama 80 * 80 cm na 1 stupu od Fe cijevi | kom | 1 |  | 0
|  | velike reklame na 2 stupa | kom | 3 |  | 0
b) ponovno postavljanje
|  | B02 na 1 stupu od Fe cijevi | kom | 4 |  | 0
|  | B02, B04 na 1 stupu od Fe cijevi | komplet | 1 |  | 0
|  | B02, C120 na 1 stupu od Fe cijevi | komplet | 2 |  | 0
|  | B39 na 1 stupu od Fe cijevi | kom | 3 |  | 0
|  | B59 + K15 - na 1 Fe stupu promjera 63.5 mm | komplet | 1 |  | 0
|  | B61 + K06 - na 1 Fe stupu promjera 63.5 mm | komplet | 1 |  | 0
|  | C02 - na 1 Fe stupu promjera 63.5 mm | kom | 7 |  | 0
|  | C08 + B28- na 1 Fe stupu promjera 63.5 mm | komplet | 1 |  | 0
|  | C08 + C02 - na 1 Fe stupu promjera 63.5 mm (ili na semaforskom stupu) | kom | 1 |  | 0
|  | C08 + C02 + B61- na 1 Fe stupu promjera 63.5 mm (ili na semaforskom stupu) | kom | 1 |  | 0
|  | C10 na 1 stupu od Fe cijevi | kom | 2 |  | 0
|  | K45 na 1 stupu od Fe cijevi | kom | 1 |  | 0
|  | male metalne ogradice na nogostupu (visine cca 25 cm, dužine cca 70 cm) | kom | 2 |  | 0
|  | oznaka za plin na ogradnom zidu | kom | 1 |  | 0
|  | umjetne izbočine, tzv. ležeći policajci | kom | 30 |  | 0
|  | reklama 80 * 30 cm na 1 stupu od Fe cijevi | kom | 1 |  | 0
|  | reklama 60 * 80 cm na 1 stupu od Fe cijevi | kom | 2 |  | 0
|  | reklama 80 * 80 cm na 1 stupu od Fe cijevi | kom | 1 |  | 0
|  | velike reklame na 2 stupa | kom | 3 |  | 0
1 | 20 | Pažljivo skidanje postojeće ograde od betonskih elemenata (stupića) sa ogradnih zidova.
Betonske stupiće deponirati na prikladno mjesto u dogovoru s vlasnikom parcele i nadzornim inženjerom, te nakon izgradnje novih zidova dovoz i postava deponiranih betonskih stupića.
Ukoliko su betonski stupići oštećeni prilikom demontaže ili transporta, izvođač će o svom trošku popraviti postojeću ogradu ili postaviti novu u dogovoru s vlasnikom parcele i nadzornim inženjerom.
U stavku je uključen dovoz, popravak i montaža postojeće ograde.
Obračun po metru dužnom demontirane i ponovo postavljene ograde.
a) demontaža ograde
|  | ograda (gornji dio) od betonskih elemenata (stupića) visine cca 0,7 m | m´ | 26 |  | 0
b) ponovno postavljanje ograde
|  | ograda (gornji dio) od betonskih elemenata (stupića) visine cca 0,7 m | m´ | 26 |  | 0
1 | 21 | Pažljiva demontaža postojeće žičane ograde sa betonskog ogradnog zida te ponovno postavljanje na obnovljeni ogradni zid.
Rad obuhvaća pažljivu demontažu žičane ograde (kako bi se ista mogla upotrijebiti kasnije za ponovno postavljanje), deponiranje na lokaciju u dogovoru s vlasnikom parcele i nadzornim inženjerom, dopremu s privremene deponije te ponovno postavljanje deponirane žičane ograde.
Obračun po metru dužnom demontirane i ponovo postavljene ograde.
a) demontaža ograde
|  | ograda visine 1,2 m | m' | 96 |  | 0
|  | ograda visine 1,5 m | m' | 27 |  | 0
b) ponovno postavljanje ograde
|  | ograda visine 1,2 m | m' | 96 |  | 0
|  | ograda visine 1,5 m | m' | 27 |  | 0
1 | 22 | Demontaža postojećih metalnih kolnih ogradnih vrata te ponovno postavljanje.
Sva postojeća kolna vrata na dvorišnim ulazima okolnih parcela koja se nalaze u koridoru rekonstrukcije ove ceste moraju se pažljivo demontirati i spremiti u dogovoru s vlasnikom, a radi ponovne ugradnje. Kolna vrata izvedena su od varenih željeznih profila ili od pletene žice sa željeznim okvirima i to kao klizna vrata ili kao dvokrilna zaokretna vrata.
Rad obuhvaća pažljivu demontažu (uklanjanje) metalnih kolnih vrata, vodilice, stupova i ostalih dijelova, deponiranje na lokaciju u dogovoru s vlasnikom parcele i nadzornim inženjerom, skidanje rđe, premazivanje zaštitnom bojom za metal i završnim slojem lak boje u tonu kao postojeća te dopremu s privremene deponije i sve radove potrebne za ponovno postavljanje deponiranih metalnih vrata (ugradnja stupova, vodilice i ostalih dijelova).
Stavka uključuje izradu kamenih ili betonskih
Obračun po komadu demontiranih i ponovo postavljenih vrata.
a) demontaža ogradnih vrata
|  | dvokrilna zaokretna kolna vrata dužine cca 3,0 m visine cca 1,2 m, sa 2 metalna stupa | kom | 1 |  | 0
|  | dvokrilna zaokretna kolna vrata dužine cca 3,0 m visine cca 1,2 m, sa 2 stupa od lomljenog kamena | kom | 1 |  | 0
b) ponovno postavljanje ogradnih vrata
|  | dvokrilna zaokretna kolna vrata dužine cca 3,0 m visine cca 1,2 m, sa 2 metalna stupa | kom | 1 |  | 0
|  | dvokrilna zaokretna kolna vrata dužine cca 3,0 m visine cca 1,2 m, sa 2 stupa od lomljenog kamena | kom | 1 |  | 0
1 | 23 | Demontaža postojećih metalnih ogradnih pješačkih vrata te ponovno postavljanje.
Rad obuhvaća pažljivu demontažu metalnih vrata (kako bi se ista mogla upotrijebiti kasnije za ponovno postavljanje), deponiranje na lokaciju u dogovoru s vlasnikom parcele i nadzornim inženjerom, skidanje rđe te premaz zaštitnom bojom za metal i završnim slojem lak boje u tonu kao postojeća te doprema s privremene deponije i ponovno postavljanje deponiranih metalnih vrata.
Obračun po komadu demontiranih i ponovo postavljenih vrata.
a) demontaža ogradnih pješačkih vrata
|  | jednokrilna zaokretna pješačka vrata širine 1,0 m visine 1,5 m | kom | 2 |  | 0
b) ponovno postavljanje ogradnih pješačkih vrata
|  | jednokrilna zaokretna pješačka vrata širine 1,0 m visine 1,5 m | kom | 2 |  | 0
1 | 24 | Prskanje postojećeg asfaltnog zastora bitumenskom emulzijom.
Na mjestima gdje je izvršeno hrapavljenje postojećeg asfaltnog zastora mora se, prije ugradbe novih asfaltnih slojeva, izvršiti prskanje bitumenskom emulzijom u min. količini od 2,5 kg/m2. Nanošenje emulzije vrši se posebnom prskalicom. U svemu prema točki 5-03, knjiga 3 OTU-a.
Obračun po m2.
|  |  | m2 | 3390 |  | 0
1 | 25 | Nabava i postavljanje vertikalne prometne signalizacije potrebne za privremenu regulaciju prometa.
Prema predviđenim i odobrenim rješenjima iz elaborata privremene regulacije prometa mora se nabaviti i postaviti sva vertikalna prometna signalizacija potrebna za nesmetanu faznu izgradnju prometnice. Znakovi se moraju postaviti na propisanoj udaljenosti od mjesta gradnje, a moraju biti dobro vidljivi danju i noću.
Stavka obuhvaća i demontažu postojećih prometnih znakova koji su u suprotnosti s rješenjem iz “Elaborata”, te njihovo vraćanje u prvobitno stanje, a u skladu s novonastalom prometnom situacijom na terenu nakon izgradnje ove prometnice.
Obračun po kompletu cjelokupne vertikalne prometne signalizacije potrebne za sve faze izgradnje prometnice.
|  |  | komplet | 1 |  | 0
1 | 26 | Izrada projekta privremene regulacije prometa.
Za nesmetano odvijanje prometa potrebno je prije početka radova izraditi projekt privremene regulacije prometa. Na taj je projekt potrebno ishoditi suglasnost nadležnih institucija.
Obračunava se po kompletu cjelokupnog rješenja za sve eventualne faze izvođenja.
|  |  | komplet | 1 |  | 0
|  | PRIPREMNI RADOVI ukupno (kn): |  |  |  | 0
2 |  | ZEMLJANI RADOVI | jed. mjere | količina | jed. cijena (kn) | ukupno (kn)
2 | 1 | Iskop površinskog sloja.
Rad obuhvaća površinski iskop humusa, a uključuje i prebacivanje u privremeno ili stalno odlagalište s razastiranjem i planiranjem. Sve u skladu s točkom 2-01. OTU-a. Obračun se vrši u m3 stvarno iskopanog humusa u sraslom stanju.
|  | humus prosječne debljine 20 cm | m3 | 441 |  | 0
2 | 2 | Strojni široki iskop bez obzira na kategoriju tla s utovarom u prijevozno sredstvo.
|  | U cijenu su uključeni svi radovi na iskopu materijala, s utovarom u prijevozno sredstvo, radovi na uređenju i čišćenju pokosa od labilnih blokova i rastresitog materijala, planiranje iskopanih i susjednih površina, priprema privremenih prometnica s održavanjem istih za cijelo vrijeme korištenja, te sanacija okoliša nakon dovršenja radova. |  |  |  |  | dodati još 10 m3 kod rampe za podz. Garažu | dodati još 10 m3 kod rampe za podz. Garažu
Izvođač radova je dužan obići trasu ceste i upoznati se sa stanjem na terenu prije davanja ponude.
Sve u skladu s točkom 2-02. OTU-a.
Obračun se vrši po m3 stvarno izvršenog iskopa tla u sraslom stanju, bez obzira na kategoriju.
|  | razbijanje i iskop razbijenih asfaltnih slojeva debljine cca 12 cm | m3 | 121 |  | 0
|  | razbijanje i iskop razbijenog asfaltnog zastora debljine cca 4 cm | m3 | 16 |  | 0
|  | iskop materijala bez obzira na kategoriju | m3 | 1800 |  | 0
2 | 3 | Iskop temelja za nove ogradne armiranobetonske zidove duž parcela umjesto porušenih ogradnih zidova.
U koridoru prometnice gdje je duž privatnih parcela srušen postojeći betonski zid mora se izgraditi novi. Iskop za temelje novog betonskog ogradnog zida vrši se prema situaciji iz projekta.
Obračun se vrši po m3 stvarno izvršenog iskopa tla u sraslom stanju, bez obzira na kategoriju.
|  |  | m3 | 695 |  | 0
2 | 4 | Ručni iskop tla oko postojećih instalacija na označenim mjestima postojećih instalacija sa utovarom u prijevozno sredstvo i transportom na mjesto deponiranja (ili ugradnje).
U cijenu je uključen iskop, utovar u transportno vozilo, prijevoz materijala na mjesto ugradnje na trasi i transport viška materijala na deponiju koju osigurava izvođač radova, priprema privremenih prometnica s održavanjem istih za cijelo vrijeme korištenja, te sanacija okoliša nakon dovršenja radova.
Obračun se vrši po m3 stvarno izvršenog iskopa tla u sraslom stanju, bez obzira na kategoriju. Izvođač radova je dužan obići trasu ceste i upoznati se sa stanjem na terenu prije davanja ponude. Sve u skladu s točkom 2-02. OTU-a.
|  |  | m3 | 25 |  | 0
2 | 5 | Ručno planiranje dna građevinske jame za izradu temelja ogradnih zidova.
Rad se mjeri prema dimenzijama iz projekta, a obračunava po m2 stvarno isplaniranog dna građevinske jame.
U svemu prema točki 2.10.2. OTU-a.
|  | Obračun po m2 | m2 | 359 |  | 0
2 | 6 | Uređenje temeljnog tla za ogradne zidove mehaničkim zbijanjem.
Rad se mjeri prema dimenzijama iz projekta, a obračunava po m2 stvarno uređenog temeljnog tla.
|  | Obračun po m2 | m2 | 359 |  | 0
2 | 7 | Uređenje temeljnog tla od miješanih materijala mehaničkim zbijanjem.
Temeljno se tlo uređuje tek pošto je uklonjen sav humus prema projektu. U ovaj rad uračunato je čišćenje, planiranje, eventualno rijanje tla radi sušenja ili kvašenja te zbijanje, tj. potpuno uređenje temeljnog tla. Zbijanje temeljnog tla u nekoherentnim i miješanim materijalima treba izvršiti tako, da se postigne potrebni stupanj zbijenosti u odnosu na standardni Proctor-ov postupak Sz, odnosno modul stišljivosti Ms, ovisno o tome da li je visina projektiranog nasipa viša ili niža od 2,00 m.
Sve u skladu s točkom 2-08.1. OTU-a.
Rad se mjeri i obračunava po m2 stvarno uređenog temeljnog tla.
|  | temeljno tlo za nasip niži od 2m - Sz≥100%, Ms≥25MN/m2 | m2 | 3790 |  | 0
2 | 8 | Izrada nasipa od kamenog ili miješanog materijala.
Ovaj rad obuhvaća nasipanje, razastiranje, prema potrebi vlaženje ili sušenje, te planiranje materijala u nasipu prema dimenzijama i nagibima danim u projektu, kao i zbijanje prema zahtjevima iz OTU.
Nasip od kamena ili kamena pomiješanog sa sadržajem zemlje do 20%, izvode se od materijala koji mora imati pravilnu granulaciju, tj., maksimalna veličina zrna smije iznositi najviše 30 cm izuzev završnog sloja nasipa gdje je najkrupnije zrno ne smije biti veće od 10 cm, a poželjno je da budu zastupljene sve veličine zrna, tj. da materijal ima kontinuiranu granulaciju.
Nasipi se izvode u slojevima čija debljina ovisi o strojevima za zbijanje, ali maksimalna debljina može biti 30 cm.
Najgornji sloj nasipa – posteljicu treba isplanirati, neravnine ispuniti sitnijim materijalom i uvaljati, tako da bude postignuta točnost ± 3 cm.
Tražena zbijenost nasipa Ms=40 MPa mjereno kružnom pločom F 30. Ispitivanje se vrši na svakih 50 m svakog pojedinog sloja.
Izvođač radova mora o svom trošku osigurati odgovarajuće kontra opterećenje za ispitivanje zbijenosti.
Svaki razastrti sloj mora se mehaničkim sredstvima zbiti u punoj širini u načelu zbija se od ruba prema sredini odnosno u zavoju od niže strane prema višoj.
Sve u skladu s točkom 2-09. OTU-a
Obračun po m3 gotovog nasipa u zbijenom stanju.
|  | nasip u području ceste - Sz ≥ 100%, Ms ≥ 40MN/m2 - iz iskopa | m3 | 346 |  | 0
2 | 9 | Izrada nasipa ispred i iza zida, od miješanog materijala iz iskopa trase ili pozajmišta.
Strojno nasipanje i razastiranje, prema potrebi vlaženje ili sušenje, planiranje nasipanih slojeva debljine i nagiba prema projektu odnosno utvrđenih pokusnom dionicom, te zbijanje s odgovarajućim sredstvima, a prema odredbama OTU. Kontrola zbijenosti vrši se pločom fi 30 cm pri čemu se zahtijeva modul zbijenosti 20 MN/m2 ili više.
U cijenu je uključen sav rad i materijal, utovar i transport iz trase ili pozajmišta koje osigurava izvođač radova, te planiranje pokosa nasipa i čišćenje okoline.
Sve u skladu s točkom 2-09. OTU-a.
|  | Obračun po m3 | m3 | 550 |  | 0
2 | 10 | Izrada posteljice od mješovitih materijala
Rad obuhvaća strojno grubo i fino planiranje, zbijanje glatkim valjcima ili valjcima s točkovima na pneumaticima.
Zbijanje posteljice u mješovitim materijalima treba izvršiti tako, da se postigne stupanj zbijenosti u odnosu na standardni Proctor-ov postupak Sz≥100%, odnosno modul stišljivosti Ms≥35MN/m2.
Obračun radova po m2 stvarno izvedene posteljice
|  | posteljica od mješovitih materijala - Sz≥100%, Ms≥35MN/m2 | m2 | 5180 |  | 0
2 | 11 | Planiranje i zatravljenje (obnova) zelenih površina u dvorištima parcela.
Rad obuhvaća dobavu i ugradnju humusnog materijala, valjanje, planiranje, humuziranje i zatravljenje ravnih zelenih površina. Razastrti sloj humusa je potrebno uvaljati laganim valjkom. U slučaju suhog i vrućeg vremena potrebno je vlažiti zasijane površine.
Po fino uređenom humusnom sloju sije se trava. Vrsta i mješavina trave odabire se u ovisnosti o ekološkim uvjetima zbog sigurnosti rasta vegetacije. Količina sjemena iznosi oko 5,1-8,0 g/m2, a gnojiva oko 80 g/m2. Nakon izrade humusnog sloja i travnate vegetacije, površine se moraju njegovati do konačnog rasta, a ako je potrebno pokositi 1-2 puta.
Obračun radova po m3 stvarno planirane i zatravljene zelene površine.
|  | humusni materijal - sloj debljine 30 cm | m3 | 50 |  | 0
2 | 12 | Prijevoz i istovar iskopanog materijala.
Iskopani materijal treba razvesti na potrebnu udaljenost radi ugradnje u nasip ili odlaganje na deponiju. Prije izlaska na prometnice izvan granica zahvata kotače vozila treba oprati da se spriječi onečišćenje prometnica izvan gradilišta.
Sve u skladu s točkom 2-07. OTU-a.
Obračun se vrši po m3 iskopanog sraslog materijala prema projektu i stvarno prevezenog na određenu udaljenost.
|  | a) prijevoz materijala unutar zone zahvata prometnica radi ugradnje u nasip i sl. | m3 | 896 |  | 0
|  | b) prijevoz materijala na deponiju koju osigurava izvođač radova. Obračun materijala u sraslom stanju po m3. | m3 | 2202 |  | 0
#VALUE!
|  | ZEMLJANI RADOVI ukupno (kn): |  |  |  | 0
3 |  | BETONSKI RADOVI | jed. mjere | količina | jed. cijena (kn) | ukupno (kn)
3 | 1 | Dobava i ugradba cestovnog rubnjaka od predgotovljenih elemenata tipskog poprečnog presjeka 15/25 cm
Rubnjaci se izrađuju iz betona klase C40/45 i polažu na betonsku podlogu iz betona C12/15, prema detaljima iz projekta.
Rubnjaci se postavljaju izdignuti 12 cm iznad asfalta.
U cijenu je uključena izvedba podloge i temelja, nabava predgotovljenih elemenata i betona, privremeno uskladištenje i razvoz, svi prijevozi i prijenosi, priprema obloge, rad na ugradnji s obradom sljubnica, njega betona te sav pomoćni rad i materijali. Izvedba, kontrola kakvoće i obračun prema Općim tehničkim uvjetima za radove na cestama, IGH 2001. (OTU), 1. i 3. Poglavlje; odredba 3-04.7.1.
Obračun po m´.
|  | izdignuti rubnjaci 15/25 | m´ | 860 |  | 0
|  | upušteni rubnjaci 15/25 na kolnim ulazima | m´ | 265 |  | 0
|  | upušteni rubnjaci 15/25 na rampama za invalide | m´ | 91 |  | 0
3 | 2 | Dobava i ugradba rubnjaka od predgotovljenih elemenata tipskog poprečnog presjeka 8/20 cm.
Rubnjaci se izrađuju iz betona klase C40/45 i polažu na betonsku podlogu iz betona C12/15, prema detaljima iz projekta.
U cijenu je uključena izvedba podloge i temelja, nabava predgotovljenih elemenata i betona, privremeno uskladištenje i razvoz, svi prijevozi i prijenosi, priprema obloge, rad na ugradnji s obradom sljubnica, njege betona te sav pomoćni rad i materijali. Izvedba, kontrola kakvoće i obračun oprema Općim tehničkim uvjetima za radove na cestama, IGH 2001. (OTU), 1. i 3. Poglavlje; odredba 3-04.7.1.
Obračun po m´.
|  | upušteni rubnjaci 8/20 | m´ | 360 |  | 0
3 | 3 | Betoniranje podložnog sloja ispod betonskih opločnika u dvorištu.
Podložni sloj se izvodi od betona klase C12/15 - MB15 (armatura R131) na zbijenoj ispitanoj podlozi, preuzetoj od nadzornog inženjera.
Obračun je po m3 ugrađenog betona po projektnim mjerama, a u cijenu je uključena nabava betona, svi prijevozi i prijenosi, potrebne oplate i skele, rad na ugradnji i njezi betona, te sav drugi potreban rad i materijal. Izvedba, kontrola kakvoće i obračun prema Općim tehničkim uvjetima za radove na cestama, IGH 2001. (OTU), 1., 4. i 7. Poglavlje; odredba 4-01. (4-01.2., 4-01.13. i 4-01.14.); 7-01. i 7-01. 4.
|  | podložni sloj C12/15, d= 10 cm | m3 | 13 |  | 0
3 | 4 | Izrada betonskih rampi na kolnim ulazima u dvorišta na dijelu rampe koji se nalazi u dvorištu, izvan nogostupa (na mjestu prethodno porušenih rampi).
Prosječna širina dvorišnog dijela rampi je 3,5 m.
Rampe se izvode od betona C25/30 (MB 30) .Kose plohe moraju se ohrapaviti.
Obračun po m3 ugrađenog betona.
|  | betonska ploča klase C25/30 (MB30), prosječna širina ploče 3,5 m, debljina ploče 10 cm. | m3 | 7 |  | 0
3 | 5 | Betoniranje podložnog betona ispod temeljne trake novog ogradnog zida.
Debljina podložnog betona klase C12/15 (MB15) iznosi min. 5.0 cm.
U obračun je uključen i podbeton na mjestima denivelacije temelja.
Obračun po m3 ugrađenog betona.
|  | d = 5 cm | m3 | 18 |  | 0
3 | 6 | Betoniranje temelja novog zidića uz rub nogostupa.
Temelj novog ogradnog zida izvodi se od betona klase C25/30.
U cijenu uračunata i potrebna oplata.
Obračun po m3 ugrađenog betona.
|  | temelj dimenzija 0,4 x 0,2 m | m3 | 6 |  | 0
3 | 7 | Betoniranje temelja novog ogradnog zida.
Temelj novog ogradnog zida izvodi se od betona klase C25/30.
U cijenu uračunata i potrebna oplata.
Obračun po m3 ugrađenog betona.
|  | temelj dimenzija 0,6 x 0,4 m | m3 | 65.5 |  | 0
|  | temelj dimenzija 0,85 x 0,4 m | m3 | 16 |  | 0
|  | temelj dimenzija 0,9 x 0,4 m | m3 | 50 |  | 0
3 | 8 | Izrada novog zidića od armiranog betona, uz rub nogostupa.
Na dijelu nogostupa gdje je visinska razlika tolika da se ne može postaviti mali rubnjak 8/20 na rubu nogostupa izvodi se AB zidić. Gornja ploha zidića izvodi se u razini nogostupa
Novi a.b. zid izvodi se od betona klase C25/30.
Zid se betonira u kvalitetnoj dvostranoj oplati, koja je uključena u jediničnu cijenu.
Obračun po m3 izrađenog zida.
|  | zid širine 20 cm i prosječne visine 50 cm | m3 | 8 |  | 0
3 | 9 | Izrada novih ogradnih zidova od armiranog betona (umjesto prethodno uklonjenih).
Na dijelu ove ceste gdje su se zbog izvođenja nogostupa morali srušiti postojeći ogradni zidovi privatnih parcela izvode se novi zidovi od istog materijala kao i prethodno uklonjeni zidovi, a sve u dogovoru s vlasnikom pojedine parcele.
Novi a.b. zid izvodi se od betona klase C25/30.
Ovi zidovi moraju se betonirati u kvalitetnoj dvostranoj oplati, koja je uključena u jediničnu cijenu.
Zidovi moraju imati istu vanjsku obradu kao i postojeći, ukoliko to zahtjeva vlasnik parcele, ali uz prethodnu suglasnost nadzornog inženjera.
Obračun po m3 izrađenog zida.
|  | zid širine 25 cm i prosječne visine 90 cm | m3 | 6 |  | 0
|  | zid širine 25 cm i prosječne visine 140 cm | m3 | 48.5 |  | 0
|  | zid širine 25 cm i prosječne visine 160 cm | m3 | 21.4 |  | 0
|  | zid širine 25 cm i prosječne visine 180 cm | m3 | 24 |  | 0
|  | zid širine 25 cm i prosječne visine 200 cm | m3 | 23.8 |  | 0
|  | zid širine 25 cm i prosječne visine 210 cm | m3 | 11.9 |  | 0
|  | zid širine 25 cm i prosječne visine 260 cm | m3 | 40.9 |  | 0
3 | 10 | Izrada novih ogradnih zidova (umjesto prethodno uklonjenih) od postojećeg lomljenog kamena u cementnom mortu.
Na dijelu ove ceste gdje se zbog izvođenja nogostupa morao pažljivo ukloniti postojeći ogradni zid od lomljenog kamena izvodi se novi zid od materijala prethodno uklonjenog zida koji je deponiran na parceli.
Zidovi moraju biti izrađeni na način kao i postojeći, ukoliko to zahtjeva vlasnik parcele, ali uz prethodnu suglasnost nadzornog inženjera.
Obračun po m3 izrađenog zida.
|  | zid od lomljenog kamena širine 50 cm, prosječne visine 235 cm | m3 | 17 |  | 0
3 | 11 | Izrada dijela novih ogradnih zidova (umjesto prethodno uklonjenih) od postojećeg obrađenog kamena u cementnom mortu.
Na dijelu ove ceste gdje se zbog izvođenja nogostupa morao pažljivo ukloniti postojeći ogradni zid od obrađenog kamena izvodi se novi zid najvećim dijelom (cca 80 %) od materijala prethodno uklonjenog zida koji je deponiran na parceli.
Zidovi moraju biti izrađeni na način kao i postojeći, ukoliko to zahtjeva vlasnik parcele, ali uz prethodnu suglasnost nadzornog inženjera.
Obračun po m3 izrađenog zida.
|  | zid od obrađenog kamena širine 40 cm, prosječne visine 140 cm | m3 | 20 |  | 0
|  | zid od obrađenog kamena širine 40 cm, prosječne visine 200 cm | m3 | 12 |  | 0
3 | 12 | Izrada dijela novih ogradnih kamenih zidova od novog dobavljenog obrađenog kamena u cementnom mortu..
Za dio novih zidova za izradu kojih količina deponiranog postojećeg klesanog kamena neće biti dovoljna, potrebno je dobaviti novi obrađeni kamen kvalitete, dimenzija i obrade kao postojeći (cca 20% količine od ukupno potrebnog kamena).
Stavka obuhvaća dobavu novog obrađenog kamena i svih potrebnih materijala za izradu zida te zidanje dijela ogradnih zidova od obrađenog kamena.
Zid mora biti izrađen na način kao i postojeći, ukoliko to zahtjeva vlasnik parcele, ali uz prethodnu suglasnost nadzornog inženjera.
Obračun po m3 izrađenog zida.
|  | zid od obrađenog kamena širine 40 cm, prosječne visine 140 cm | m3 | 6 |  | 0
|  | zid od obrađenog kamena širine 40 cm, prosječne visine 200 cm | m3 | 3 |  | 0
3 | 13 | Dobava, ispravljanje, čišćenje, siječenje, savijanje i ugradba armature za armirano-betonske zidove.
Armatura (betonsko željezo i armaturne mreže) armirano-betonskih zidova izvodi se prema armaturnim planovima i iskazima armatura.
Obračun po kilogramu ugrađene armature ovisno o vrsti i profilu.
|  | RA 400/500-2 (B400B) do ø 12 | kg | 37000 |  | 0
|  | MA 500/600 (B500A) | kg | 30000 |  | 0
3 | 14 | Krpanje zida sa unutrašnje strane nakon skidanja oplate kao priprema za bitumenski premaz. Obračun po m2.
|  |  | m2 | 850 |  | 0
3 | 15 | Premazivanje zidova sa strane prema terenu jednim slojem hladnog bitumenskog premaza. Obračun po m2
|  |  | m2 | 850 |  | 0
3 | 16 | Prilagođavanje (podizanje ili spuštanje) postojećih poklopaca okana, uličnih kapa zasuna i hidranata na projektiranu visinu novih prometnih površina.
Visinu poklopaca postojećih okana (kanalizacija, vodovod, telefon, struja), rešetki slivnika te uličnih kapa (vodovod,plin) koje se nalaze u koridoru nove prometnice, a ne uklanjaju se, potrebno je prilagoditi projektiranoj visini novih prometnih površina.
U stavku je uključeno skidanje ili nadogradnja betona do potrebne visine, izravnavanje površine i nabava, doprema i ugradnja novog poklopca, rešetke odnosno potrebne vodovodne ulične kape na podlogu od betona MB 20, a do projektirane visine novih prometnih površina.
Obračun se vrši po komadu niveliranog poklopca, rešetke odnosno ulične kape.
|  | poklopac kanalizacijskog okna | kom | 23 |  | 0
|  | poklopac vodovodnog okna - u kolniku | kom | 1 |  | 0
|  | poklopac telefonskog okna | kom | 4 |  | 0
|  | rešetka slivnika | kom | 6 |  | 0
|  | kape vodovodnih zasuna | kom | 19 |  | 0
|  | kapa hidranta | kom | 1 |  | 0
|  | kapa na plinovodu | kom | 1 |  | 0
|  | BETONSKI RADOVI ukupno (kn): |  |  |  | 0
4 |  | NOSIVI SLOJEVI | jed. mjere | količina | jed. cijena (kn) | ukupno (kn)
4 | 1 | Strojna izrada nosivog sloja od zrnatog kamenog materijala najvećeg zrna 63 mm bez veziva.
U cijenu je uključena nabava kamenih prirodnih ili drobljenih zrnatih materijala kakvoće i granulacije prema zahtjevima projekta i OTU, utovar, prijevoz, i ugradnja (strojno razastiranje, planiranje i zbijanje do traženog modula stitljivosti ili stupnja zbijenosti) na uređenu i preuzetu podlogu. Izvedba, kontrola kakvoće i obračun oprema Općim tehničkim uvjetima za radove na cestama, IGH 2001. (OTU), 1.i 5. Poglavlje; odredbe 5-01; 5-01.1 do 5-01.4.
Obračun po m3.
|  | kolnik ceste - tampon d=30 cm; Ms= 80 MPa | m3 | 2218 |  | 0
|  | nogostup - tampon d=15 cm; Ms= 50 MPa | m3 | 296 |  | 0
|  | kod betonskih rampi na kolnim ulazima - tampon d=15 cm; Ms= 50 Mpa | m3 | 10 |  | 0
|  | na tamponiranim kolnim ulazima - tampon d=20 cm; Ms= 50 Mpa | m3 | 5 |  | 0
4 | 2 | Strojna izrada bitumeniziranog nosivog sloja (BNS), proizvedenog i ugrađenog po vrućem postupku, vrste bitumena i mješavine prema potvrđenom radnom sastavu.
U cijenu je uključena nabava predhodno strojno proizvedene mješavine od kamenog brašna, kamenog materijala i bitumena kao veziva, nazivne veličine najvećeg zrna, vrste kamenog materijala i granulometrijskog sastava prema odredbama u projektu i u skladu prema OTU, te utovar, prijevoz, i strojnu ugradnju (razastiranja i zbijanje). Sve u skladu s točkom 5-04. OTU-a.
Obračun po m2.
|  | BNS 22 B d= 6 cm | m2 | 4000 |  | 0
|  | NOSIVI SLOJEVI ukupno (kn): |  |  |  | 0
5 |  | ASFALTNI SLOJEVI | jed. mjere | količina | jed. cijena (kn) | ukupno (kn)
5 | 1 | Habajući sloj od asfaltbetona AB 11E Strojna izrada habajućeg sloja od asfaltbetona (HS-AB), vrste i debljine prema projektu, proizvedenog i ugrađenog po vrućem postupku. U cijenu je uključena nabava predhodno strojno proizvedene mješavine od kamenog brašna, kamenog materijala (užega graničnog područja granulometrijskog sastava kamene smjese silikatnog sastava - eruptivnog porijekla) i bitumenskog veziva (cestograđevni bitumen ili polimerom modificirani bitumen), vrste kamenog materijala i granulometrijskog sastava po načelu najgušće smjese, a sve prema odredbama u projektu i u skladu prema OTU, te utovar, prijevoz, i strojna ugradnja (razastiranje i zbijanje). Sve u skladu s točkom 6-03. OTU-a.
Obračun po m2.
|  | kolnik: AB 11E d= 4 cm | m2 | 7395 |  | 0
5 | 2 | Habajući sloj od asfaltbetona AB 8 Strojna izrada habajućeg sloja od asfaltbetona (HS-AB), vrste i debljine prema projektu, proizvedenog i ugrađenog po vrućem postupku. U cijenu je uključena nabava predhodno strojno proizvedene mješavine od kamenog brašna, kamenog materijala i bitumenskog veziva (cestograđevni bitumen ili polimerom modificirani bitumen), vrste kamenog materijala i granulometrijskog sastava po načelu najgušće smjese, a sve prema odredbama u projektu i u skladu prema OTU, te utovar, prijevoz, i strojna ugradnja (razastiranje i zbijanje). Sve u skladu s točkom 6-03. OTU-a.
Obračun po m2.
|  | nogostup izdignut iznad kolnika: AB 8, d= 4 cm | m2 | 1977 |  | 0
|  | ASFALTNI SLOJEVI ukupno (kn): |  |  |  | 0
6 |  | PROMETNA OPREMA | jed. mjere | količina | jed. cijena (kn) | ukupno (kn)
6 | 1 | Prometni znakovi izričitih naredbi, obavijesti i dopunskih ploča i ostalih znakova i opreme.
Postavljanje prometnih znakova prema projektu prometne opreme i signalizacije, a u skladu s Pravilnikom o prometnim znakovima, opremi i signalizaciji na cestama (NN br. 34/2003.) i HRN EN 1116, HRN EN 12889-1, HRNEN 1790. U cijenu je uključena izrada i nabava znakova s bojenjem i lijepljenjem folije, svi prijevozi, prijenosi i skladištenje, sav rad i materijal, te pričvrsni elementi i pribor za ugradnju po uvjetima iz projekta.
Rad obuhvaća nabavu, prijevoz i postavljanje prometnoga znaka uključujući stupove i temelje.
Obračun po komadu postavljenog prometnog znaka bez stupa (ako je znak postavljen na stup JR, semaforski stup i sl.), odnosno po kompletu postavljenih prometnih znakova montiranih na 1 ili 2 stupa na pojedinoj lokaciji.
Količine prema prometnoj situaciji i troškovniku.
|  | A26 - na 1 Fe stupu promjera 63.5 mm | komplet | 1 |  | 0
|  | B01 - na 1 Fe stupu promjera 63.5 mm | komplet | 2 |  | 0
|  | B02 - na 1 Fe stupu promjera 63.5 mm | komplet | 3 |  | 0
|  | B02 + B51 - na 1 Fe stupu promjera 63.5 mm | komplet | 1 |  | 0
|  | B02 + B58 - na 1 Fe stupu promjera 63.5 mm | komplet | 1 |  | 0
|  | B02 + C02 - na semaforskom stupu | komplet | 2 |  | 0
|  | B28 + C02 - na 1 Fe stupu promjera 63.5 mm | komplet | 1 |  | 0
|  | B28 - na 1 Fe stupu promjera 63.5 mm | komplet | 2 |  | 0
|  | B04 - na 1 Fe stupu promjera 63.5 mm | komplet | 2 |  | 0
|  | B61 + K06 - - na 2 Fe stupa promjera 63.5 mm | komplet | 3 |  | 0
|  | C02 - na 1 Fe stupu promjera 63.5 mm | komplet | 6 |  | 0
|  | C08 + C02 - na semaforskom stupu | komplet | 2 |  | 0
|  | C09 + E01 (100 m) - na 1 Fe stupu promjera 63.5 mm | komplet | 1 |  | 0
|  | C86 + B39 - na 2 Fe stupa promjera 63.5 mm | komplet | 4 |  | 0
|  | C120 - na 1 Fe stupu promjera 63.5 mm | kom | 4 |  | 0
|  | D09 - na 2 nosača IP Al. 180 mm | komplet | 3 |  | 0
|  | D12 - na 2 nosača IP Al. 180 mm | komplet | 4 |  | 0
6 | 2 | Uzdužne oznake.
Izrada uzdužnih oznaka na kolniku, vrste veličine i boje prema projektu prometne opreme i signalizacije, u skladu s Pravilnikom o prometnim znakovima, opremi i signalizaciji na cestama (NN 33/2005.) i HRN EN 1436, HRN EN 1871, HRN EN 1461-1 i 2, HRN U.S4.221, HRN U.S4.222, HRN U.S4.223.
U cijenu je uključeno čišćenje kolnika neposredno prije izrade oznaka, predmarkiranja, nabava i prijevoz materijala (boja, razrjeđivač, reflektirajuće kuglice), prethodna dopuštenja i atesti te tekuća kontrola kvalitete, sav rad, pribor i oprema za izradu oznaka.
Obračun je po m´ izrađenih oznaka.
Puna crta, jednostruka razdjelna i rubna bijele boje, debljine 15 cm.
|  | Stavka 9-02.1.1.3. | m´ | 870 |  | 0
Isprekidana razdjelna crta bijele boje, širine 15 cm.
|  | Stavka 9-02.1.2.3. | m´ | 90 |  | 0
Kratka isprekidana razdjelna i rubna crta bijele boje, duljina puno 1 prazno 1 m, širine 15 cm.
|  | Stavka 9-02.1.2.3. | m´ | 405 |  | 0
Puna crta, jednostruka razdjelna i rubna bijele boje, širine 12 cm.
|  | Stavka 9-02.1.1.3. | m´ | 472 |  | 0
Isprekidana razdjelna crta bijele boje, širine 12 cm.
|  | Stavka 9-02.1.2.3. | m´ | 119 |  | 0
Kratka isprekidana razdjelna i rubna crta bijele boje, širine 12 cm.
|  | Stavka 9-02.1.2.3. | m´ | 11 |  | 0
6 | 3 | Poprečne oznake na kolniku.
Izrada poprečnih oznaka na kolniku prema projektu prometne opreme i signalizacije, a u skladu s Pravilnikom o prometnim znakovima, opremi i signalizaciji na cestama (NN br.33/2005.).
U cijenu je uključeno čišćenje kolnika neposredno prije izrade oznaka, predmarkiranja, nabava i prijevoz materijala (boja, razrjeđivač, reflektirajuće kuglice), prethodna dopuštenja i atesti te tekuća kontrola kvalitete, sav rad, pribor i oprema za izradu oznaka.
Obračun je po m´ izrađenih oznaka.
Crta za zaustavljanje, puna, debljine 0,5 m.
|  | Stavka 9-02.2.1.1. | m´ | 46 |  | 0
Crta za zaustavljanje, isprekidana, debljine 0,5 m.
|  | Stavka 9-02.2.1.1. | m´ | 30 |  | 0
6 | 4 | Pješački prijelaz.
Izrada pješačkog prijelaza prema projektu i u skladu s HRN U.S4.227.
U cijenu je uključeno čiščenje kolnika neposredno prije izrade oznaka, predmarkiranja, nabava i prijevoz materijala (boja, razrjeđivač, reflektirajuće kuglice), predhodna dopuštenja i atesti te tekuća kontrola kvalitete, sav rad, pribor i oprema za izradu oznaka.
Obračun je po m2 ukupne bruto površine oznake.
- pješ. prijelaz širine 4,0 m; dimenzija polja 4/0,5 m; međusobni razmak 0.5 m, prema normi HRN U.S4.227.
|  | Stavka 9-02.2.4. | m2 | 525 |  | 0
6 | 5 | Površine za usmjeravanje prometa (šrafirane površine). U cijenu je uključeno čiščenje kolnika neposredno prije izrade oznaka, predmarkiranja, nabava i prijevoz materijala (boja, razrjeđivač, reflektirajuće kuglice), predhodna dopuštenja i atesti te tekuća kontrola kvalitete, sav rad, pribor i oprema za izradu oznaka. Obračun je po m2 ukupne bruto površine oznake.
|  | Stavka 9-02.2.4. | m2 | 210 |  | 0
6 | 6 | Ostale oznake na kolniku i drugim površinama.
Izrada ostalih oznaka na kolniku i drugim površinama prema projektu prometne opreme i signalizacije, a u skladu s Pravilnikom o prometnim znakovima, opremi i signalizaciji na cestama (NN br. 33/2005.).
U cijenu je uključeno čišćenje kolnika neposredno prije izrade oznaka, predmarkiranje, nabava i prijevoz materijala (boja, razrjeđivač, reflektirajuće kuglice), prethodna dopuštenja i atesti te tekuća kontrola kvalitete, sav rad, pribor i oprema za izradu oznaka.
Obračun je po komadu izrađenih oznaka.
Strelice (HRN U.S4.229), jedan smjer, duljine 5 m - H20
|  | Stavka 9-02.3.1.2. | kom | 18 |  | 0
Strelice (HRN U.S4.229), dva smjera, duljine 5 m - H21
|  | Stavka 9-02.3.1.2. | kom | 12 |  | 0
|  | natpis STOP - H38 | kom | 8 |  | 0
|  | PROMETNA OPREMA ukupno (kn): |  |  |  | 0
7 |  | ZAVRŠNI RADOVI | jed. mjere | količina | jed. cijena (kn) | ukupno (kn)
7 | 1 | Izrada geodetskog elaborata izvedenog stanja i objekata. Predaje se investitoru u cjelovitom kartiranom i digitalnom obliku. Broj primjeraka prema dogovoru s investitorom (ovisno o potrebama investitora i komunalnih poduzeća).
Elaborat mora biti izrađen u apsolutnim (x, y, z) koordinatama i ovjeren od nadležnog katastarskog ureda.
Mjeri se i plaća po metru trase i objekata. Sve u skladu s točkom 1-02.6. OTU-a.
Obračun po m´ trase ceste.
|  |  | m´ | 828.3 |  | 0
|  | ZAVRŠNI RADOVI ukupno (kn): |  |  |  | 0
1. REKAPITULACIJA - PROMETNICA
|  | GRAĐEVINSKI RADOVI: |  |  |  | ukupno (kn)
| 1 | PRIPREMNI RADOVI |  |  |  | 0
| 2 | ZEMLJANI RADOVI |  |  |  | 0
| 3 | BETONSKI RADOVI |  |  |  | 0
| 4 | NOSIVI SLOJEVI |  |  |  | 0
| 5 | ASFALTNI SLOJEVI |  |  |  | 0
| 6 | PROMETNA OPREMA |  |  |  | 0
| 7 | ZAVRŠNI RADOVI |  |  |  | 0
|  | UKUPNO (u kunama bez PDV-a): |  |  |  | 0
|  | PDV (25% na ukupnu sumu) |  |  |  | 0
|  | SVEUKUPNO SA PDV-OM: |  |  |  | 0

## 2 odvodnja
Investitor : GRAD ZADAR Projektirao: GiN - Company d.o.o. ZADAR
Naručitelj : GRAD ZADAR Projektant: KATARINA PAVIĆ mag.ing.aedif. T.D. 83/11
Građevina: REKONSTRUKCIJA I IZGRADNJA RASKRIŽJA ULICA |  |  |  | Zadar, prosinac 2016.god.
BENKA BENKOVIĆA, PUT BOKANJCA I PUT NINA U GRADU ZADRU – 1. I 2. FAZA
2. TROŠKOVNIK - ODVODNJA
I. | PRIPREMNI RADOVI | jed. mjere | količina | jed. cijena (kn) | ukupno (kn)
1 | Iskolčenje trase gravitacijskih kolektora i priključaka.
Trase oborinskog i fekalnog kolektora, priključaka za vodolovna grla i kućnih priključaka, moraju se označiti na terenu uz obilježavanje svih važnijih točaka i upis broja poligona svake točke u tablicu te obnavljanje i održavanje oznaka.
U stavku je uključeno snimanje uzdužnog profila trasa i karakterisitičnih poprečnih presjeka, računanje podataka, iscrtavanje, kao i sav materijal potreban za obilježavanje trasa.
Prije početka gradnje treba dobiti suglasnost nadzornog inženjera na elaborat iskolčenja. Isti postupak treba izvesti i kod eventualnih promjena projektiranih trasa.
Obračun po m1 iskolčene trase.
| - fekalni kolektor | m1 | 269.6 |  | 0
| - oborinski kolektor | m1 | 272.4 |  | 0
| - fekalni tlačni cjevovod | m1 | 25 |  | 0
| - priključci za vodolovna grla | m1 | 86 |  | 0
| - kućni priključci | m1 | 129 |  | 0
2 | Rezanje postojećeg asfaltnog zastora.
Duž ulice S. S. Kranjčevića, na mjestima planiranih upojnih bunara mora se radi izgradnje i priključenja projektiranih kolektora, a prije razbijanja postojećeg asfaltnog zastora, izvršiti njegovo rezanje u okvirima planirane građevne jame .
Obračun po m1 izrezanog asfaltnog zastora.
|  | m1 | 40 |  | 0
3 | Razbijanje postojećeg asfaltnog zastora.
Nakon izvršenog pilanja postojećeg asfaltnog zastora duž ulice S. S. Kranjčevića na mjestima planiranih upojnih bunara, a prije početka iskopa građevnih jama, mora se izvršiti razbijanje postojećeg asfaltnog zastora u gabaritima planirane građ. jame.
U stavku je uključen utovar i prijevoz skinutog asfaltnog zastora na deponiju.
Obračun po m2 skinutog asfaltnog zastora.
|  | m2 | 30 |  | 0
4 | Lociranje, označavanje, osiguranje i eventualno izmicanje postojećih podzemnih instalacija (elektro, TK, vodovod, kanalizacija i sl.)
Za vrijeme radova na izgradnji gravitacijskih kolektora moraju se osigurati sva križanja s postojećim podzemnim elektro i tt kabelima, te postojećim vodovodnim i kanalizacijskim cijevima, a na minimalnoj udaljenosti 1,0 m od ruba rova.
Prije početka radova izvođač mora uz pomoć stručne službe pojedinih postojećih podzemnih instalacija točno locirati i označiti njihove trase na terenu.
Stavka obuhvaća nabavu i dopremu potrebnog materijala te sav rad potreban za eventualno izmicanje postojećih podzemnih instalacija.
Obračun po komadu izvršenog lociranja, obilježavanja, osiguranja te eventualnog izmicanja na mjestima križanja novih kolektora i priključaka s podzemnim instalacijama.
| - elektro kabeli | kom | 6 |  | 0
| - DTK kabeli | kom | 4 |  | 0
| - vodovodne cijevi | kom | 3 |  | 0
| - kanalizacijske cijevi | kom | 3 |  | 0
5 | Izrada “Elaborata privremene regulacije prometa"
Kako bi se omogućilo nesmetano izvođenje radova i sigurno odvijanje prometa za vrijeme izgradnje svih kolektora i priključaka mora se prije početka izvođenja radova na izgradnji glavnih kanalizacijskih kolektora i priključaka na lokalnim cestama, izvršiti odgovarajuća privremena regulacija prometa za što je potrebno izraditi “Elaborat privremene regulacije prometa". Na elaborat mora se ishoditi suglasnost nadležnih službi.
Obračun po kompletu izvršenih radova.
|  | kompl. | 1 |  | 0
6 | Dobava, postavljanje i uklanjanje prometne signalizacije.
Prije početka izvođenja radova na izgradnji kanalizacijskih kolektora i priključaka mora se postaviti sva potrebna prometna signalizacija predviđena u “Elaboratu privremene regulacije prometa".
Nakon završetka radova privremena prometna signalizacija mora se ukloniti i ponovno uspostaviti postojeće stanje.
Obračun po kompletu izvršenih radova.
|  | kompl. | 1 |  | 0
7 | Izrada privremenih drvenih mostića za pristup do postojećih stambenih građevina.
Za vrijeme izvođenja radova mora se osigurati pješački pristup do okolnih stambenih građevina za što treba postaviti privremene drvene mostiće.
Stavka uključuje postavljanje, premještanje i uklanjanje mostića u skladu s napredovanjem radova na izgradnji kanalizacijske mreže, a prema odobrenju nadzornog inženjera.
Obračun po komadu.
|  | kom | 2 |  | 0
8 | Zaštita podzemnih instalacija uz trasu kolektora i na križanjima prema pravilima struke
Rad obuhvaća nabavu i dopremu materijala te sav rad za pridržanja i zaštitu.
Obračun prema izvedenom osiguranju.
|  | kom | 15 |  | 0
I. | PRIPREMNI RADOVI ukupno (kn): |  |  |  | 0
II. | ZEMLJANI RADOVI | jed. mjere | količina | jed. cijena (kn) | ukupno (kn)
1 | Iskop rova za polaganje kanalizacijskih cjevovoda.
Predviđen je strojni iskop materijala bez obzira na kategoriju.
Rov je dimenzija prema detaljima iz poprečnog presjeka rova, a dubine prema uzdužnim profilima. Kod iskopa mora se paziti na pravilno odsjecanje stranica i dna rova.
Iskopani materijal odlaže se na jednu stranu rova najmanje 1,00 m tako da se osigura nesmetan rad u rovu. Dno rova mora se isplanirati na točnost ± 2 cm, uz zasijecanje svih neravnina.
Stavka obuhvaća razupiranje i podupiranje rova.
U stavku je uključeno i proširenje rova na mjestima gdje dolaze kontrolna okna i eventualno crpljenje podzemnih ili nadolazećih voda, te izradu zaštitne ograde tj. trake. Priznaje se samo iskop po normalnim profilima, prekop se neće priznati.
Obračun po m3 iskopanog materijala sa planiranim dnom prema projektiranom profilu.
| - fekalni kolektori | m3 | 1380 |  | 0
| - oborinski kolektori | m3 | 1394 |  | 0
0
| - fekalni tlačni cjevovod | m3 | 30 |  | 0
2 | Iskop rova za priključke.
Stavka obuhvaća iskop rova za kućne priključke i priključke za vodolovna grla.
Prosječna dubina iskopa rova za kućne priključke i za priključke za vodolovna grla je 1,50 m, a širina rova je 0,70 m.
| Dno rova mora se fino isplanirati na točnost ± 2 cm. |  |  |  |  | m
| Obračun po m3 iskopanog materijala sa planiranim dnom bez obzira na kategoriju terena prema projektiranom profilu. |  |  |  |  | m
| - kućni priključci | m3 | 155 |  | 0
| - priključci za vodolovna grla | m3 | 108 |  | 0
3 | Iskop jama za vodolovna grla
Građevne jame za vodolovna grla su dubine 1,80 m mjereno od nivoa posteljice i tlocrtne površine 1,00x1,00 m.
Iskopani materijal treba odbaciti 1,00 m od građevne jame. Dno jame mora se fino isplanirati na točnost ± 2 cm. Nakon zatrpavanja građevne jame za vodolovna grla višak materijala iz iskopa mora se odvesti na deponiju.
Obračun po m3 iskopanog materijala sa planiranim dnom.
| -vodolovna grla | m3 | 33 |  | 0
4 | Rušenje kamenog zida
Kameni zid uz zapadni rub postojeće prometnice potrebno je srušitiu cijeloj visini.Donji dio zida ispod nivelete sadašnje prometnice, kao i temelj su na trasi oba kolektora. Za potrebe kolektora treba srušiti zid potpuno u duljini od 10 m.
Kameni materijal treba odbaciti 1,00 m od kanala. Nakon zatrpavanja materijal se mora odvesti na deponiju.
Obračun po m3 srušenog materijala.
| - kameni zid | m3 | 18.5 |  | 0
5 | Ručni iskop
Na svim mjestima gdje se kanalizacijski cjevovodi i priključci križaju s postojećim komunalnim instalacijama (vodovodna mreža, kanalizacija, elektrokabeli visokog i niskog napona, te tt kabeli) mora se izvršiti ručni iskop.
U pojasu zemljišta širine 1,5 m sa svake strane od osi postojeće instalacije zabranjen je rad strojevima za iskop.
Radovi se moraju izvoditi uz maksimalan oprez i pripremu kako bi se osiguralo nesmetano funkcioniranje postojećih instalacija.
Obračun po m3 iskopanog materijala.
|  | m3 | 14 |  | 0
6. | Izrada posteljice za kanalizacijske cjevovode i priključke.
Posteljica ispod kanalizacijskih cjevovoda i priključaka izvodi se od pijeska ili granuliranog materijala (0-4 mm) u sloju debljine 10 cm.
Posteljica mora biti ravna, prilagođena obliku cijevi i uzdužnom padu tako da cijevi po cijeloj dužini naliježu na istu. Tijekom izrade posteljica se nabija strojnim i ručnim nabijačima i po potrebi vlaži.
Podmetanje kamena ispod cijevi ili podupiranje najstrože se zabranjuje.
Obračun po m3 izvedene posteljice.
| - fekalni kolektori | m3 | 50 |  | 0
0
| - oborinski kolektori | m3 | 23.1 |  | 0
| - fekalni tlačni cjevovod | m3 | 2.5 |  | 0
| - priključci za vodolovna grla | m3 | 6.05 |  | 0
| - kućni priključci | m3 | 9.05 |  | 0
7. | Izrada obloge za kanalizacijske cjevovode i priključke.
Oko prethodno montiranih kanalizacijskih cijevi kolektora i kućnih priključaka izvodi se obloga od pijeska ili sitnozrnatog kamenog materijala (0-40 mm) do visine 30 cm iznad vrha tjemena cijevi.
Oko kanalizacijskih cijevi priključaka vodolovnih grla izvodi se obloga od pijeska ili sitnozrnatog kamenog materijala (0-40 mm) do visine tjemena cijevi i zatim se izvodi betonska obloga debljine 10 cm (vidi stavku betonskih radova).
U stavku je uključena i izrada obloge oko prethodno montiranih PEHD okana glavnog kolektora. Okna se zasipavaju sitnozrnatim kamenim materijalom (vel. zrna 0-32 mm) u horizontalnim slojevima debljine do 30 cm ručnim nabijačima. Obloga oko okana izvodi se do nivoa nosivih slojeva kolničke konstrukcije kolnika.
Tijekom izrade obloge oko cijevi sitni materijal mora se nabijati strojnim i ručnim nabijačima i po potrebi vlažiti.
Obračun po m3 izvedene obloge.
| - fekalni kolektori | m3 | 200 |  | 0
| - oborinski kolektori | m3 | 119.9 |  | 0
| - fekalni tlačni cjevovod | m3 | 2.5 |  | 0
| - priključci za vodolovna grla | m3 | 29.7 |  | 0
| - kućni priključci | m3 | 44.6 |  | 0
| - okna | m3 | 255 |  | 0
8. | Zatrpavanje rova kanalizacijskih cjevovoda i priključaka materijalom iz iskopa
Nakon izrade obloge od pijeska ili sitnozrnatog kamenog materijala iznad tjemena kanalizacijskih cjevovoda i priključaka vrši se zatrpavanje rova materijalom iz iskopa s deponije ili iz pozajmišta, a do nivoa nosivih slojeva kolničke konstrukcije kolnika.
U stavku je uključeno i zatrpavanje građevnih jama vodolovnih grla nakon izrade istih.
Materijal za zatrpavanje ne smije sadržavati kamene komade veće od 12 cm. Materijal se nabija strojnim i ručnim nabijačima u slojevima od 30 cm.
Ispod prometnih površina treba postići modul stišljivosti od najmanje Ms > 70 MN/m2, mjereno pločom Æ 30 cm, odnosno zbijenost od 95% prema standardnom Proctorovom ispitivanju.
U cijenu je uključen dovoz kvalitetnog materijala iz iskopa s deponije ili iz pozajmišta.
Obračun po m3 zatrpanog rova.
| - fekalni kolektori | m3 | 860 |  | 0
| - oborinski kolektori | m3 | 1071 |  | 0
| - fekalni tlačni cjevovod | m3 | 14 |  | 0
| - priključci za vodolovna grla | m3 | 69.55 |  | 0
| - kućni priključci | m3 | 97.3 |  | 0
| - vodolovna grla | m3 | 29.6 |  | 0
9. | Odvoz viška materijala na deponiju
Sav višak materijala iz iskopa rovova za kanalizacijske cjevovode, priključke, kontrolna okna i vodolovna grla, a koji je ostao nakon zatrpavanja istih mora se odvesti na deponiju prema "Pravilniku o gospodarenju građevnim otpadom" .
U cijenu je uključen utovar, prijevoz na deponiju, istovar, te razastiranje materijala.
Obračun po m3 materijala u sraslom stanju.
| - fekalni kolektori | m3 | 533 |  | 0
| - oborinski kolektori | m3 | 172.3 |  | 0
| - fekalni tlačni cjevovod | m3 | 17 |  | 0
| - priključci za vodolovna grla | m3 | 38.45 |  | 0
| - kućni priključci | m3 | 57.7 |  | 0
| - vodolovna grla | m3 | 3.4 |  | 0
II. | ZEMLJANI RADOVI ukupno (kn): |  |  |  | 0
III. | BETONSKI I AB RADOVI | jed. mjere | količina | jed. cijena (kn) | ukupno (kn)
1 | Izrada betonske podložne ploče za kontrolna okna glavnih kolektora.
Podloga ispod dna kontrolnih okana izvodi se od betona C12/15, sa svake strane šira od tlocrtnih dimenzija okna 20 cm, debljine 10 cm.
Uključeno je potrebno poravnanje na projektiranu kotu.
U cijenu je uključena potrebna oplata i mehanička obrada betona.
Obračun po m3.
|  | m3 | 6.7 |  | 0
2 | Izrada vodolovnih grla.
Okno vodolovnog grla izvodi se od betonske ili PVC kanalizacijske cijevi Ø 400 mm. Ova cijev se polaže na betonsku podlogu površine 70×70 cm, debljine 20 cm. Podloga i obloga oko cijevi vodolovnog grla izvode se od betona C 12/15, a ležaj rešetke izvodi se od betona C 25/30.
U jediničnu cijenu uračunata je dobava i ugradba cijevi, dobava, ugradba i njega betona, potrebna oplata te sav drugi rad i materijal potreban za izradu vodolovnog grla.
Obračun po komadu izvedenog vodolovnog grla.
|  | kom | 18 |  | 0
3 | Betoniranje blokova osiguranja horizontalnih položaja tlačnog cjevovoda, dimenzija i oblika datih u nacrtima za pojedine tipove. Betoniranje vršiti betonom C-25/30. Svi blokovi se betoniraju prije tlačne probe.U cijenu uračunat sav rad i materijal, te njega betona. Obračun po komadu kompletno izvedenog betonskog osiguranja.
|  | kom | 1 |  | 0
4 | Izrada betonske zaštite kanalizacijskih cjevovoda.
Stavka obuhvaća izradu betonske zaštite kanalizacijskih cijevi Æ 250 mm za nisko ukopane cijevi grla betonom C 12/15. Obloga se izvodi iznad tjemena cijevi u debljini sloja od 10 cm, a u cijeloj širini rova.
U jediničnu cijenu uračunata je dobava, ugradba i njega betona, te sav drugi rad i materijal potreban za izradu betonske zaštite.
Obračun po m3 betona.
|  | m3 | 2 |  | 0
5 | Izrada betonske zaštite kanalizacijskih cijevi priključaka vodolovnih grla
Stavka obuhvaća izradu betonske zaštite kanalizacijskih cijevi Æ 200 mm priključaka vodolovnih grla betonom C 12/15. Obloga se izvodi iznad tjemena cijevi u debljini sloja od 10 cm, a u cijeloj širini rova.
U jediničnu cijenu uračunata je dobava, ugradba i njega betona, te sav drugi rad i materijal potreban za izradu betonske zaštite.
Obračun po m3 betona.
|  | m3 | 4.5 |  | 0
6 | Izrada betonske zaštite na mjestima križanja kanalizacijskih cjevovoda i ostalih instalacija.
Na svim križanjima kanalizacijskih cjevovoda i priključaka s ostalim podzemnim instalacijama (vodovodna mreža, kanalizacija, elektro mreža i telekomunikacijska mreža) mora se izvršiti zaštita instalacija ugradnjom sloja betona C 12/15 debljine 10 cm, a u širini kanala, duljine min. 5 m.
U jediničnu cijenu uračunata je dobava, ugradba i njega betona, te sav drugi rad i materijal potreban za izradu betonske zaštite.
Obračun po m3 ugrađenog betona.
|  | m3 | 6 |  | 0
III. | BETONSKI RADOVI ukupno (kn): |  |  |  | 0
IV. | ZIDARSKI RADOVI | jed. mjere | količina | jed. cijena (kn) | ukupno (kn)
1 | Dobava i ugradba lijevanoželjeznih rešetki s okvirom za vodolovna grla
Lijevanoželjezne tipske kišne rešetke za vodolovna grla veličine su 400x400 mm, nosivosti 250 KN (teški tip).
Obračun po komadu ugrađene rešetke.
| - rešetke za vodolovna grla | kom | 18 |  | 0
| - rešetke za upojne bunare | kom | 6
2 | Spajanje cjevovoda na postojeće kolektore u ulici Put Bokanjca.
Novoprojektirani kolektori spajaju se na priključne već montirane cijevi iz okana u ulici Put Bokanjca
U stavku su uključeni svi radovi potrebni za izradu spoja novog kolektora na postojeće ogranke (postavljanje 1-2 m cijevi, uglavljivanje cijevi, vodonepropusno brtvljenje i sl.) te sav ostali potreban rad i materijal za dovođenje spoja u funkciju.
Obračun po komadu izvedenog spoja.
|  | kom | 2 |  | 0
IV. | ZIDARSKI RADOVI ukupno (kn): |  |  |  | 0
V. | MONTAŽNI RADOVI | jed. mjere | količina | jed. cijena (kn) | ukupno (kn)
1 | Nabava i doprema svih sastavnih dijelova prefabriciranog PEHD montažnog revizijskog okna unutarnjeg profila Ø 1000 mm i ugradnja dijelova prema zadanoj shemi projektanta ili proizvođača, uključivo obradu spojnica/sljubnica.
Okna mogu biti jednodijelna ili sastavljena od više dijelova, industrijski proizvedena. U kompletu s revizijskim oknom treba isporučiti konstrukciju gornje ploče (od betona ili armiranog betona) te poklopac od lijevanog željeza nosivosti 400 kN.
Visina okana, smještaj priključaka cijevi i njihovi profili definirani su specifikacijom u prilogu, odnosno u nacrtima.
Revizijska okna, odnosno njihovi dijelovi, moraju imati ugrađene stepenice (stupaljke) od nehrđajućeg materijala i posjedovati mogućnost prilagođavanja visine na gradilištu s centimetarskom točnošću.
Sustav međusobnog spajanja kako pojedinih dijelova samog revizijskog okna, tako i cijevi s revizijskim oknom mora osiguravati jednostavnu montažu, sigurnost protiv uzgona, te statičku sigurnost i vodonepropusnost.
Konstrukcija gornje ploče odnosno poklopca treba biti takva da se neposredna statička i dinamička opterećenja koja uzrokuje promet ne prenose izravno na okno, već preko sidrenog betonskog prstena na podlogu. Poklopac (posebno ispod prometnih ploha) treba biti odvojen od okna.
Poklopci okana, svjetlog promjera 605mm, nodularni lijev, s okruglim okvirom, ravne bočne stijenke od lijevanog željeza obloženog betonom C 35/45 (razreda izloženosti XD3, XF4, XA3), sa zamjenjivim uloškom protiv lupanja debljine 10 mm smještenim horizotalno u ležište na okviru, stabiliziran trnovima, bez mogućnosti ispadanja, razreda opterećenja D400 (prema HRN EN 124:2005), s dva bezvijčana elementa za zaključavanje izrađena od kompozitnog materijala, bez zgloba, bez premaza. Pritisak okvira na dosjednu površinu iznosi do najviše 2,6 N/mm2.
Visina okvira poklopca najmanje 125 mm, ukupna masa poklopca najmanje 114,0 kg.
Obračun po komadu kompletno isporučenog i postavljenog montažnog revizijskog okna, uključujući konstrukciju temeljne ploče, gornje ploče i prstena za izjednačenje te poklopca nosivosti 400 kN (analogno O.T.U- 3-04.4.3).
| - okna fekalnog kolektora | kom | 13 |  | 0
| - okna oborinskog kolektora | kom | 12 |  | 0
2 | Nabava, doprema i ugradba polietilenskih (PEHD) korugiranih kanalizacijskih cijevi.
Cijevi su unutarnjeg nazivnog promjera (DN/ID), duljine 6,0 m s integriranim kolčakom, prstenaste čvrstoće 8 kN/m2 (SN 8) prema HRN EN ISO 9969. ID je jednak DN-u.
Moguća je ugradba i PP korugiranih kanalizacijskih cijevi. Cijevi su unutarnjeg nazivnog promjera (DN/ID) s dvostrukom stijenkom, duljine 6,0 m s integriranim kolčakom, prstenaste čvrstoće 8 kN/m2 (SN 8) prema HRN EN ISO 9969. ID može biti max. 5 % manji od nazivnog promjera.
Stavka uključuje dobavu, dovoz i istovar cijevi na gradilište te raznošenje kanalizacijskih cijevi do mjesta ugradnje, spuštanje u rov i montažu po pravcu i niveleti te ispitivanje cijevi na minimalnu tlačnu čvrstoću kod ovlaštenih tvrtki prema tehničkim normama.
U jediničnu cijenu je uračunat sav spojni materijal za cijevi (gumene brtve).
Obračun po m1 montirane cijevi.
- glavni kolektori
| - fekalni kolektor, DN 250 mm | m1 | 269.6 |  | 0
| - oborinski kolektor, DN 300 mm | m1 | 207.4 |  | 0
| - oborinski kolektor, DN 400 mm | m1 | 65 |  | 0
3 | Nabava, doprema i ugradba punostjenih cijevi PEHD PE 100 za nazivni tlak 10 bara, SDR17.
Kvaliteta materijala PE 100. Proizvodnja i ispitivanje prema HRN G.C6.620 odnosno DIN 8074 i 8075. Koristiti cijevi duljine 12 m.
Isporučitelj cijevi dužan je priložiti potvrdu o sukladnosti temeljem izvješća ispitnog laboratorija ovlaštenog od strane Državnog zavoda za normizaciju i mjeriteljstvo.
Stavka uključuje dobavu, dovoz i istovar cijevi na gradilište te raznošenje kanalizacijskih cijevi do mjesta ugradnje, spuštanje u rov i montažu po pravcu i niveleti te ispitivanje cijevi na minimalnu tlačnu čvrstoću kod ovlaštenih tvrtki prema tehničkim normama.
U jediničnu cijenu je uračunat sav spojni materijal za cijevi (gumene brtve).
Radove izvoditi sukladno O.T.U. 3-04.3.
Obračun po m ugrađene tlačne cijevi određenog profila.
| DN 315 mm | m' | 25 |  | 0
4 | Nabava, doprema i ugradba punostjenih, neomekšanih PVC-U kanalizacijskih cijevi prema HRN EN 1401-1.
Cijevi s integriranim utičnim kolčakom i uloženim brtvenim prstenom od sintetičkog kaučuka, prstenaste čvrstoće SN-8, SDR-34 (8 kN/m2) prema HRN EN ISO 9969.
Stavka uključuje dobavu, dovoz i istovar cijevi na gradilište te raznošenje kanalizacijskih cijevi do mjesta ugradnje, spuštanje u rov i montažu po pravcu i niveleti te ispitivanje cijevi na minimalnu tlačnu čvrstoću kod ovlaštenih tvrtki prema tehničkim normama.
U jediničnu cijenu je uračunat sav spojni materijal za cijevi (gumene brtve).
Obračun po m1 montirane cijevi.
priključci za vodolovna grla
| DN 200 mm | m1 | 86 |  | 0
kućni priključci
| DN 200 mm | m1 | 129 |  | 0
5 | Nabava, doprema i ugradba fazonskih komada (lukova) izrađenih od polietilena PE 100 za nazivni tlak 10 bara, SDR17.
Stavka uključuje dobavu, dovoz i istovar fazonskih komada na gradilište te raznošenje kanalizacijskih cijevi do mjesta ugradnje, spuštanje u rov i montažu po pravcu i niveleti te ispitivanje cijevi na minimalnu tlačnu čvrstoću kod ovlaštenih tvrtki prema tehničkim normama.
U jediničnu cijenu uključen je sav rad, osnovni i dodatni materijal i pribor potreban za potpunu propisanu ugradnju i spajanje fazonskog komada. Radove izvoditi sukladno O.T.U. 3-04.3.
Obračun po komadu luka određenog profila i kuta.
| PE luk DN315mm 30° | kom | 1 |  | 0
V. | MONTAŽNI RADOVI ukupno (kn): |  |  |  | 0
VI. | OBNOVA KOLNIČKE KONSTRUKCIJE | jed. mjere | količina | jed. cijena (kn) | ukupno (kn)
1 | Obnova asfaltbetonskih površina na kolniku nakon dovršetka radova.
Nakon izgradnje kanalizacijskih cjevovoda i priključaka, te upojnih bunara, izvodi se obnova kolničke konstrukcije.
Kolnička konstrukcija izvodi se od: nosivog sloja od drobljenog kamenog materijala granulacije 0-62 mm, debljine 25 cm; bitumeniziranog nosivog sloja (BNS 22 B) debljine 6 cm i habajućeg sloja od asfalt-betona AB11 debljine 4 cm.
Provjeriti postojeće debljine slojeva na licu mjesta i uklopiti se u postojeće dimenzije.
Nabijanje asfaltnog zastora mora se obaviti gumenim valjcima, vibro-valjcima, te valjcima, do zbijenosti 98 %. Sve radove izvesti sukladno OTU za radove na cestama.
U cijeni su sadržani svi troškovi nabave materijala, proizvodnje i ugradnje tucanika, betona odnosno asfaltne mješavine, prijevoz, oprema i sve ostalo što je potrebno za izvođenje radova.
Obračun se vrši po idealnom profilu rova pojedinih dionica cjevovoda i građevnih jama upojnih bunara, bez obzira na eventualno nastala šira oštećenja i to po m3, odnosno po m2.
| - nosivi sloj od drobljenog kamenog materijala, d=25 cm (D8-30 cm) | m3 | 7.5 |  | 0
| - bitumenizirani nosivi sloj BNS 22 B, d=6 cm | m2 | 30 |  | 0
| - habajući sloj od asfalt-betona AB11, d=4 cm | m2 | 30 |  | 0
VI. | OBNOVA KOLNIČKE KONSTRUKCIJE ukupno (kn): |  |  |  | 0
VII. | ZAVRŠNI RADOVI | jed. mjere | količina | jed. cijena (kn) | ukupno (kn)
1 | Ispitivanje kanalizacijskih cjevovoda i priključaka na vodonepropusnost.
Nakon montaže kanalizacijskih cjevovoda te kućnih priključaka i priključaka vodolovnih grla mora se izvršiti njihovo ispitivanje na vodonepropusnost. Stavka obuhvaća punjenje cijevi vodom, tlačenje na ispitni tlak od 3 bara, kontrolu spojeva cijevi, ispuštanje vode i ispravak eventualnih neispravnosti.
Punjenje vodom mora se izvesti polagano, tako da zrak može slobodno izaći.
U cijenu je uračunata voda potrebna za ispitivanje te sav potrebni materijal i rad.
Obračun po m1 ispitane kanalizacijske cijevi.
- fekalni kolektori
| DN 250 mm | m1 | 269.6 |  | 0
- oborinski kolektori
| DN 300 mm | m1 | 207.4 |  | 0
| DN 400 mm | m1 | 65 |  | 0
- tlačni cjevovod
| DN 315 mm | m1 | 25 |  | 0
priključci za vodolovna grla
| DN 200 mm | m1 | 86 |  | 0
kućni priključci
| DN 200 mm | m1 | 129 |  | 0
2 | Ispitivanje kanalizacijskih cjevovoda i priključaka na protočnost.
Nakon montaže cijevi kanalizacijskih cjevovoda te kućnih priključaka i priključaka vodolovnih grla mora se izvršiti njihovo ispitivanje na protočnost. Stavka obuhvaća punjenje cijevi vodom, kontrolu spojeva cijevi, ispuštanje vode i ispravak eventualnih neispravnosti.
Potrebna količina vode je polovica volumena cjevovoda.
U cijenu je uračunata voda potrebna za ispitivanje te sav potrebni materijal i rad.
Obračun po m1 ispitane kanalizacijske cijevi.
- fekalni kolektori
| DN 250 mm | m1 | 269.6 |  | 0
- oborinski kolektori
| DN 300 mm | m1 | 207.4 |  | 0
| DN 400 mm | m1 | 65 |  | 0
- tlačni cjevovod
| DN 315 mm | m1 | 25 |  | 0
priključci za vodolovna grla
| DN 200 mm | m1 | 86 |  | 0
kućni priključci
| DN 200 mm | m1 | 129 |  | 0
3 | Izrada geodetskog elaborata izvedenog stanja.
Radi unošenja u katastarski plan mora se nakon završetka svih radova u svezi s izgradnjom predmetne kanalizacijske mreže izraditi geodetski snimak stvarno izvedenog stanja svih kolektora i priključaka.
Elaborat izrađen u apsolutnim (x,y,z) koordinatama u pet primjeraka mora biti ovjeren od nadzornog inženjera i od Državne geodetske uprave Područni ured za katastar Zadar.
Obračun po m1 snimljene trase.
| - fekalni kolektor | m1 | 269.6 |  | 0
| - oborinski kolektor | m1 | 272.4 |  | 0
| - fekalni tlačni cjevovod | m1 | 25 |  | 0
| - priključci za vodolovna grla | m1 | 86 |  | 0
| - kućni priključci | m1 | 129 |  | 0
VII. | ZAVRŠNI RADOVI ukupno (kn): |  |  |  | 0
2. REKAPITULACIJA - ODVODNJA:
ukupno (kn)
I. | PRIPREMNI RADOVI |  |  |  | 0
II. | ZEMLJANI RADOVI |  |  |  | 0
III. | BETONSKI I AB RADOVI |  |  |  | 0
IV. | ZIDARSKI RADOVI |  |  |  | 0
V. | MONTAŽNI RADOVI |  |  |  | 0
VI. | OBNOVA KOLNIČKE KONSTRUKCIJE |  |  |  | 0
VII. | ZAVRŠNI RADOVI |  |  |  | 0
| SVEUKUPNO (Kn bez PDV-a): |  |  |  | 0
| PDV (25%) |  |  |  | 0
| SVEUKUPNO (Kn s PDV-om): |  |  |  | 0

## 3 voda - opce napomene
Investitor : GRAD ZADAR Projektirao: GiN - Company d.o.o. ZADAR
Naručitelj : GRAD ZADAR Projektant: MARINA MANDRA mag.ing.aedif.
Građevina: REKONSTRUKCIJA I IZGRADNJA RASKRIŽJA ULICA T.D. 83/11 Zadar, prosinac 2016.godine
BENKA BENKOVIĆA, PUT BOKANJCA I PUT NINA U GRADU ZADRU – 1. I 2. FAZA
3. TROŠKOVNIK - VODOVOD
Izvođač je dužan o svom trošku osigurati gradilište i građevinu od štetnog utjecaja vremenskih nepogoda. Zimi je potrebno građevinu posve osigurati od mraza, tako da ne dođe do smrzavanja izvedenih dijelova te na taj način do oštećenja.
Izvođač je dužan izraditi pomoćna sredstva za rad kao što su skele, oplate, ograde, skladišta, dizalice, dobaviti i postaviti strojeve, alat i ostali potreban pribor te poduzeti sve mjere sigurnosti potrebne da ne dođe do nikakvih smetnji i opasnosti po život i zdravlje prolaznika te zaposlenih radnika i osoblja.
Izvođač treba predvidjeti pješačke prijelaze preko iskopanog rova barem na dva mjesta na svaki kilometar trase ili gušće ako to traži nadzorni inženjer. Također je potrebno osigurati i prijelaze za vozila svakih 30 m, po potrebi. Navedeni prijelazi za pješake i vozila su uključeni u cijenu ostalih radova, te ih je izvođač dužan osigurati na gradilištu bez dodatne naknade.
Čuvanje građevine, gradilišta, svih postrojenja, alata i materijala, kako svoga tako i svojih kooperanata, pada u dužnost i na teret izvođača. Svaka šteta koja bi bila prouzročena prolazniku ili susjednoj građevini, uslijed kopanja, miniranja, postavljanja skela, pada na teret izvođača koji je dužan odstraniti i nadoknaditi štetu u određenom roku.
Prije davanja ponude za izvedbu građevine izvođač je dužan proučiti projektnu dokumentaciju te zatražiti objašnjenja u vezi nejasnih stavki, pregledati trasu građevine, prikupiti potrebne podatke o uvjetima pod kojima će se građevina graditi, proučiti mogućnosti naših i stranih proizvođača projektirane opreme te ponuditi opremu tražene kvalitete uz imenovanje dobavljača i predočenje svih tehničkih podataka za ponuđenu opremu.
Način obračuna je prema tehničkim normativima i njihovim dopunama. Za slučaj da opis pojedinih radova u troškovniku po mišljenju izvođača ili bilo kojeg trećeg zainteresiranog lica nije potpun, izvođač je dužan izvesti te radove prema pravilima građenja i postojećim uzancama, s tim da nema pravo na bilo kakvu odštetu ili promjenu jedinične cijene u troškovniku ukoliko to nije posebno naglasio prilikom davanja ponude.
Izvođač u potpunosti odgovara za ispravnost izvršene isporuke i jedini je odgovoran za eventualno loše izvedeni rad i loš kvalitet isporučenih materijala, opreme ili proizvoda.
Izvođač je dužan posjedovati ateste o ispitivanju materijala upotrebljenih za izgradnju građevine, te ateste o ispravnosti izvedenih instalacija, a prilikom tehničkog pregleda građevine mora sve ateste dostaviti investitoru na upotrebu.
Obračun svih radova mora se vršiti prema stvarno izvedenim i uredno dokumentiranim količinama potvrđenim od nadzornog inženjera, a ne prema količinama danim u pojedinim stavkama dokaznice mjera i troškovnika.
Sve nejasnoće u projektu izvođač je dužan s projektantom razjasniti prije početka radova. Bez pismene suglasnosti projektanta, izvođač nema pravo na izmjenu projekta. U protivnom, projektant otklanja od sebe svaku odgovornost za eventualno nastale posljedice. Eventualne opravdane izmjene projekta dužan je nadzorni inženjer investitora unijeti u građevinski dnevnik.
Sve izmjene u projektu, opisu radova i jediničnim cijenama mogu uslijediti samo uz suglasnost projektanta i po odobrenju investitora.
Ukoliko se ukažu eventualne nejednakosti između projektnog rješenja i stanja na gradilištu, izvođač je dužan pravovremeno o tome obavijestiti investitora i projektanta i zatražiti potrebna objašnjenja. Sve mjere u projektima potrebno je provjeriti u prirodi i svu kontrolu vršiti bez posebne naplate.
Svi izvedeni radovi koji odstupaju od projekta, a izvedeni su bez odobrenja nadzornog inženjera i suglasnosti projektanta, moraju se dovesti u sklad s projektom, a troškove koji iz tog proizlaze snosi izvođač.
U jediničnim cijenama ovog troškovnika uključeno je izvršenje svih obaveza iz bilo kojeg dijela ili priloga ovog projekta.
Jedinične cijene u svim stavkama ovog troškovnika obuhvaćaju sav rad, materijal, režiju i zaradu izvođača, odnosno sadrže sve elemente propisane za strukturu prodajne cijene građevinskih usluga.
Pod jediničnom cijenom materijala podrazumijeva se cijena samog materijala, njegova evenutalna prerada, svi transporti, utovari, istovari kao i uskladištenje dotičnog materijala kako bi ostao kvalitetan do trenutka ugradnje, kao i ispitivanje kvalitete i sve drugo u vezi s materijalom (atesti i sl.).
Sav rad prema opisu u troškovniku na ugradnji, prenosima i prevozima koji nisu uračunati kod cijene materijala.
Na svu radnu snagu dodaje se faktor u koji pored ostalog treba uračunati i održavanje gradilišta, postavljanje svih pomičnih objekata na gradilištu kao i demontaža istih.
U pogledu izmjera držati se točno uputstava iz prosječnih normi u građevinarstvu, tj. u pogledu dodavanja i odbijanja za kvadraturu i sl. Za cjevovod uzet će se stvarne mjere bez armature i fazonskih komada - prema uzdužnom profilu.
Ukoliko je ugovorenim rokom obuhvaćen zimski rad, eventualne nadoplate za rad pri niskim temperaturama i otežanim okolnostima za vrijeme zime neće se posebno priznavati kao ni zaštita objekta od eventualnih nepogoda, već izvođač treba na vrijeme poduzeti mjere i osiguranje objekta.
Iskop vršiti točno prema iskolčenju koje će izvođaču predati investitor. Sve iskope izvesti točno prema nacrtima u projektu. Svi iskopi moraju biti osigurani od zarušavanja propisnim razupiranjem. Uklanjanje obrušenog materijala u rovu u bilo kojoj fazi radova odnosno radi vremenskih nepogoda kao i ispumpavanje zaostale vode u rovu, uključeno je u jediničnu cijenu iskopa.
Uređenje gradilišta po završetku radova kao i zemljišta za deponije, prilazne puteve i pomoćne zgrade, uključeno je u jediničnu cijenu i neće se posebno naplaćivati.
Za sve učinjene štete i smetnje odgovoran je izvođač radova i on snosi moralnu odgovornost bez prava nadoknade troškova od investitora. I ovaj vid troškova treba ukalkulirati u jediničnu cijenu m3 iskopa.
Stvarna kategorija zemljišta ustanovit će se nakon izvršenih iskopa i unijeti u poprečne i uzdužne profile uz upis u građevinski dnevnik, a što potpisuju zajednički izvođač i nadzorni inženjer. Prekopi mimo projektom predviđenih neće se priznavati izvođaču. Iskopani materijal koji će se upotrijebti, deponirati tako da ne smeta gradnji i iskopu rova cjevovoda.
Izrada elaborata izvedenog stanja i objekata predaje se investitoru u cjelovitom kartiranom (5 primjeraka) i digitalnom obliku od kojih će investitor Vodovodu d.o.o. predati 2 kartirana i digitalni. Elaborat mora biti izrađen u apsolutnim (x, y, z) koordinatama i ovjeren od nadležnog katastarskog ureda.
Na dijelovima trase na kojima nema druge mogućnosti, potrebno je izvesti duž trase cjevovoda pristupni put kojim će biti omogućeno dopremanje potrebne mehanizacije i materijala za izvedbu svih radova. Izvedbu puta prilagoditi potrebama radova koji će se obavljati na trasi, bez neke naročite obrade. Put izvesti planiranjem i eventualnim zasipavanjem neravnina, u skladu s potrebama opreme koja će biti upotrebljena, a sve prema nahođenju izvođača.
Postojeći okolni putevi koji će se koristiti za dopremu materijala i opreme trebaju se nakon dovršetka radova dovesti u prvobitno stanje.
Kod oplate su uključena podupiranja, uklještenja te postava i skidanje. U cijenu ulazi i kvašenje prije betoniranja kao i premazivanje kalupa. Po završetku betoniranja sva se oplata nakon određenog vremena mora očistiti i sortirati.
Betone i mortove treba miješati u markama, prema propisima HRN za beton, odnosno za mortove kako je to dano u stavci troškovnika. Sav beton u principu potrebno je strojno miješati. Ručno miješanje dozvoljeno je samo za vrlo male količine nekonstruktivnih dijelova na građevini.
Skele moraju na vrijeme biti postavljene kako ne bi došlo do zastoja u radu. Pod pojmom skele podrazumijevaju se i prilazi skeli te ograda. Kod zemljanih radova u jediničnu cijenu ulaze razupore te mostovi za prebacivanje iskopa kod eventualnih iskopa na većim dubinama. Ujedno su tu uključeni i prilazi te mostovi za betoniranje konstrukcija i slično.
Tehnička oprema i priprema (uređenje) gradilišta za rad odnosi se na dužnost izvođača da prije početka građevinskih radova dostavi investitoru ili nadzornom organu plan organizacije gradilišta i tehničke opreme, te operativni (dinamički) plan izvršenja ugovorenih radova.
Ako priloženi plan ne odgovara potrebnoj dinamici izvođenja radova i postojećim tehničkim uvjetima, investitor ili nadzorni inženjer imaju pravo zahtijevati izmjenu ili dopunu plana.
Osim toga, izvođač je dužan prikazati nadzornom inženjeru i sva tehnička pomagala, koja se nalaze na gradilištu, neophodno potrebna u okviru projektnih zadataka. Investitor ili nadzorni inženjer, nakon prihvaćanja priloženog plana i potrebnih tehničkih pomagala, upisom u građevinski dnevnik, dozvoljava početak rada.
Objekti, instalacije i rad u okviru potrebne opreme i uređenja gradilišta terete troškove režije gradilišta i ne obračunavaju se posebno.

## 3 vodovod
Investitor : GRAD ZADAR |  | Projektirao: GiN - Company d.o.o. ZADAR
Naručitelj : GRAD ZADAR |  | Projektant: MARINA MANDRA mag.ing.aedif.
Građevina: REKONSTRUKCIJA I IZGRADNJA RASKRIŽJA ULICA
BENKA BENKOVIĆA, PUT BOKANJCA I PUT NINA U GRADU ZADRU – 1. I 2. FAZA | BENKA BENKOVIĆA, PUT BOKANJCA I PUT NINA U GRADU ZADRU – 1. I 2. FAZA | T.D. 83/11 |  | Zadar, prosinac 2016.godine
POZ | Opis radova | Jed. mjere | Količina | jed. cijena (kn) | ukupno (kn)
I. | PRIPREMNI RADOVI
1. | Iskolčenje trase cjevovoda i objekata. Rad obuvaća sva geodetska mjerenja kojima se podaci iz projekta prenose na teren, osiguranje osi iskolčene trase, profiliranje, obnavljanje i održavanje iskolčenih oznaka na terenu za sve vrijeme građenja odnosno do predaje radova investitoru. Izvođač je dužan sve točke osigurati položajno i visinski tako da ih je u tijeku ili po završenom radu moguće lako obnoviti. Prije početka iskopa izvođač je dužan navedeni plan iskolčenja predati nadzornom inženjeru na uvid radi kontrole ispravnosti postupka. Izvođač ne smije početi sa radovima prije nego što dobije suglasnost nadzornog inženjera na ovu dokumentaciju. Iskolčenje trase provesti na temelju podataka iz projekta.
Obračun po m' iskolčene trase.
|  | m' | 555 |  | 0
2. | Lociranje i označavanje svih trasa postojećih podzemnih instalacija, koje prolaze uz ili se križaju s trasom vodovoda, a prema situaciji i podacima odgovornih osoba nadležnih službi pripadajućih instalacija.
Radovi se moraju obavljati uz prisustvo predstavnika nadležnih komunalnih poduzeća. Posebnu pozornost je potrebno posvetiti da ne dođe do oštećenja instalacija.
Obračun po kompletu izvršenih radova.
| komplet | kom | 1 |  | 0
3. | Pilanje postojećeg asfaltnog zastora.
Pilanje postojećeg asfaltnog zastora u Putu Nina, radi izmještanja postojećeg poc. čeličnog cjevovoda 6/4", a prije razbijanja postojećeg zastora, izvršiti njegovo pilanje debljine do 10 cm.
Obračun po m' ispilanog zastora.
|  | m' | 130 |  | 0
4. | Razbijanje postojećeg asfaltnog zastora u Putu Nina u širini rova, te odvoz na deponij.
Prije početka iskopa rova mora se izvršiti razbijanje postojećeg asfaltnog zastora debljine do 10 cm.
U stavku je uključeno strojno razbijanje, raskopavanje, skidanje, utovar i prijevoz razbijenog zastora na deponiju.
Obračun po m2 razbijenog zastora.
|  | m2 | 80 |  | 0
5. | Rušenje temelja postojećeg ogradnog zida na mjestu prolaza projektiranog cjevovoda.
Između čvorova V1 st. 0+00.00 i V2 st. 0+7.86 cjevovod prolazi preko postojećeg ogradnog zida koji će se projektom prometnice izmjestiti. Potrebno je rušenje dijela temelja ogradnog zida ispod dubine od 30 cm koji se projektom prometnice neće ukloniti.
Obračun po m' iskolčene trase.
|  | m' | 0.5 |  | 0
I. | PRIPREMNI RADOVI UKUPNO Kn |  |  |  | 0
II. | ZEMLJANI RADOVI
1. | Iskop rova za vodovodne cijevi, bez obzira na kategoriju tla.
Predviđen je strojni iskop materijala i to bez uporabe eksploziva (rad s pikamerom). Dubina rova prema uzdužnom profilu, a širina prema poprečnim profilima. Iskop je računat od projektiranog terena, odnosno od dna kolničke konstrukcije projektirane prometnice. Kod iskopa mora se paziti na pravilno odsjecanje stranica i dna rova. Iskopani materijal odlaže se na jednu stranu rova najmanje 1,0 m da bi se omogućilo nesmetano raznošenje cijevi duž rova i spuštanje u rov. U jediničnu cijenu uračunato je uklanjanje obrušenog materijala u rovu (u bilo kojoj fazi radova, odnosno radi vremenskih nepogoda), te eventualno crpljenje podzemne ili nadošle vode. Stavka uključuje i dobavu, postavu i demontažu zaštitne ograde rova te eventualno potrebno razupiranje rova, što će se odrediti na licu mjesta za vrijeme iskopa, u ovisnosti o kategoriji tla i uz suglasnost nadzornog inženjera. Obračun količina se vrši po stvarno izvedenom iskopu, ali do dimenzija predviđenih u projektu odnosno odluci nadzornog inženjera. Strane rova moraju biti ravne, a rubovi oštri.
Obračun po m3 iskopanog materijala u sraslom stanju prema projektiranom poprečnom profilu bez obzira na eventualno šire iskopani rov. Eventualna proširenja koja mogu nastati, ovisno o tehnologiji iskopa, izvođač je dužan ukalkulirati u jediničnu cijenu idealnih količina
|  | m3 | 395 |  | 0
2. | Ručni iskop. Ovaj rad obuhvaća ručni iskop na mjestima gdje je to radi sigurnosnih razloga obvezno - na križanjima projektiranog cjevovoda i drugih instalacija, u blizini postojećih okana te prema posebnim uvjetima poduzeća koja upravljaju pojedinim instalacijama.
Obračun po m3 iskopa u sraslom stanju.
|  | m3 | 10 |  | 0
3. | Planiranje dna rova cjevovoda prema projektiranoj širini i uzdužnom padu dna rova. Dno rova mora biti isplanirano na točnost +/- 2 cm i mora biti tvrdo. Stavkom je predviđeno otesavanje, planiranje i djelomično nabijanje dna rova s izbacivanjem suvišnog materijala iz rova na udaljenost min 1 m od ruba rova.
Obračun po m2 isplanirane površine.
|  | m2 | 310 |  | 0
4. | Nabava, doprema, raznošenje, ubacivanje, grubo i fino planiranje te nabijanje posteljice od sitnozrnatog materijala maksimalne veličine zrna 8 mm iznad duktilnih cijevi DN 100 mm. Posteljica je debljine 10 cm. Cijevi moraju ravnomjerno nalijegati na posteljicu čitavom dužinom, a na mjestu spojeva treba ostaviti udubljenje za izradu spojeva.
Obračun po m3 ugrađenog materijala.
|  | m3 | 26.5 |  | 0
5. | Nabava, doprema, raznošenje, ubacivanje, grubo i fino planiranje te nabijanje posteljice od sitnozrnatog materijala maksimalne veličine zrna 8 mm iznad poc. čel. cijevi 11/4" i 2". Posteljica je debljine 5 cm. Cijevi moraju ravnomjerno nalijegati na posteljicu čitavom dužinom, a na mjestu spojeva treba ostaviti udubljenje za izradu spojeva.
Obračun po m3 ugrađenog materijala.
|  | m3 | 8.4 |  | 0
6. | Zatrpavanje rova oko i iznad cijevi sitnozrnatim materijalom (pijesak i sitni šljunak) maksimalne veličine zrna 8 mm. Zatrpavanje biranim materijalom iz iskopa nije dozvoljeno. Zatrpavanje vršiti do visine 30 cm iznad tjemena cijevi na način da spojevi cijevi ostanu slobodni sve dok se ne okonča tlačna proba, a zatim i njih zatrpati na isti način. Pri tome će na sredini cijevi visina nasutog materijala iznad tjemena cijevi biti viša od 30 cm, tako da se nakon uspješno provedene tlačne probe razastiranjem tog materijala može postići jednolika debljina nadsloja od 30 cm iznad tjemena cijevi duž cijelog cjevovoda i po čitavoj širini rova. U stavku uključena nabava, doprema, razvažanje duž trase, ubacivanje, razastiranje te nabijanje materijala.
Obračun po m3 idealnog profila izvedenog nasipa.
|  | m3 | 135.7 |  | 0
7. | Zatrpavanje rova materijalom iz iskopa. Zatrpavanje se vrši do nivoa posteljice prometnice. U ovom materijalu ne smije biti kamenja promjera većeg od 12 cm te raslinja i humusa. Materijal se zbija u slojevima od 20 cm do minimalno Ms=40 MN/m2. Spojna mjesta na cjevovodu ostaviti otvorena do uspješne provedbe tlačne probe.
Obračun po m3 idealnog profila izvedenog nasipa.
|  | m3 | 251 |  | 0
8. | Odvoz viška materijala nakon zatrpavanja rova na deponiju. Sav višak materijala iz iskopa rovova, a koji je ostao nakon zatrpavanja istih mora se odvesti na registriranu deponiju udaljenosti veće od 5 km koju osigurava izvođač radova. Građevinski otpad deponirati u skladu s Pravilnikom o gospodarenju građevnim otpadom NN 38/08. Sve u skladu s točkom 2-07. OTU-a. U jediničnu cijenu uračunat utovar, prijevoz do mjesta deponije te istovar i grubo planiranje na deponiji.
Obračun po m3 sraslog materijala.
|  | m3 | 154 |  | 0
II. | ZEMLJANI RADOVI UKUPNO Kn |  |  |  | 0
III. | MONTAŽERSKI RADOVI
Specifikacija cijevi, fazonskih komada i armatura prema iskazu vodovodnog materijala i shemi čvorova.
Izrada i kvaliteta prema postojećim propisima HRN, DIN, ISO. Sav materijal je za radni tlak od 10 bara.
Sve fazonske komade i armature moraju imati zaštitu epoksidnim premazom izvana i iznutra – to je tvornički.
1. | Nabava, doprema i montaža lijevano željeznih DUCTILE (nodularni lijev GGG 40) vodovodnih cijevi NATURAL klase 40 (prema DIN EN 545), s unutarnjom izolacijom od cementnog morta (prema DIN EN 545, odnosno DIN 2880) i vanjskom zaštitom cinčano-aluminijskom prevlakom (Zn-Al i plavim epoksidnim pokrivnim slojem (cink-aluminij 400 g/m2, epoks. pokrivni sloj prema DIN EN 545).
Cijevi su na spoj TYTON, pojedinačne duljine 6.0 m.
Doprema i montaža uključuje dovoz cijevi do deponije na gradilištu, istovar, raznašanje do mjesta ugradnje, te spuštanje i montažu.
U stavku je uračunat sav brtveni i pomoćni materijal te sav strojni i ručni rad, rezanje cijevi, obrada,i premazivanje odrezanih rubova antikorozivnim sredstvom neškodljivim za vodu, a vrši se prema uputama proizvođača.
Obračun po m' ugrađene cijevi.
| DN 100 mm naglavak TYTON | m' | 276 |  | 0
2. | Nabava, raznošenje, spuštanje u rov, međusobno spajanje i montaža čeličnih pocinčanih cijevi (POC). Cijevi prije ugradnje antikorozivno zaštititi bitumenskim premazom i dekorodal trakom ljepljenom „na vruće“.
Doprema i montaža uključuje dovoz cijevi do deponije na gradilištu, istovar, raznašanje do mjesta ugradnje, te spuštanje i montažu. Stavkom obuhvaćen sav potreban spojni i brtveni materijal.
Obračun po m’ ugrađene cijevi.
| poc. čelik Φ 2" | m' | 136 |  | 0
| poc. čelik Φ 1 1/4" | m' | 143 |  | 0
3. | Nabava, doprema i montaža fazonskih komada od lijevanog željeza (nodularni lijev) za spoj na prirubnicu (prema ISO 2531) i naglavak. U stavku je uračunat sav spojni materijal (brtve, vijci, matice) za radni tlak od 10 bara. Fazonski komadi su iz nodularnog lijeva GGG 40.
Doprema i montaža uključuje dovoz do deponije na gradilištu, istovar, raznašanje do mjesta ugradnje, te spuštanje i montažu. Obračun po komadu ugrađenog fazonskog komada.
1. ravni komad s prirubnicom
| F DN 100mm PN 10 L= 400mm | kom | 2 |  | 0
2. ravni komad s prirubnicom
| FF DN 80mm PN 10 L= 100mm | kom | 1 |  | 0
3. ravni komad s prirubnicama
| FF DN 80mm PN 10 L= 200mm | kom | 3 |  | 0
4. kutni komad 90° s prir. i stalkom
| N DN 80mm PN 10 | kom | 3 |  | 0
5. redukcijski komad s prirubnicama
| FFR DN1/DN2 100/80mm PN 10 L= 200/mm | kom | 1 |  | 0
6. otcjepni komad s prirubnicama
| T DN1/DN2 400/100mm PN 10 L= 900/350mm | kom | 1 |  | 0
7. križni komad s prirubnicama
| TT DN1/DN2 100/100mm PN 10 L= 360/360mm | kom | 2 |  | 0
8. završni komad za prirubnicu
| X DN 100mm PN 10 L= 0mm | kom | 1 |  | 0
9. spojni komad s prir. i nagl. tyton
| EU DN 100mm PN 10 L= 130mm | kom | 4 |  | 0
10. spojni komad s prir. i nagl. tyton
| EU DN 400mm PN 10 L= 160mm | kom | 2 |  | 0
11. otcjepni komad s nagl. tyton i prir.
| MMA DN1/DN2 100/80mm PN 10 L= 170/175mm | kom | 3 |  | 0
12. luk 45° s prirubnicama
| FFK45 DN 100mm PN 10 | kom | 1 |  | 0
13. završni komad s navojnim otv.
| X+n.o. DN1/DN2 80/2" PN 10 L= 19/mm | kom | 1 |  | 0
14. završni komad s navojnim otv.
| X+n.o. DN1/DN2 100/2" PN 10 L= 19/mm | kom | 1 |  | 0
15. završni komad s navojnim otv.
| X+n.o. DN1/DN2 100/ 1 1/4" PN 10 L= 19/mm | kom | 2 |  | 0
16. kut 90°
| 90 DN 1 1/4" PN L= 45mm | kom | 1 |  | 0
17. t komad jednaki
| 130 DN 1/1 1/4" PN L= 45mm | kom | 1 |  | 0
18. t komad odvoj. reducirni
| 130r DN1/DN2 2"/1 1/4" PN L= 48/54mm | kom | 1 |  | 0
4. | Nabava, doprema i montaža zasuna od lijevanog željeza, kratkih sa ravnim prolazom i mekim nalijeganjem za radni tlak 10 bara, sa potrebnim materijalom za spajanje sa fazonskim komadima (brtve i vijci). Komplet sa ručnim kolom za otvaranje i zatvaranje, za radni tlak 10 bara.
Doprema i montaža uključuje dovoz do deponije na gradilištu, istovar, raznašanje do mjesta ugradnje, te spuštanje i montažu.
Obračun po komadu prema specifikaciji.
| EV zasun DN 100 mm, PN 10 bara | kom | 3 |  | 0
5. | Nabava, doprema i montaža zasuna od lijevanog željeza, kratkih sa ravnim prolazom i mekim nalijeganjem za radni tlak 10 bara, sa potrebnim materijalom za spajanje (brtve i vijci) te teleskopskom ugradbenom garniturom i okruglom ljevanoželjeznom uličnom kapom prema DIN 4056.
Doprema i montaža uključuje dovoz do deponije na gradilištu, istovar, raznašanje do mjesta ugradnje, te spuštanje i montažu.
Obračun po komadu po specifikaciji.
| EV zasun DN 80 mm, PN 10 bara | kom | 4 |  | 0
6. | Nabava, doprema i montaža nadzemnih hidranata od lijevanog željeza sa lomljivim stupom, prema DIN-u 3222, sa ugrađenim dvjema gornjim C-spojkama (DN 50) prema DIN-u 14317 i jedna donja B-spojka (DN 65) prema DIN 14318; kompletno s vijcima i brtvama za radni tlak od 10 bara.
Doprema i montaža uključuje dovoz do deponije na gradilištu, istovar, raznašanje do mjesta ugradnje, te spuštanje i montažu.
Obračun po komadu prema specifikaciji.
| NH DN 80 mm, H = 1.95 m, Rd = 1.0 m | kom | 2 |  | 0
7. | Nabava, doprema i montaža podzemnih hidranata od lijevanog željeza, prema DIN 3221 i lijevano željeznom ovalnom kapom prema DIN 4055, kompletno sa vijcima i brtvama za radni tlak 10 bara.
Doprema i montaža uključuje dovoz do deponije na gradilištu, istovar, raznašanje do mjesta ugradnje, te spuštanje i montažu.
Obračun po komadu prema specifikaciji.
| PH DN 80 mm, H = 0.78 m, Rd = 1.0 m | kom | 1 |  | 0
8. | Izrada spoja projektiranog cjevovoda na postojeći cjevovod LJ.Ž. DN 400 mm u čvoru V1 (u Putu Bokanjca). U cijenu uračunat sav potrebit materijal (brtve, vijci i sl.) i rad (rezanje postojećeg cjevovoda i dr.) pri izradi spoja. U stavku uključeno obavještavanje javnosti za vrijeme manipulacije na cjevovodu.
Radove izvodi Vodovod d.o.o. Zadar.
Obračun po komadu izvedenog spoja.
| čvor V1 – spoj na post. LJ.Ž. DN 400 mm | kom | 1 |  | 0
9. | Izrada spoja postojećeg cjevovoda na projektirani cjevovod poc.čelik 1 1/4" u čvoru V9 (križanje s ulicom Nikole Strmića). U cijenu uračunat sav potrebit materijal (brtve, vijci i sl.) i rad (rezanje postojećeg cjevovoda i dr.) pri izradi spoja.
Radove izvodi Vodovod d.o.o. Zadar.
Obračun po komadu izvedenog spoja.
| čvor V9 – spoj na post. poc.čelik 1 1/4" | kom | 1 |  | 0
10. | Izrada spoja postojećeg cjevovoda na projektirani cjevovod poc.čelik 2" u čvoru V14 (križanje s ulicom Fra Luje maruna). U cijenu uračunat sav potrebit materijal (brtve, vijci i sl.) i rad (rezanje postojećeg cjevovoda i dr.) pri izradi spoja.
Radove izvodi Vodovod d.o.o. Zadar.
Obračun po komadu izvedenog spoja.
| čvor V14 – spoj na post. poc.čelik 2" | kom | 1 |  | 0
11. | Obnova vodovodnih priključaka. Stavka uključuje iskop rova za kućne priključke, demontaža starih priključaka, te utovar i odvoz zemljanog i vodovodnog materijala na deponiju.
Stavkom je obuhvaćena dobava i ugradnja slijedećeg materijala:
- komplet ogrlica za lijevane cijevi DN 100 mm sa ventilom DN 25 mm, teleskopskom ugradbenom garniturom i uličnom kapom
- pocinčana cijev DN 25 mm sa izolacijom, spojnim i brtvenim materijalom (potrebno cca 6 m' po priključku)
U cijenu uračunat sav potrebit materijal (brtve, vijci i sl.) i rad.
Praksa je da montažerske radove izvodi Vodovod d.o.o. Zadar.
| Obračun po komplet izvedenom priključku. | kom | 3 |  | 0
12. | Obnova vodovodnih priključaka. Stavka uključuje iskop rova za kućne priključke, demontaža starih priključaka, te utovar i odvoz zemljanog i vodovodnog materijala na deponiju.
Stavkom je obuhvaćena dobava i ugradnja slijedećeg materijala:
- komplet ogrlica za poc. č. cijevi 2" sa ventilom DN 25 mm, teleskopskom ugradbenom garniturom i uličnom kapom
- pocinčana cijev DN 25 mm sa izolacijom, spojnim i brtvenim materijalom (potrebno cca 6 m' po priključku)
U cijenu uračunat sav potrebit materijal (brtve, vijci i sl.) i rad.
Praksa je da montažerske radove izvodi Vodovod d.o.o. Zadar.
| Obračun po komplet izvedenom priključku. | kom | 18 |  | 0
13. | Obnova vodovodnih priključaka uključujući i vodomjerna okna. Stavka uključuje iskop rova za kućne priključke, demontaža starih priključaka, te utovar i odvoz zemljanog i vodovodnog materijala na deponiju.
Stavkom je obuhvaćena dobava i ugradnja slijedećeg materijala:
- komplet ogrlica za lijevane cijevi DN 100 mm sa ventilom DN 25 mm, teleskopskom ugradbenom garniturom i uličnom kapom
- pocinčana cijev DN 25 mm sa izolacijom, spojnim i brtvenim materijalom (potrebno cca 6 m' po priključku)
Nova okna su predviđena u parceli vlasnika neposredno iza nove granice parcele. Stavkom je obuhvaćen iskop jame za vodomjerno okno, zidanje okna 60×60 cm od cigle, dobava i ugradnja kuglastih ventila DN 25 mm (2 komada po priključku). Predviđa se izmještanje postojećih kućnih vodomjera.
U cijenu uračunat sav potrebit materijal (brtve, vijci i sl.) i rad.
Praksa je da montažerske radove izvodi Vodovod d.o.o. Zadar.
| Obračun po komplet izvedenom priključku i oknu. | kom | 3 |  | 0
14. | Izrada provizornog cjevovoda koji će služiti za opskrbu potrošača tijekom izgradnje novog vodovoda. Predviđeno je izvesti provizorni PE cjevovod DN 75 mm, u cijeloj dužini rekonstrukcije prometnice.
Provizorni cjevovod izvodi Vodovod d.o.o. Zadar.
| - cjevovod PE DN 75 mm | m' | 300 |  | 0
15. | Ispitivanje cjevovoda na nepropusnost (tlačna proba). U stavku je uključen priključak na sustav od strane Vodovoda d.o.o Zadar, dobava vode, montaža i demontaža privremenog dovoda vode i spojeva, aparata za tlačenje sa manometrom i kontrolnim manometrom, punjenje cjevovoda vodom, tlačenje pumpom, ispuštanje vode i propisani ispravak eventualne neispravnosti. Prije punjenja cjevovoda vodom mora biti izvršeno osiguranje i ukrućenje na svim krivinama i krajevima cjevovoda te djelomično zatrpavanje cijevi sitnozrnastim materijalom osim na spojevima kako bi se postigla sigurnost, da uspostavljeni pritisak ne bi pomaknuo ili digao cijev te oštetio spojeve i cijevi kao i doveo u opasnost radnike-montere. Prilikom ispitivanja zabranjuje se svaki rad u rovu. Punjenje cijevi izvesti polagano da zrak iz cijevi može slobodno izaći.
Obračun po m' cjevovoda.
|  | m' | 555 |  | 0
16. | Čišćenje i ispiranje montiranog cjevovoda nakon kompletno zatrpanog rova i uspješno provedene tlačne probe. Ispiranje cjevovoda vrši se prema opisu u posebnim tehničkim uvjetima izvedbe cjevovoda. U cijenu je uračunata dobava vode te sav alat, strojevi, pomoćni materijal i rad. Ispitivanje vršiti dok na ispustu ne počne izlaziti potpuno čista i bistra voda.
Obračun po m' cjevovoda.
|  | m' | 555 |  | 0
17. | Dezinfekcija montiranog cjevovoda prije stavljanja istog u pogon. Nakon provedenog tlačnog ispitivanja te ispiranja cijevi pristupa se dezinfekciji cjevovoda prema tehničkim uvjetima izvedbe cjevovoda ili prema posebnim uvjetima sanitarne inspekcije. Dezinfekciju provodi ovlaštena tvrtka za takve poslove. Nakon dezinfekcije otopinu ispustiti i cijevi isprati sa normalno kloriranom vodom za piće. dezinfekcija se smatra uspješno provedenom kada analizirani uzorak dade zadovoljavajuće rezultate. U cijenu uključen sav rad, urošak vode i dezifekcijskog sredstva, uzimanje i nošenje uzorka na analizu te dobivanje atesta o sanitarnoj ispravnosti kod nadležne zdravstvene ustanove.
Obračun po m' cjevovoda.
|  | m' | 555 |  | 0
18. | Nabava, doprema i postavljanje trake za trajno označavanje cjevovoda (plava signalna vrpca s oznakom VODOVOD na 30 cm iznad tjemena cjevovoda, položene po osi cjevovoda). Traka u sebi ima metalni vodič koji mora biti propisno vezan na metalne dijelove.
Obračun po m' postavljene trake.
|  | m' | 555 |  | 0
III. | MONTAŽERSKI RADOVI UKUPNO Kn |  |  |  | 0
IV. | BETONSKI I ARMIRANO-BETONSKI RADOVI
1. | Betoniranje blokova osiguranja horizontalnih i vertikalnih krivina, T-komada i krajeva cjevovoda položaja, dimenzija i oblika datih u nacrtima za pojedine tipove. Betoniranje vršiti betonom C16/20. Svi blokovi se betoniraju prije tlačne probe. U jediničnu cijenu uračunata je potrebna oplata te dobava, ugradba i njega betona, te sav drugi rad i materijal potreban za dovršenje rada.
Obračun po komadu izvedenog betonskog oslonca.
|  | kom | 6 |  | 0
2. | Betoniranje AB bloka ispod kape zasuna betonom C16/20 vanjskih dimenzija 40 × 40 cm visine 15 cm sa otvorom f 19 cm. Blok armirati sa 4 f 12, vilice f 6/10. U jediničnu cijenu uračunata je potrebna oplata te dobava, ugradba i njega betona, te sav drugi rad i materijal potreban za dovršenje rada.
Obračun po komadu izvedenog bloka.
|  | kom | 7 |  | 0
3. | Betoniranje prstena oko kape zasuna betonom C12/15 vanjskih dimenzija 40 × 40 cm, visine 27 cm. Otvor u betonu je okrugli fi 19 cm, prema obliku kape zasuna. U jediničnu cijenu uračunata je potrebna oplata te dobava, ugradba i njega betona, te sav drugi rad i materijal potreban za dovršenje rada.
Obračun po komadu ubetonirane kape.
|  | kom | 7 |  | 0
4. | Betoniranje prstena iznad bunarića nadzemnog hidranta betonom C12/15 vanjskih dimenzija 70 × 70 cm, visine 12 cm. U jediničnu cijenu uračunata oplata.
Obračun po komadu ubetonirane kape.
|  | kom | 2 |  | 0
5. | Betoniranje AB bloka ispod kape podzemnog hidranta betonom C16/20 vanjskih dimenzija 65 * 55 cm visine 30 cm. U jediničnu cijenu je uračunata oplata. Obračun po komadu ubetonirane kape. U jediničnu cijenu uračunata je potrebna oplata te dobava, ugradba i njega betona, te sav drugi rad i materijal potreban za dovršenje rada.
Obračun po komadu izvedenog bloka.
|  | kom | 1 |  | 0
6. | Betoniranje prstena oko kape podzemnog hidranta betonom C12/15 vanjskih dimenzija 65 * 55 cm, visine 31 cm. Otvor u betonu je ovalni dimenzija 36 * 26 cm, a prema obliku kape hidranta. U jediničnu cijenu uračunata je potrebna oplata te dobava, ugradba i njega betona, te sav drugi rad i materijal potreban za dovršenje rada.
Obračun po komadu ubetonirane kape.
|  | kom | 1 |  | 0
7. | Izrada podložnih betonskih blokova od betona C16/20 veličine 30 × 30 × 30 cm ispod N fazona. U jediničnu cijenu uračunata je potrebna oplata te dobava, ugradba i njega betona, te sav drugi rad i materijal potreban za dovršenje rada.
Obračun po komadu izvedenog bloka.
|  | kom | 3 |  | 0
8. | Izrada betonske obloge oko pocinčanih čeličnih cijevi. Oblogu izraditi od betona C12/15 prema detalju u projektu. U jediničnu cijenu uračunata je potrebna oplata te dobava, ugradba i njega betona, te sav drugi rad i materijal potreban za dovršenje rada.
| Obračun po m3 betona. | m3 | 13 |  | 0
IV. | BETONSKI I ARM.-BETONSKI RADOVI UKUPNO Kn |  |  |  | 0
V. | ZIDARSKI RADOVI
1. | Dobava materijala i izvedba bunarića za hidrante i odzračnu garnituru iz opeke debljine 12 cm u cementnom mortu 1 : 2 kompletno. U jediničnu cijenu uračunata je dobava, ugradba materijala, te sav drugi rad potreban za dovršenje rada.
Obračun po komadu prema specifikaciji.
| nadzemni hidranti | kom | 2 |  | 0
| podzemni hidranti | kom | 1 |  | 0
V. | ZIDARSKI RADOVI UKUPNO Kn |  |  |  | 0
VI. | OBNOVA KOLNIČKE KONSTRUKCIJE U PUTU NINA
1 | Obnova asfaltbetonskih površina na kolniku nakon dovršetka radova, u širini od 2,0 m u Putu Nina.
Stavkom je obuhvaćena:
- izrada donjeg nosivog sloja od tucanika debljine sloja 30,0 cm na zbijenost Ms=80 MN/m2
- izrada bitumeniziranog nosivog BNS 22-B sloja debljine 6,0 cm, kao podloge asfaltnom zastoru
- izrada habajućeg sloja od asfalt betona AB-11, debljine 4,0 cm u uvaljanom stanju. Radove izvesti sukladno OTU za radove na cestama.
U cijeni su sadržani svi troškovi nabave materijala, proizvodnje i ugradnje tucanika, betona odnosno asfaltne mješavine, prijevoz, oprema i sve ostalo što je potrebno za izvođenje radova.
Obračun po m2 asfaltnog zastora, odnosno po m3 tucanika.
| - asfalt AB 11 | m2 | 254 |  | 0
| - BNS 22-B | m2 | 254 |  | 0
| - tucanik | m3 | 77 |  | 0
VI. | OBNOVA KOLNIČKE KONSTRUKCIJE Kn |  |  |  | 0
VII. | ZAVRŠNI RADOVI
1. | Izrada elaborata izvedenog stanja cjevovoda, objekata na cjevovodu, terena i obližnjih instalacija te upis u katastar instalacija. Elaborat se radi posebno u formi koja se zahtijeva prema propisima o izmjeri i kao takav mora biti ovjeren od nadležnog katastarskog ureda, a posebno u formi odgovarajućoj za korištenje od strane Vodovoda d.o.o. Zadar za uklapanje u geografski informacijski sustav (GIS). Geodetsko snimanje mora pratiti sve faze izvođenja vodovodne mreže. Dakle, osim snimanja samih cjevovoda u sklopu kojih treba prikazati i sve podzemne zaštite cijevi kao što su zacjevljenja ili obloge, moraju se za uklapanje u GIS snimiti sve ostale vodovodne građevine na mreži i svi površinski vodovodni elementi u stvarnom položaju i veličini, a to su sve vrste vodovodnih okana (okna za ogranke, muljne ispuste, zračne ventile ili sekcijske zasune), vodovodne kape iznad zasuna za ogranke (obično okrugle) ili sami zasuni s odgovarajućom standardnom shematskom oznakom, kape podzemnih hidranata, nadzemni hidranti te posebno kape uzemljenih zračnih ventila ako ih u mreži ima.
Geodetsko snimanje je potrebno izvesti dok je cjevovod još vidljiv, nakon montaže cjevovoda, a prije zatrpavanja rova (neposredno nakon završetka uspješno provedenih tlačnih proba po dionicama kad moraju biti vidljivi svi naglavci i lukovi). Način prikaza svih vodovodnih elemenata mora biti u skladu sa standardom prikaza unošenja u GIS koji izvoditelj snimanja mora na vrijeme zatražiti od Vodovoda d.o.o. Zadar. Elaborat može dobiti ovjeru samo ako je snimanje cjevovoda u cijelosti provedeno isključivo po dostupnom – vidljivom cjevovodu i samo ako sadržava izjavu odgovorne i ovlaštene osobe kojom se to potvrđuje.
Elaborat mora biti izvrađen u apsolutnim koordinatama (x, y, z) i ovjeren od nadležnog katastarskog ureda. Elaborat se naručitelju predaje u dovoljnom broju primjeraka (u kartiranom i digitalnom obliku), od čega se za Vodovod d.o.o. Zadar moraju osigurati po dva kartirana i po jedan digitalni za unošenje u katastar, odnosno unošenje u GIS. Obračun po m' cjevovoda.
|  | m' | 555 |  | 0
VII. | ZAVRŠNI RADOVI UKUPNO Kn |  |  |  | 0
3. REKAPITULACIJA - VODOVOD
I. | PRIPREMNI RADOVI |  |  |  | 0
II. | ZEMLJANI RADOVI |  |  |  | 0
III | MONTAŽERSKI RADOVI |  |  |  | 0
IV. | BETONSKI I ARMIRANO-BETONSKI RADOVI |  |  |  | 0
V. | ZIDARSKI RADOVI |  |  |  | 0
VI. | OBNOVA KOLNIČKE KONSTRUKCIJE |  |  |  | 0
VII. | ZAVRŠNI RADOVI |  |  |  | 0
| SVEUKUPNO (Kn bez PDV-a): |  |  |  | 0
| PDV (25%) |  |  |  | 0
| SVEUKUPNO (Kn s PDV-om): |  |  |  | 0

## 4 elektro
4. TROŠKOVNIK ELEKTRO RADOVA
|  | jedinica mjere | količina | jedinična cijena | ukupna cijena
1. | ZEMLJANI I GRAĐEVINSKI RADOVI
1. | Kolčenje kabelskih trasa, trase DTK, pozicije zdenaca, i pozicija rasvjetnih stupova. | komplet | 1 |  | 0
2. | Iskop kabelskog rova za polaganje kabela javne rasvjete, u prostoru nogostupa, bez obzira na kategoriju zemljišta, dimenzija 40x60 cm; zatrpavanje rova sitnijim materijalom od iskopa. | m | 620 |  | 0
3. | Iskop kabelskog rova za polaganje kabela javne rasvjete, u prostoru kolnika, bez obzira na kategoriju zemljišta, dimenzija 40x80 cm; zatrpavanje rova sitnijim materijalom od iskopa. | m | 50 |  | 0
4. | Iskop rova za polaganje cijevi i zdenaca za DTK, u trupu kolnika, bez obzira na kategoriju zemljišta, dimenzija 45x120 cm; zatrpavanje rova sitnijim materijalom od iskopa, nakon polaganja pvc cijevi kanalizacije DTK; prije izvođenja radova precizno iskolčiti trasu iskopa; tijekom izvođenja radova osigurati stalni ili povremeni nadzor predstavnika infrastrukturnog operatora. | m | 270 |  | 0
5. | Dobava i polaganje posteljice od rastresitog materijala, pijeska ili kamene prašine fine granulacije, ukupne debljine 35cm, u rov DTK, od čega je 10cm donja posteljica. | m³ | 42 |  | 0
6. | Dobava i polaganje posteljice od rastresitog materijala, pijeska ili kamene prašine fine granulacije, debljine 2 x 10cm, u energetski kabelski rov javne rasvjete | m³ | 54 |  | 0
7. | Dobava i ugradnja cijevi PVC110mm za DTK kanalizaciju; polažu se 2 cijevi. | m | 540 |  | 0
8. | Dobava i ugradnja cijevi PEHD50mm za DTK kanalizaciju; polažu se 2 cijevi. | m | 540 |  | 0
9. | Dobava i ugradnja PVC-nosača u rovu, za 2 cijevi PVC110mm i 2 cijevi PEHD50mm. | kom | 90 |  | 0
10. | Dobava i ugradnja cijevi energetske instalacijske cijevi PVC160mm za polaganje kabela preko kolnika; polažu se 2 cijevi. | m | 60 |  | 0
11. | Iskop jame za temelj rasvjetnog stupa, u zemljištu bez obzira na kategoriju zemljišta, dimenzija115x115x115 cm; zatrpavanje materijalom od iskopa nakon izrade betonskog temelja. | kom | 23 |  | 0
12. | Iskop jame za ugradnju zdenca tipa MZ D2 ( 150x100x100 cm ). | kom | 2 |  | 0
13. | Izrada betonskog temelja za rasvjetni stup, sa oplatom, dimenzija 100x100x100 cm, kvalitete MB20; u betonski temelj ugrađuje se košara temeljnih vijaka (isporučuju se sa rasvjetnim stupom), a prema šabloni proizvođača stupova; od sredine košare temeljnih vijaka, u dovodu i odvodu (napojnog kabela) ugrađuje se elastična PVC cijev Φ50 mm, koja treba izlaziti iz betonskog temelja u kabelski rov; završna kapa betonskog temelja treba biti za 3-4 cm niža od nivelete nogostupa, tako da završno asfaltiranje nogostupa prekriva temeljne vijke u betonskom temelju rasvjetnog stupa. | kompl | 23 |  | 0
14. | Dobava i ugradnja prefabriciranog betonskog zdenca, sa čeličnim poklopcem nosivosti 150 KN, tipa MZ D2. | kom | 2 |  | 0
15. | Betoniranje podloge za ugradnju donjih segmenta prefabriciranog montažnog zdenca za DTK infrastrukturu, i prekrivanje energetske instalacijske cijevi betonom. | m³ | 5 |  | 0
16. | Iskop jame za ugradnju temelja ormara javne rasvjete OJR-A38/1, u zemljištu bez obzira na kategoriju zemljišta, dimenzija100x50x100 cm; zatrpavanje materijalom od iskopa nakon izrade betonskog temelja. | komplet | 1 |  | 0
17 | Dobava i ugradnja u prethodno iskopanu jamu, temelja za ormar javne rasvjete; temelj utisnuti u mršavi beton. | komplet | 1 |  | 0
18. | Iskop rova za semaforsku kanalizaciju na križanju, u prostoru nogostupa, bez obzira na kategoriju zemljišta, dimenzija 40x60 cm; zatrpavanje rova sitnijim materijalom od iskopa. | m | 45 |  | 0
19. | Iskop rova za semaforsku kanalizaciju na križanju, u prostoru kolnika, bez obzira na kategoriju zemljišta, dimenzija 40x100 cm; zatrpavanje rova sitnijim materijalom od iskopa. | m | 40 |  | 0
20. | Dobava i ugradnja semaforskog zdenca sa čeličnim pklopcem nosivosti 150KN. | kom | 8 |  | 0
21. | Dobava i ugradnja, u prethodno pripremljen rov semaforske kanalizacije, cijevi PVC75mm. | m | 90 |  | 0
22. | Dobava i ugradnja, u prethodno pripremljen rov semaforske kanalizacije, cijevi PEHD50mm. | m | 90 |  | 0
23. | Dobava i ugradnja uzemljivača Cu50mm² u u prethodno pripremljen rov semaforske kanalizacije. | m | 90 |  | 0
24. | Dobava i polaganje posteljice od rastresitog materijala, pijeska ili kamene prašine fine granulacije, debljine 10cm, radi obnove posteljice u trupu kolnika ulice Put Bokanjca, za dodatnu zaštitu postojećih energetskih kabela i postojeće TK/DTK infrastrukture ( opcija - izvodi se po potrebi ). | m³ | 100 |  | 0
25. | Dobava i polaganje pune građevinske opeke preko obnovljene posteljice na pozicijama iz prethodne stavke ( opcija - izvodi se po potrebi ). | kom | 3000 |  | 0
26. | Dobava i polaganje vrpce upozorenja: ''POZOR-TELEKOMUNIKACIJSKI KABEL'', iznad obnovljene posteljice postojeće trase TK/DTK ( opcija - izvodi se po potrebi ). | m | 150 |  | 0
27. | Isto, ali vrpce upozorenja:''POZOR ENERGETSKI KABEL'', nad obnovljenom posteljicom na trasi postojećih energetskih kabela ( opcija - izvodi se po potrebi ). | m | 150 |  | 0
28. | Pripremno-završni radovi. | komplet | 1 |  | 0
29. | Odvoz viška materijala na deponij. | m³ | 120 |  | 0
| ZEMLJANO-GRAĐEVINSKI RADOVI UKUPNO: |  |  |  | 0
2. | ELEKTROMONTAŽNI RADOVI
1. | Demontaža postojećeg rasvjetnog stupa, zajedno sa svjetiljkom, uz prethodno odspajanja napojnih kabela; deponiranje na skladište koncesionara za održavanje javne rasvjete zone obuhvata ovim projektom. | komplet | 4 |  | 0
2. | Demontaža svjetiljke sa stupa zračne niskonaponske mreže, uz prethodno odspajanje napojnog kabela; deponiranje na skladište koncesionara za održavanje javne rasvjete zone obuhvata ovim projektom. | komplet | 2 |  | 0
3. | Dobava i ugradnja, u prethodno pripremljen kabelski kanal, kabela tipa NA2XY4x95mm² ( karakteristike kabela pogledati u poglavlju: TEHNIČKI PRILOZI PROJEKTA ). | m | 170 |  | 0
4. | Dobava i ugradnja, u prethodno pripremljen kabelski kanal, kabela tipa NA2XY4x25mm² ( karakteristike kabela pogledati u poglavlju: TEHNIČKI PRILOZI PROJEKTA ). | m | 850 |  | 0
5. | Dobava i ugradnja uzemljivača Cu50mm² u kabelski rov javne rasvjete. | m | 670 |  | 0
6. | Isto, ali vrpce upozorenja:''POZOR ENERGETSKI KABEL'', u kabelski rov javne rasvjete. | m | 670 |  | 0
7. | Isto, ali vrpce upozorenja: ''POZOR-TELEKOMUNIKACIJSKI KABEL'', iznad trase za DTK. | m | 270 |  | 0
8. | Dobava i ugradnja zaštitnih pvc poklopnica, u energetski kabelski rov. | m | 670 |  | 0
9. | Dobava i ugradnja, na prethodno pripremljen betonski temelj sa ugrađenim temeljnim vijcima 4xM24x800, toplo cinčanog ovalnog i koničnog rasvjetnog stupa visine 9m, s temeljnom pločom-prirubnicom i šablonom, s prozorčićem za razdjelnicu i poklopcem prozorčića, s nosačima za ugradnju razdjelnice u prozorčiću, s unutarnjim vijkom za priključak zaštitnog voda M8 u dnu prozorčića, s vijkom M12 za priključak izvoda uzemljivača, sa završnim promjerom za montažu svjetiljke ili nosača svjetiljke Φ76mm, površine 3,86m², težine 140kg, kao tip DALEKOVOD-SRS 2B 900, ili jednakovrijedno i jednakih tehničkih karakteristika ( kriterij jednakovrijednosti: oblik, visina, debljina stijenke, izvedba za zonu vjetra 3, dokaznica za ugradnju na predviđeni betonski temelj statičkim proračunom). | kom | 23 |  | 0
10. | Izrada i ugradnja izvoda uzemljivača, koristeći 2 m užeta Cu50mm² i dvostruku bakrenu spojnicu C50/50, te bakrenu stopicu na gnječenje, za spoj pod vijak na stupu. | kompl | 18 |  | 0
11. | Dobava i ugradnja stupne razdjelnice, tipa TEP ili TYCO, sa jednim osiguračem, za napojni kabel do 25mm². | kom | 18 |  | 0
12. | Dobava i ugradnja stupne razdjelnice, tipa TEP ili TYCO, sa dva osigurača, za napojni kabel do 25mm². | kom | 2 |  | 0
13. | Dobava i ugradnja stupne razdjelnice, tipa TEP ili TYCO, sa tri osigurača, za napojni kabel do 25mm². | kom | 3 |  | 0
14. | Dobava i ugradnja osigurača 10A/1P za razdjelnice iz stavke 11.-13. točke 2. troškovnika. | kom | 31 |  | 0
15. | Dobava i ugradnja svjetiljke za javnu rasvjetu, stupnja mehaničke zaštite IP66 za optički dio svjetiljke, odnosno IP23 za ostali dio svjetiljke, za izvor svjetlosti NaV-T 150W, opremljene s ravnim staklom ( ''cut off'' ), sa radijalno fasetiranom optikom, sa mogučnošću pomicanja pozicije žarulje, sa automatskom redukcijom snage uklopnim satom i preklopnikom, kao tipa SITECO-SC 100, ili jednakovrijedan proizvod jednakih tehničkih karakteristika ( kriterij jednakovrijednosti: svjetlotehničke karakteristike, stupanj mehaničke zaštite, opremljenost, dizajn ). | kom | 31 |  | 0
16. | Dobava i ugradnja žarulje tipa OSRAM-150W/NaV-T. | kom | 31 |  | 0
17. | Ožičenje rasvjetnog stupa, od svjetiljke do razdjelnice rasvjetnog stupa, kabelom tipa PP-Y3x1,5mm²; spajanje kabela na svjetiljku i na razdjelnicu stupa; koristi se cca 9 m kabela. | kom | 31 |  | 0
18. | Dobava i ugradnja kabelske glave i toploskupljajućih cijevi, u razdjelnici rasvjetnog stupa, na krajeve kabela tipa NA2XY4x25mm², prije ugradnje priključne stopice, koristeći Raychem zaštitni program, i to:
a. MWTM 10/3-A/U
b. MWTM 16/5-1000/172
c. CGPT 10/3-0 ( plava )
|  | komplet | 41 |  | 0
19. | Spajanje kabela NA2XY4x25mm² pod vijak na razdjelnicu rasvjetnog stupa, primjenom izoliranih priključnih svornjaka. | kom | 41 |  | 0
20. | Spajanje kabela tipa NA2XYA4x25mm² u ormar javne rasvjete, koristeći Raychem program kabelskih završetaka i zaštitnih cijevi, te izolirane priključne svornjake. | kom | 5 |  | 0
21. | Spajanje kabela tipa NA2XYA4x95mm² u ormar javne rasvjete, koristeći Raychem program kabelskih završetaka i zaštitnih cijevi, te izolirane priključne svornjake. | kom | 1 |  | 0
22. | Spajanje izvoda uzemljivača pod vijak u dnu rasvjetnog stupa. | kom | 23 |  | 0
23. | Dobava i ugradnja bakrene spojnice C50/50. | kom | 45 |  | 0
24. | Dobava i ugradnja nosača za dvije svjetiljke iz stavke 15., sa nasadnikom za završni promjer stupa od 76mm; kut između krakova je 90º. | kom | 1 |  | 0
25. | Isto, ali je kut između krakova 145º. | kom | 1 |  | 0
26. | Isto, ali nosača za 3 svjetiljke, pod kutom od 120º. | kom | 3 |  | 0
27. | Zaštita rasvjetnog stupa premazivanjem vrelim bitumenom ili sličnim postojanim zaštitnim sredstvom, do visine 0,5m od temeljne ploče. | kom | 23 |  | 0
28. | Dobava i ugradnja završne zaštitne izolacijske kape tipa EPKE-0044, na kabel NA2XY4x25mm² , koji se kao šlinga ostavlja u zemlji ( viditi situaciju br. 1 ). | kom | 3 |  | 0
29. | Dobava i ugradnja ormara javne rasvjete OJR-A38/1, tipa KRO-b/p, izrađen u tehnologiji vibriranog betona, jedna vrata od preprega; ožičenje i opremanje prema jednopolnoj shemi iz nacrtnog dijela, i opremom:
| a. dovodna rastavna sklopka tipa INS63A/3P | kom | 1
| a. temeljna ploča prema dimenzijama ormara | kom | 1
| b. rastavna osigurač-sklopka NH00-63A | kom | 2
| c.keramički nožasti osigurač-patrona NH00-63A | kom | 6
| d. nosač cilindričnog osigurača 14x51-3P | kom | 6
| e. cilindrični osigurač CH25A | kom | 18
| f. aut. instalacijski osigurač B6A/1P | kom | 4
| g. izborna sklopka modularna 0-1-2 | kom | 2
| h. modularni sklopnik CT-63A/4P | kom | 2
| i. noćna sklopka IC2000P, 2-35 lx, 10A, IP65 | kom | 1
| j. mikroprekidač za vrata | kom | 1
| l. šuko priključnica modularna 230V/16A, 2P+N | kom | 1
| m. aut. instalacijski prekidač B10A/1P | kom | 1
| n. žarulja tipa LINESTRA 230V/20W | kom | 1
| o. otvorena priključna stezaljka 95mm | kom | 3
| p. redna stezaljka 35mm | kom | 18
| r. N i PE stezaljka Cu30x5mm | kompl | 1
| s. aut. instalacijski prekidač C20A/4P | kom | 1
| t. odvodnik prenapona 275V725kA 3F+N | kom | 1
| v. instalacijski pribor i materijal, oznake, shema | komplet | 1
|  | kom | 1 |  | 0
30. | Pripremno-završni radovi. | komplet | 1 |  | 0
| ELEKTROMONTAŽNI RADOVI UKUPNO |  |  |  | 0
3. | RAZNO
1. | Tehnička ispitivanja i mjerenja na izvedenim instalacijama, i izrada zapisnika/ispitno-mjernog protokola za slijedeća mjerenja i ispitivanja:
a. mjerenje otpora izolacije vodiča kabela
b. mjerenje otpora petlje kvara i struje kvara
c. mjerenje otpora uzemljenja
d. mjerenje srednje rasvjetljenosti
e. ispitivanje neprekinutosti zaštitnog vodiča
f. mjerenje pada napona
g. funkcionalno ispitivanje
|  | komplet | 1 |  | 0
2. | Izrada dokumentacije izvedenog stanja. | komplet | 1 |  | 0
3. | Izrada geodetskog elaborata instalacije javne rasvjete i infrastrukture za DTK. | komplet | 1 |  | 0
4. | Organizacija tehničkog pregleda i primopredaje. | komplet | 1 |  | 0
5. | Troškovni organizacije gradilišta i zaštitnih mjera. | komplet | 1 |  | 0
6. | Troškovi angažiranja HEP-a i infrastrukturnih operatora, za povremeni stručni nadzor i koordinaciju. | komplet | 1 |  | 0
| RAZNO UKUPNO |  |  |  | 0
4. REKAPITULACIJA - ELEKTRORADOVI:
1. | ZEMLJANO-GRAĐEVINSKI RADOVI |  |  |  | 0
2. | ELEKTROMONTAŽNI RADOVI |  |  |  | 0
3. | RAZNO |  |  |  | 0
SVEUKUPNO (kn bez PDV-a):
|  | PDV(25%) : |  |  | 0
|  | SVEUKUPNO (kn sa PDV-om): |  |  | 0

## 5 prometna signal
|  | Građevina: | NOVELACIJA KRIŽANJA U ZADRU
SEMAFORIZIRANO KRIŽANJE
ULICE PUT NINA
I BENKA BENKOVIĆA
Projektant: Igor Bukvić, dipl.ing.građ. |  | T.D. 71/11-GP-PT-4 |  | Datum: prosinac 2016.
R.br. | N A Z I V | JED.MJERA | KOLIČINA | JED.CIJENA | UKUPNO
5. TROŠKOVNIK - PROMETNA SIGNALIZACIJA
1. PROMETNI ZNAKOVI
101 | Dobava, isporuka i montaža prometnog znaka A24, T=90. Znak izrađen s retroreflektivnom folijom "Engeneering grade" (stabilnom na "U.V." zračenje). Apliciran na AL podlogu debljine 3 mm i s pojačanim okvirom, za montažu na stup Ø60,3 mm.
|  | KOM. | 4 |  | 0
102 | Dobava, isporuka i montaža prometnog znaka B01, T=120. Znak izrađen s retroreflektivnom folijom "Engeneering grade" (stabilnom na "U.V." zračenje). Apliciran na AL podlogu debljine 3 mm i s pojačanim okvirom, za montažu na stup Ø60,3 mm.
|  | KOM. | 2 |  | 0
103 | Dobava, isporuka i montaža prometnog znaka B02, Ø= 90 cm. Znak izrađen s retroreflektivnom folijom "High Intensity grade" (stabilnom na "U.V." zračenje), aplicirana na Al. podlogu debljine 3 mm i s pojačanim okvirom, za montažu na semaforski stup.
|  | KOM. | 8 |  | 0
104 | Dobava, isporuka i montaža prometnog znaka B31, Ø= 60 cm. Znak izrađen s retroreflektivnom folijom "Engeneering grade" (stabilnom na "U.V." zračenje), aplicirana na Al. podlogu debljine 3 mm i s pojačanim okvirom, za montažu na stup Ø60,3 mm.
|  | KOM. | 4 |  | 0
105 | Dobava, isporuka i montaža prometnog znaka B61, Ø= 60 cm. Znak izrađen s retroreflektivnom folijom "Engeneering grade" (stabilnom na "U.V." zračenje), aplicirana na Al. podlogu debljine 3 mm i s pojačanim okvirom, za montažu na stup Ø60,3 mm.
|  | KOM. | 2 |  | 0
106 | Dobava, isporuka i montaža prometnog znaka B62, Ø= 60 cm. Znak izrađen s retroreflektivnom folijom "Engeneering grade" (stabilnom na "U.V." zračenje), aplicirana na Al. podlogu debljine 3 mm i s pojačanim okvirom, za montažu na stup Ø60,3 mm.
|  | KOM. | 1 |  | 0
107 | Dobava, isporuka i montaža prometnog znaka C02, d= 60 cm. Znak izrađen s retroreflektivnom folijom "High Intensity grade" (stabilnom na "U.V." zračenje). Apliciran na AL podlogu debljine 3 mm i s pojačanim okvirom, za montažu na stup Ø60,3 mm.
|  | KOM. | 6 |  | 0
108 | Dobava, isporuka i montaža prometnog znaka C08, d= 60 cm. Znak izrađen s retroreflektivnom folijom "Engeneering grade" (stabilnom na "U.V." zračenje). Apliciran na AL podlogu debljine 3 mm i s pojačanim okvirom, za montažu na semaforski stup.
|  | KOM. | 2 |  | 0
109 | Dobava, isporuka i montaža prometnog znaka C70, 60x60 cm. Znak izrađen s retroreflektivnom folijom "Engeneering grade" (stabilnom na "U.V." zračenje). Apliciran na AL podlogu debljine 3 mm i s pojačanim okvirom, za montažu na stup Ø60,3 mm.
|  | KOM. | 1 |  | 0
110 | Dobava, isporuka i montaža prometnog znaka C86, 60x90 cm. Znak izrađen s retroreflektivnom folijom "Engeneering grade" (stabilnom na "U.V." zračenje). Apliciran na AL podlogu debljine 3 mm i s pojačanim okvirom, za montažu na stup Ø60,3 mm.
|  | KOM. | 4 |  | 0
111 | Dobava, isporuka i montaža prom. znaka D09, dimenzija 170x160 cm. Znak izrađen s retroreflektivnom folijom "Engeneering grade"(stabilnom na "U.V." zračenje). Apliciran na AL podlogu debljine 3 mm i s pojačanim okvirom, za montažu na KSS.
|  | KOM. | 1 |  | 0
112 | Dobava, isporuka i montaža prom. znaka D09, dimenzija 150x200 cm. Znak izrađen s retroreflektivnom folijom "Engeneering grade"(stabilnom na "U.V." zračenje). Apliciran na AL podlogu debljine 3 mm i s pojačanim okvirom, za montažu na KSS.
|  | KOM. | 1 |  | 0
113 | Dobava, isporuka i montaža prom. znaka D09, dimenzija 170x180 cm. Znak izrađen s retroreflektivnom folijom "Engeneering grade"(stabilnom na "U.V." zračenje). Apliciran na AL podlogu debljine 3 mm i s pojačanim okvirom, za montažu na KSS.
|  | KOM. | 1 |  | 0
114 | Dobava, isporuka i montaža prom. znaka D09, dimenzija 170x200 cm. Znak izrađen s retroreflektivnom folijom "Engeneering grade"(stabilnom na "U.V." zračenje). Apliciran na AL podlogu debljine 3 mm i s pojačanim okvirom, za montažu na KSS.
|  | KOM. | 1 |  | 0
115 | Dobava, isporuka i montaža prom. znaka D12, dimenzija 170x140 cm. Znak izrađen s retroreflektivnom folijom "Engeneering grade"(stabilnom na "U.V." zračenje). Apliciran na AL podlogu debljine 3 mm i s pojačanim okvirom, za montažu na KSS.
|  | KOM. | 1 |  | 0
116 | Dobava, isporuka i montaža prom. znaka D12, dimenzija 170x180 cm. Znak izrađen s retroreflektivnom folijom "Engeneering grade"(stabilnom na "U.V." zračenje). Apliciran na AL podlogu debljine 3 mm i s pojačanim okvirom, za montažu na KSS.
|  | KOM. | 1 |  | 0
117 | Dobava, isporuka i montaža prom. znaka D12, dimenzija 170x160 cm. Znak izrađen s retroreflektivnom folijom "Engeneering grade"(stabilnom na "U.V." zračenje). Apliciran na AL podlogu debljine 3 mm i s pojačanim okvirom, za montažu na KSS.
|  | KOM. | 1 |  | 0
118 | Dobava, isporuka i montaža prom. znaka D12, dimenzija 150x180 cm. Znak izrađen s retroreflektivnom folijom "Engeneering grade"(stabilnom na "U.V." zračenje). Apliciran na AL podlogu debljine 3 mm i s pojačanim okvirom, za montažu na KSS.
|  | KOM. | 1 |  | 0
119 | Dobava, isporuka i montaža prometnog znaka E01, d= 60x30 cm. Znak izrađen s retroreflektivnom folijom "Engeneering grade" (stabilnom na "U.V." zračenje). Apliciran na AL podlogu debljine 3 mm i s pojačanim okvirom, za montažu na semaforski stup.
|  | KOM. | 4 |  | 0
120 | Dobava, isporuka i montaža prom. znaka K06, dimenzija 30x100 cm. Znak izrađen s retroreflektivnom folijom "High Intensity grade" (stabilnom na "U.V." zračenje). Apliciran na AL podlogu debljine 3 mm i s pojačanim okvirom, za montažu na stup Ø60,3 mm.
|  | KOM. | 2 |  | 0
121 | Dobava, isporuka i montaža pocinčanih stupova nosača prometnih znakova promjera ø 60,3 mm, zaštičenih protiv korozije postupkom vručeg cinčenja.
|  | m1 | 95 |  | 0
122 | Izrada betonskog temelja stupova nosača prometnih znakova s min. 0,2 m3/stup betonom klase C16/20. Stavka uključuje iskop temelja stupa min. dubine 70 cm, beton, ugradbu betona, planiranje terena oko temelja, te sav ostali rad, materijal iz sredstva za izradu temelja stupa.
|  | KOM. | 25 |  | 0
123 | Dobava, isporuka i montaža NPI 180 profila - nosača znakova, zaštičenih protiv korozije postupkom vručeg cinčenja.
|  | m1 | 80 |  | 0
124 | Izrada betonskog temelja stupova al I nosača prometnih znakova s min. 1 m3/stup betonom klase C25/30. Stavka uključuje iskop temelja stupa min. dubine 100 cm, beton, ugradbu betona, planiranje terena oko temelja, te sav ostali rad, materijal iz sredstva za izradu temelja stupa.
|  | KOM. | 16 |  | 0
PROMETNI ZNAKOVI UKUPNO KUNA: |  |  |  |  | 0
2. OZNAKE NA KOLNIKU
201 | Izvedba pune crte d=0.12 m, bijele boje, s retroreflektivnim zrncima, klase refleksije II.
|  | m1 | 980 |  | 0
202 | Izvedba isprekid. crte d=0.10 m, bijele boje duljina punog i paznog polja 1-1m s retroreflektivnim zrncima, klase refleksije II.
|  | m1 | 130 |  | 0
203 | Izvedba isprekid. crte d=0.12 m, bijele boje duljina punog i paznog polja 3-3m s retroreflektivnim zrncima, klase refleksije II.
|  | m1 | 450 |  | 0
204 | Izvedba bojenja zaustavne isprekidane crte širine 0.5 m bijele boje s retroreflektivnim zrncima, klase refleksije II.
|  | m1 | 7 |  | 0
205 | Izvedba bojenja zaustavne pune crte širine 0.5 m bijele boje s retroreflektivnim zrncima, klase refleksije II.
|  | m1 | 45 |  | 0
206 | Izvedba bojenja plohe za usmjeravanje prometa, bijelom bojom, s retroreflektivnim zrncima, klase refleksije II.
|  | m2 | 150 |  | 0
207 | Izvedba bojenja strelica za usmjeravanje prometa jednosmjernih, duljine 5 m, bijelom bojom s retroreflektivnim zrncima, klase refleksije II.
|  | KOM. | 7 |  | 0
208 | Izvedba bojenja strelica za usmjeravanje prometa dvosmjernih, duljine 5 m, bijelom bojom s retroreflektivnim zrncima, klase refleksije II.
|  | KOM. | 12 |  | 0
209 | Izvedba bojenja pješ. prijelaza širine 4,0 m učestalost punih/praznih polja 0,5, bijelom bojom s retroreflektivnim zrncima, klase refleksije II.
|  | m1 | 110 |  | 0
OZNAKE NA KOLNIKU UKUPNO KUNA: |  |  |  |  | 0
3. SEMAFORSKA OPREMA
301 | Dobava i isporuka semaforskog uređaja mikroprocesorske izvedbe s 8 signalnih vozačkih grupa, 16 vozačkih detektorskih grupa, 4 pješačke grupe, programibilan, s ormarom, postoljem, brtvenom pločom sa četiri (4) sidrena vijka. Uređaj treba imati slijedeće ugrađene funkcije: nadzor konfliktnih zelenih svjetala, nadzor međuvremena, nadzor ispada žarulje u strujnom krugu alarma, nadzor ispada osigurača, nadzor radnog napona, nadzor detektora, nadzor vremenskog brojača, elektronski dnevnik grešaka i kvarova s datumom vremena nastanka, prometna statistika. Uređaj treba biti izrađen prema HRN EN 12675, o čemu je obavezno potrebno predočiti atest.
|  | KOM. | 1 |  | 0
302 | Digitalno dvotarifno monofazno brojilo s pripadajućom opremom za montažu i spajanje u mjernom ormaru.
|  | KOM. | 1 |  | 0
303 | Dobava i isporuka 3-struke vozačke laterne promjera optike 300 mm, sa protufantomskim filterom. Izvor svjetlosti LED. Jačina, rasipanje i ujednačenost svjetlosti laterne mora odgovarati standardu EN12368 o čemu je obavezno predočiti atest. LED laterna mora omogućavati smanjenje intenziteta svjetlosti (dimming). S direkcionim signalima.
|  | KOM. | 8 |  | 0
304 | Dobava i isporuka 3-struke vozačke laterne promjera optike 200/210 mm, sa protufantomskim filterom. Izvor svjetlosti LED. Jačina, rasipanje i ujednačenost svjetlosti laterne mora odgovarati standardu EN12368 o čemu je obavezno predočiti atest. LED laterna mora omogućavati smanjenje intenziteta svjetlosti (dimming). S direkcionim signalima.
|  |  | 8 |  | 0
305 | Dobava i isporuka signala za pješake (laterne) - promjera optike 200 mm, sa protufantomskim filterom. Izvor svjetlosti LED. Jačina, rasipanje i ujednačenost svjetlosti laterne mora odgovarati standardu EN12368 o čemu je obavezno predočiti atest. LED laterna mora omogućavati smanjenje intenziteta svjetlosti (dimming). Optika pješak.
|  | KOM. | 8 |  | 0
306 | Dobava i isporuka tipke za pješake s svjetlosnom i zvučnom signalizacijom.
|  | KOM. | 8 |  | 0
307 | Dobava i isporuka signalnog kabela PPOO 24x1,5mm2
|  | m1 | 250 |  | 0
308 | Dobava i isporuka signalnog kabela PPOO 5x1,5mm2
|  | m1 | 120 |  | 0
309 | Dobava i isporuka signalnog kabela PPOO 3x1,5mm2
|  | m1 | 70 |  | 0
310 | Dobava i isporuka križnih spojnica za spajanje trake za uzemljenje u revizionim šahtovima.
|  | KOM. | 7 |  | 0
311 | Dobava i isporuka stupnih razdjelnica s 24 priključna mjesta za spajanje signalnog kabela.
|  | KOM. | 6 |  | 0
312 | Dobava i isporuka i polaganje trake za uzemljenje FeZn 30x4mm
|  | m1 | 120 |  | 0
Montaža semaforske opreme
313 | Programiranje semaforskog uređaja
|  | KOM. | 1 |  | 0
314 | Montaža sa spajanjem i ispitivanjem 3-strukih laterni na stupove i konzole.
|  | KOM. | 16 |  | 0
315 | Montaža sa spajanjem i ispitivanjem 2-strukih laterni na stupove.
|  | KOM. | 8 |  | 0
316 | Montaža sa spajanjem i ispitivanjem tipke za pješake.
|  | KOM. | 8 |  | 0
317 | Ispitivanje funkcionalnog rada uređaja i opreme
|  | KOM. | 1 |  | 0
318 | Mjerenje otpora uzemljenja i atest zaštite.
|  | KOM. | 1 |  | 0
319 | Polaganje kabela s ispitivanjem
|  | m1 | 440 |  | 0
320 | Spajanje signalnog kabela na redne stezaljke semaforskog stupa i semaforskog uređaja.
|  | KOM. | 7 |  | 0
321 | Spajanje trake za uzemljenje FeZn 30x4 mm2 na združeni sustav uzemljenja s pomoću križnih spojnica
|  | KOM. | 5 |  | 0
DETEKTORSKA OPREMA
VIDEO DETEKCIJA (Detekcija vozila)
322 | Dobava i isporuka video detektorskog modula s integriranom kamerom u zajedničkom kućištu. Kućište treba biti otporno na sunčevo zračenje sa stupnjem zaštite IP67.Konstrukcija kućišta mora se uklapati uz ostalu semaforsku opremu tako da ne odvraća pažnju vozača. Kamera sa širokokutnim objektivom za detekciju prisutnosti vozila i prikupljanje prometnih podataka u prostornoj zoni od 1 do 25m udaljenosti od kamere, senzor slike u CMOS izvedbi minimalne rezolucije 640x480 piksela.Mogućnost dvostrukog streaminga slike u MPEG-4, H264 kompresiji. Detektorski modul mora imati mogućnost IP adresiranja.Detektorski modul ima minimalno 8 zone detekcije (virtualne petlje).Detektorski modul i kamera se napajaju i komuniciraju preko trožilnog naponskog kabela. Stavka uključuje nosač za montažu.
|  | KOM. | 4 |  | 0
323 | Dobava i isporuka video detektorskog modula s integriranom kamerom u zajedničkom kućištu. Kućište treba biti otporno na sunčevo zračenje sa stupnjem zaštite IP67.Konstrukcija kućišta mora se uklapati uz ostalu semaforsku opremu tako da ne odvraća pažnju vozača. Kamera sa uskokutnim objektivom za detekciju nadolaska vozila( predetekcija) i prikupljanje prometnih podataka u prostornoj zoni od 20 do 75m udaljenosti od kamere, senzor slike u CMOS izvedbi minimalne rezolucije 640x480 piksela.Mogućnost dvostrukog streaminga slike u MPEG-4, H264 kompresiji. Detektorski modul mora imati mogućnost IP adresiranja.Detektorski modul ima minimalno 8 zone detekcije (virtualne petlje).Detektorski modul i kamera se napajaju i komuniciraju preko trožilnog naponskog kabela. Stavka uključuje nosač za montažu.
|  | KOM. | 4 |  | 0
324 | Dobava i isporuka elektroničkog sučelja za prihvat signala s video detektorskih modula i proslijeđivanje informacije o prisutnosti vozila semaforskom uređaju. Elektroničko sučelje treba imati mogućnost prihvata minimalno 8 zona detekcije (virtualnih petlji) a izlazni signali prema semaforskom uređaju trebaju biti naponski izvedeni tehnologijom otvorenog kolektora. Modul treba imati 15 pinski ili USB konektor za komunikaciju s prijenosnim računalom.
|  | KOM. | 1 |  | 0
325 | Dobava i isporuka detektorskog kabela za povezivanje video detektorskih modula i elektroničkog sučelja u signalnom uređaju kao tip TK59 2x2x0,8mm.
|  | m1 | 250 |  | 0
MONTAŽA DETEKTORSKE OPREME
326 | Montaža sa spajanjem i ispitivanjem detektorskog modula s integriranom kamerom u zajedničkom kućištu
|  | KOM | 8 |  | 0
327 | Ugradnja i spajanje elektroničkog sučelja za prihvat signala s video detektorskih modula i proslijeđivanje informacije o prisutnosti vozila semaforskom uređaju
|  | KOM | 1 |  | 0
328 | Provlačenje kabela za napajanje detektorskog modula s integriranom kamerom od semaforskog uređaja do detektorskog modula
|  | m1 | 250 |  | 0
329 | Sitni montažni materijal, kabeli i pribor za spajanje
|  | SET | 1 |  | 0
SEMAFORSKA OPREMA UKUPNO KUNA: |  |  |  |  | 0
4. NOSIVE KONSTRUKCIJE
401 | Dobava i isporuka semaforskog stupa tipa "KSS 600-3" duljine konzole 6,0m. Zona vjetra III, s temeljnom pločom, vratašcima za pristup el. Instalacija, temeljnim vijcima, šablonom za ugradnju i svim potrebnim sitnim materijalom.Materijal za izradu su vruće valjani čelični profili, limovi i čelične bešavne cijevi min. S235JR prema normi HRN EN 10025-2:2007. Zaštita od korozije izvodi se vručim pocinčavanjem prema HRN EN 1461.
|  | KOM. | 4 |  | 0
402 | Dobava i isporuka komplet semaforskog stupa ravnog Fe, Ø115 mm, h=3200 mm, sa temeljnom pločom i vratašcima za pristup el. instalac. Zaštita od korozije izvodi se vručim pocinčavanjem. KOMPLET
|  | KOM. | 2 |  | 0
403 | Montaža semaforskih stupova komplet
|  | KOM. | 2 |  | 0
404 | Montaža konzolno-semaforskog stupa upotrebom dizalice.
|  | KOM. | 4 |  | 0
NOSIVE KONSTRUKCIJE UKUPNO KUNA: |  |  |  |  | 0
5. GRAĐEVINSKI RADOVI NA SEMAFORIZACIJI
501 | Iskop i izvedba komplet temelja signalnog uređaja i nosača električnog brojila (nacrt temelja isporučuje dobavljač uređaja), sa revizijskim oknom sa dobavom i ugradnjom sidrenih vijaka te okvira i poklopca za zatvaranje revizijskog okna (sve zaštičeno vručim cinčanjem). Temelj klase betona C16/20, 1,40 m3.
|  | KOM. | 1 |  | 0
502 | Izvedba komplet temelja za standardni semaforski stup (2900-3200mm) s ugradnjom metalnog okvira.
|  | KOM. | 2 |  | 0
503 | Iskop i izvedba komplet temelja semaforskog stupa tipa "KSS 600-3", uključujući dobavu materijala (beton, armatura, oplate, cijevi za instalacije i sav sitni materijal potreban za montažu). Temelj je stepenasti, dimenzija 220x220x140 cm i izvodi se od klase betona C25/30 sa ugradnjom armature B500B (količina 345,7 kg), cijevi za instalacije, temeljnih vijaka M30 prema šabloni proizvođača stupa.
|  | KOM. | 4 |  | 0
504 | Izvedba komplet revizionog šahta dim. 60x60x100 cm sa dobavom i ugradnjom metalnog okvira i poklopca 60x60 cm.
|  | KOM. | 8 |  | 0
505 | Iskop rova dubine 80 cm, širine 40 cm, dno rova isplanirati +/- 3 cm s pješčanom posteljicom. Nakon polaganja kabela zemlju sabiti prema standardu 9020, rov zatrpati kamenim materijalom.
|  | m1 | 80 |  | 0
506 | Iskop rova dubine 60 cm, širine 40 cm, dno rova isplanirati +/- 3 cm s pješčanom posteljicom. Nakon polaganja kabela zemlju sabiti prema standardu 9020, rov zatrpati kamenim materijalom.
|  | m1 | 30 |  | 0
507 | Dobava i polaganje plastične cijevi Ø110 mm na dno rova.
|  | m1 | 220 |  | 0
508 | Dobava, isporuka i polaganje trake za upozorenje "POZOR SIGNALNI KABEL" u iskopani rov.
|  | m1 | 110 |  | 0
509 | Nabava, dostava i nasipavanje pijeska za izradu posteljice debljine 10 cm u iskopane rovove i debljine 25 cm u iskopane prekope za polaganje instalacijskih cijevi za provlačenje signalnih kabela i naknadno zasipavanje dodatnim slojem od 10 cm. (prema OTU II st.3-04.2.1.)
|  | m3 | 16 |  | 0
510 | Zatrpavanje rovova usitnjenom zemljom iz iskopa u slojevima uz nabijanje s poravnanjem trase i odvozom viška zemlje. (prema OTU II st.2-09)
|  | m3 | 50 |  | 0
511 | Taktilni opločnici - upozorenja čepaste strukture za kretanje slijepih i slabovidnih osoba boje kao i prijelaz s nogostupa na razinu kolnika.Nabava, doprema i polaganje tipskih betonskih elemenata čepaste varijante površine, dimenzija 40 x 40 x 8 cm na dijelu prijelaza s nogostupa na razinu kolnika. Predviđa se 1 red (širine 40 cm) uz rubnjak pješačkog prijelaza.Nasipati tamponski sloj, izravnati, dobro nabiti i podesiti padove za odvodnju, nasipati sloj kamenog agregata granulacije 2-4 mm, u debljini 3-5 cm i izravnati letvom. Postavljeni opločnik utvrditi gumenim ili drvenim čekićem, kompletno postavljenu površinu opločnika zasipati (fugirati) suhim pijeskom granulacije 0-1 mm (najbolje kvarcnim pijeskom). Pijesak mora ući u reške, a višak počistiti metlom. Ovaj postupak ponoviti nekoliko puta, jer pijesak mora skroz popuniti predviđene reške (fuge). Površinu opločnika po potrebi izvaljati ili nabiti vibro-nabijačima koji na radnoj ploči imaju gumenu oblogu. Prilikom izvođenja radova pridržavati se važećih građevinskih normi.Obračun po m2 izvedene čepaste strukture površine.
|  | m2 | 8 |  | 0
512 | Taktilne površine - linije vodilje i polja upozorenja od termoplastičnih dvoslojnih elemenata.Nabava, doprema i ugradnja linija vodilja i polja upozorenja. Taktilne površine užljebljene (i čepaste) strukture od termoplastičnih dvoslojnih elemenata dimenzija 40 x 40 cm; dvostruki sloj: gornji - taktilni i donji - za pričvršćenje.Prilikom izvođenja radova pridržavati se važećih građevinskih normi. Obračun po kom izvedene taktilne površine.
|  | kom | 80 |  | 0
|  |  |  | GRAĐEVINSKI RADOVI NA SEMAFORIZACIJI UKUPNO KUNA: | 0
6. PRIVREMENA REGULACIJA PROMETA
601 | Izrada dokumentacije - prometnog elaborata privremene regulacije prometa u vrijeme izvođenja radova na predmetnom raskrižju.
|  | kom | 1 |  | 0
602 | Izvođenje privremene regulacije prometa u vrijeme trajanja radova na predmetnom raskrižju. Privremena regulacija uključuje vetikalnu i horizontalnu signalizaciju u dvije faze izvođenja radova.
|  | pausal | 1 |  | 0
| PRIVREMENA REGULACIJA PROMETA UKUPNO KUNA: |  |  |  | 0
6. DOKUMENTACIJA IZVEDENOG STANJA
701 | Izrada dokumentacije izvedenog stanja semaforske opreme.
|  | kom | 1 |  | 0
702 | Jednevno brojanje prometa, 45 dana po puštanju raskrižja u promet, za potrebe korekcije signalnog plana i logike upravljanja, nakon stabilizacije prometnih tokova.
|  | kom | 1 |  | 0
703 | Izrada korekcije izračuna signalnog plana prema izvršenom brojanju.
|  | kom | 1 |  | 0
704 | Preprogramiranje semaforskog uređaja
|  | KOM. | 1 |  | 0
| DOKUMENTACIJA IZVEDENOG STANJA UKUPNO KUNA: |  |  |  | 0
5. REKAPITULACIJA - PROMETNA SIGNALIZACIJA:
1. | PROMETNI ZNAKOVI |  |  |  | 0
2. | OZNAKE NA KOLNIKU |  |  |  | 0
3. | SEMAFORSKA OPREMA |  |  |  | 0
4. | NOSIVE KONSTRUKCIJE |  |  |  | 0
5. | GRAĐEVINSKI RADOVI NA SEMAFORIZACIJI |  |  |  | 0
6. | PRIVREMENA REGULACIJA PROMETA |  |  |  | 0
7. | DOKUMENTACIJA IZVEDENOG STANJA |  |  |  | 0
UKUPNO (u kunama bez PDV-a):
| PDV (25% na ukupnu sumu): |  |  |  | 0
| SVEUKUPNO SA PDV-OM: |  |  |  | 0

## 6 sveukupna rek
Investitor : GRAD ZADAR Projektirao: GiN - Company d.o.o. ZADAR |  |  | I.O. 8311
Naručitelj : GRAD ZADAR Glavni projektant: ZDRAVKO RAMBROT dipl.ing.građ.
Građevina: REKONSTRUKCIJA I IZGRADNJA RASKRIŽJA ULICA BENKA BENKOVIĆA, |  |  | Zadar, prosinac 2016.god.
PUT BOKANJCA I PUT NINA U GRADU ZADRU - 1. I 2. FAZA
6. NATJEČAJNI TROŠKOVNIK
- SVEUKUPNA REKAPITULACIJA
ukupno (kn)
1. | TROŠKOVNIK PROMETNICA |  | 0
2. | TROŠKOVNIK ODVODNJE |  | 0
3 | TROŠKOVNIK VODOVODA |  | 0
4. | TROŠKOVNIK ELEKTRORADOVA |  | 0
5. | TROŠKOVNIK PROMETNE SIGNALIZACIJE |  | 0
| SVEUKUPNO (u kunama bez PDV-a): |  | 0
| PDV (25%) |  | 0
| SVEUKUPNO sa PDV-om: |  | 0