## SVK Kolovare
RADOVI
Red broj | Naziv | Jedinica mjere | Količina | Jedinična cijena (kn) | Ukupna cijena (kn)
1 | Strojno rezanje asfalta ili betona, bez obzira na debljinu. | m | 14 |  | 0
2 | Razbijanje asfalta ili betona, uključno utovar i odvoz na mjesnu deponiju. - razne veličine | m2 | 6 |  | 0
3 | Dobava, doprema i ugradnja BNHS asfaltne obloge na horizontalnim površinama od frakcija agregata 0 do 11 mm u sloju debljine 5 cm. | m2 | 6 |  | 0
4 | Dobava i ugradnja betona klase C 20/25, s potrebnom dokumentacijom za dokaz kvalitete (u svemu prema hrvatskim normama) | m3 | 1.2 |  | 0
5 | Ručni iskop bez obzira na kategoriju zemljišta. - razne veličine | m3 | 3 |  | 0
6 | Strojni iskop bez obzira na kategoriju zemljišta. - razne veličine | m3 | 6 |  | 0
7 | Dobava i polaganje pijeska 0-4 mm u kabelski rov u dva sloja. Obračun po m3 ugrađenog materijala. | m3 | 2 |  | 0
8 | Zatrpavanje kabelskog rova, sa sitnim materijalom iz iskopa sa nabijanjem i ispitivanjem modula stišljivosti. | m3 | 7 |  | 0
9 | Odvoz viška materijala s utovarom istog u kamion. Odvoz na javni deponij . Stavka obuhvaća i fino čišćenje površine-dovođenje u prvobitno stanje gdje je bio odložen materijal od iskopa. Obračun se vrši za materijal u sraslom stanju. - razne veličine | m3 | 3 |  | 0
10 | Lociranje mjesta oštećenja PVC/PEHD cijevi lokatorom za otkrivanje kvara | kom | 2 |  | 0
11 | Otvaranje postojeće PVC cijevi na mjestu nagnječenja - dobava i ugradba reparaturne spojnice | kom | 2 |  | 0
12 | Izrada proboja do promjera 50 mm u zidu od betona s građevinskom obradom, sanacijom zida i protupožarnim brtvljenjem | kom | 4 |  | 0
13 | Montaža PVC kanala do 30x30 mm s poklopcem ili PNT cijevi do promjera 30 mm sa sanacijom zida/stropa i silikoniziranjem. Materijal uključen u stavku. | m | 4 |  | 0
14 | Montaža kabela za napajanje NYY 3x2.5 mm2 · sa spajanjem na GRO · sa označavanjem na oba kraja Materijal uključen u stavku. | m | 30 |  | 0
15 | Montaža šuko utičnice s kutijom za nadžbuknu montažu · sa spajanjem na naponski kabel · sa označavanjem Materijal uključen u stavku. | kom | 1 |  | 0
16 | Montaža zidnog svjetlovodnog ormarića za 8 spojeva s kompletnom pripremom i uvođenjem kabela | kom | 1 |  | 0
17 | Ispitivanje prohodnosti DTK · ispiranje začepljenih cijevi DTK · kalibracija cijevi, ispitivanje prohodnosti · otvaranje tk zdenca i provjetravanje · izbacivanje vode iz TK zdenca | m | 1165 |  | 0
18 | Uvlačenje svjetlovodnog kabela kroz postojeće cijevi DTK | m | 1165 |  | 0
19 | Polaganje svjetlovodnog kabela kroz objekt · s otvaranjem i zatvaranjem postojećih kanalica · s otvaranjem i zatvaranjem spuštenog stropa · s otvaranjem i zatvaranjem podignutog poda | m | 35 |  | 0
20 | Dobava i postavljanje natpisnih pločica na svjetlovodni kabel | kom | 20 |  | 0
21 | Brtvljenje PVC cijevi sa uvučenim svjetlovodnim kabelom, (materijal za brtvljenje uključen) | kom | 24 |  | 0
22 | Otvaranje, ranžiranje i zatvaranje postojeće spojnice svjetlovodnog kabela, s kompletnom pripremom i uvođenjem kabela | kom | 1 |  | 0
23 | Otvaranje, ranžiranje i zatvaranje nove spojnice svjetlovodnog kabela, s kompletnom pripremom i uvođenjem kabela | kom | 1 |  | 0
24 | Spajanje niti svjetlovodnih kabela (ravni, račvasti i završni) | kom | 188 |  | 0
25 | Montaža prespojnog kabela | kom | 2 |  | 0
26 | Mjerenja i izdavanje certifikata o izvršenom završnom mjerenju kvalitete instaliranih svjetlovodnih niti · rezultate dostaviti u elektroničkom i pisanom ovjerenom obliku | kom | 88 |  | 0
27 | Izrada dokumentacije izvedenog stanja. Stavka obuhvaća sljedeće: Situacijski prikaz trase DTK s ucrtanim pozicijama cijevi i kabela Shematski prikaz pozicje kabela Sheme spajanja kabela | m | 1200 |  | 0
28 | Postavljanje antenskih nosača, bušenje zidova, postavljanje kabelskih kanalica i kabela, postavljanje antena, kućišta, i opreme | sat | 6 |  | 0
29 | Konfiguriranje aktivne mrežne opreme, konfiguriranje aktivne radijske opreme, namještanje smjerova i nagiba, frekvencijsko planiranje, povezivanje, konfiguriranje vatrozida, konfiguriranje NAT, DHCP, PPPoE, PPTP, MPLS i VPLS, konfiguriranje limitiranja, filtriranja i prioriteta prometa | sat | 4 |  | 0
30 | Povezivanje sa postojećim sustavom, rekonfiguracija postojeće aktivne opreme, testiranje i puštanje u rad | sat | 2 |  | 0
31 | Mjerenje kvalitete pokrivanja, izrada dokumentacije povezivanja, izrada karte pokrivanja | sat | 4 |  | 0
|  |  | UKUPNO |  | 0
MATERIJAL
Red broj | Naziv | Jedinica mjere | Količina | Jedinična cijena (kn) | Ukupna cijena (kn)
1 | Kabel A-DQ(ZN)2Y 8x12E9/125 - 96 niti - UM | m | 730 |  | 0
2 | Kabel A-DQ(ZN)2Y 1x12E9/125 - 12 niti - UM | m | 470 |  | 0
3 | Fiber terminal box za 12 niti stupnja zaštite IP 65 | kom | 1 |  | 0
4 | Svjetlovodna spojnica za 96 spojeva (velika) | kom | 1 |  | 0
5 | Prespojni kabel singlemondni LC/APC dužine 2 m | kom | 2 |  | 0
6 | Radijska oprema pristupne točke(AP),daljiski upravljiva, 2.4 GHz, 802.11b/g/n, MIMO, max izlazna snaga 27dBm, 200 korisnika, integrirane funkcionalnosti vatrozida, rutiranja, fitriranja, NAT, DHCP server, VLAN, MESH, MPLS, VPLS, SSH, IPSec, EoIP tunnel, IP tunnel, PPP server/klijent, PPPOE sever/klijent, PPTP server/klijent, OVPN server/klijent, mogućnost povezivanja sa RADIUS serverom, POE napajanje, miniPCI slot za dodatnu 802.11/3G karticu, USB port, SIM slot | kom | 2 |  | 0
7 | Preklopnik, daljinski upravljiv, 5 portova (1Gb), POE napajanje , POE out- 4porta(u sukladnosti sa pripadajućom radijskom opremom), 1A po portu, SFP slot, mogućnost kreiranja VLAN, komplet sa odgovarajućim napajanjem i vodotpornonom, nadžbuknom kutijom za smještaj opreme i napajanja | kom | 1 |  | 0
8 | SPF modul, 1310nm Dual LC connector, 1.25Gb/s, single mode, do 20km, kompatibilan sa opremom preklopnika | kom | 1 |  | 0
9 | Komplet vanjska usmjerena 2.4Ghz antena, 14dBi, 32/32stupnja, 2x2MIMO, dual polarizacija, sa odgovarajućim prihvatom za antenski stup, mogućnošću namještanja nagiba, sa pripadajućim kućištem za smještaj radijske opreme i svim potrebnim kabelima i dijelovima za povezivanje antene, kućišta i pripadajuće radijske opreme | kom | 2 |  | 0
10 | Zidni antenski nosač, cijevni, pocinčani, 1.5m, promjera cijevi do 60mm, sa svim potrebnim dijelovima za montažu | kom | 1 |  | 0
11 | FTP kabel za vanjsku uporabu, Cat.5e | m | 40 |  | 0
12 | sitni potrošni materijal, tiple, vijci, vezice, RJ45 konektori oklopljeni, ... | paušal | 1 |  | 0
|  |  | UKUPNO |  | 0
|  |  | SVEUKUPNO |  | 0

## SVK Jadrolinija
RADOVI
Red broj | Naziv | Jedinica mjere | Količina | Jedinična cijena (kn) | Ukupna cijena (kn)
1 | Strojno rezanje asfalta ili betona, bez obzira na debljinu. | m | 8 |  | 0
2 | Razbijanje asfalta ili betona, uključno utovar i odvoz na mjesnu deponiju. - razne veličine | m2 | 4 |  | 0
3 | Dobava, doprema i ugradnja BNHS asfaltne obloge na horizontalnim površinama od frakcija agregata 0 do 11 mm u sloju debljine 5 cm. | m2 | 2 |  | 0
4 | Dobava i ugradnja betona klase C 20/25, s potrebnom dokumentacijom za dokaz kvalitete (u svemu prema hrvatskim normama) | m3 | 0.5 |  | 0
5 | Ručni iskop bez obzira na kategoriju zemljišta. - razne veličine | m3 | 2.5 |  | 0
6 | Dobava i polaganje pijeska 0-4 mm u kabelski rov u dva sloja. Obračun po m3 ugrađenog materijala. | m3 | 1 |  | 0
7 | Zatrpavanje kabelskog rova, sa sitnim materijalom iz iskopa sa nabijanjem i ispitivanjem modula stišljivosti. | m3 | 1 |  | 0
8 | Odvoz viška materijala s utovarom istog u kamion. Odvoz na javni deponij . Stavka obuhvaća i fino čišćenje površine-dovođenje u prvobitno stanje gdje je bio odložen materijal od iskopa. Obračun se vrši za materijal u sraslom stanju. - razne veličine | m3 | 1 |  | 0
9 | Lociranje mjesta oštećenja PVC/PEHD cijevi lokatorom za otkrivanje kvara | kom | 1 |  | 0
10 | Otvaranje postojeće PEHD cijevi na mjestu nagnječenja - dobava i ugradba reparaturne spojnice | kom | 1 |  | 0
11 | Izrada proboja do promjera 50 mm u zidu od betona s građevinskom obradom, sanacijom zida i protupožarnim brtvljenjem | kom | 2 |  | 0
12 | Montaža PVC kanala do 30x30 mm s poklopcem ili PNT cijevi do promjera 30 mm sa sanacijom zida/stropa i silikoniziranjem. Materijal uključen u stavku. | m | 20 |  | 0
13 | Montaža kabela za napajanje NYY 3x2.5 mm2 · sa spajanjem na GRO · sa označavanjem na oba kraja Materijal uključen u stavku. | m | 40 |  | 0
14 | Montaža šuko utičnice s kutijom za nadžbuknu montažu · sa spajanjem na naponski kabel · sa označavanjem Materijal uključen u stavku. | kom | 1 |  | 0
15 | Montaža zidnog svjetlovodnog ormarića za 8 spojeva s kompletnom pripremom i uvođenjem kabela | kom | 1 |  | 0
16 | Ispitivanje prohodnosti DTK · ispiranje začepljenih cijevi DTK · kalibracija cijevi, ispitivanje prohodnosti · otvaranje tk zdenca i provjetravanje · izbacivanje vode iz TK zdenca | m | 205 |  | 0
17 | Uvlačenje svjetlovodnog kabela kroz postojeće cijevi DTK | m | 205 |  | 0
18 | Polaganje svjetlovodnog kabela kroz objekt · s otvaranjem i zatvaranjem postojećih kanalica · s otvaranjem i zatvaranjem spuštenog stropa · s otvaranjem i zatvaranjem podignutog poda | m | 45 |  | 0
19 | Dobava i postavljanje natpisnih pločica na svjetlovodni kabel | kom | 4 |  | 0
20 | Brtvljenje PEHD cijevi sa uvučenim svjetlovodnim kabelom, (materijal za brtvljenje uključen) | kom | 4 |  | 0
21 | Otvaranje, ranžiranje i zatvaranje postojeće spojnice svjetlovodnog kabela, s kompletnom pripremom i uvođenjem kabela | kom | 1 |  | 0
22 | Spajanje niti svjetlovodnih kabela (ravni, račvasti i završni) | kom | 8 |  | 0
23 | Montaža prespojnog kabela | kom | 2 |  | 0
24 | Mjerenja i izdavanje certifikata o izvršenom završnom mjerenju kvalitete instaliranih svjetlovodnih niti · rezultate dostaviti u elektroničkom i pisanom ovjerenom obliku | kom | 4 |  | 0
25 | Izrada dokumentacije izvedenog stanja. Stavka obuhvaća sljedeće: Situacijski prikaz trase DTK s ucrtanim pozicijama cijevi i kabela Shematski prikaz pozicje kabela Sheme spajanja kabela | m | 250 |  | 0
26 | Postavljanje antenskih nosača, bušenje zidova, postavljanje kabelskih kanalica i kabela, postavljanje antena, kućišta, i opreme | sat | 6 |  | 0
27 | Konfiguriranje aktivne mrežne opreme, konfiguriranje aktivne radijske opreme, namještanje smjerova i nagiba, frekvencijsko planiranje, povezivanje, konfiguriranje vatrozida, konfiguriranje NAT, DHCP, PPPoE, PPTP, MPLS i VPLS, konfiguriranje limitiranja, filtriranja i prioriteta prometa | sat | 4 |  | 0
28 | Povezivanje sa postojećim sustavom, rekonfiguracija postojeće aktivne opreme, testiranje i puštanje u rad | sat | 2 |  | 0
29 | Mjerenje kvalitete pokrivanja, izrada dokumentacije povezivanja, izrada karte pokrivanja | sat | 4 |  | 0
|  |  | UKUPNO |  | 0
MATERIJAL
Red broj | Naziv | Jedinica mjere | Količina | Jedinična cijena (kn) | Ukupna cijena (kn)
1 | Kabel A-DQ(ZN)2Y 1x12E9/125 - 12 niti - UM | m | 250 |  | 0
2 | Fiber terminal box za 12 niti stupnja zaštite IP 65 | kom | 1 |  | 0
3 | Prespojni kabel singlemondni LC/APC dužine 2 m | kom | 2 |  | 0
4 | Radijska oprema pristupne točke(AP),daljiski upravljiva, 2.4 GHz, 802.11b/g/n, MIMO, max izlazna snaga 27dBm, 200 korisnika, integrirane funkcionalnosti vatrozida, rutiranja, fitriranja, NAT, DHCP server, VLAN, MESH, MPLS, VPLS, SSH, IPSec, EoIP tunnel, IP tunnel, PPP server/klijent, PPPOE sever/klijent, PPTP server/klijent, OVPN server/klijent, mogućnost povezivanja sa RADIUS serverom, POE napajanje, miniPCI slot za dodatnu 802.11/3G karticu, USB port, SIM slot | kom | 2 |  | 0
5 | Preklopnik, daljinski upravljiv, 5 portova (1Gb), POE napajanje , POE out- 4porta(u sukladnosti sa pripadajućom radijskom opremom), 1A po portu, SFP slot, mogućnost kreiranja VLAN, komplet sa odgovarajućim napajanjem i vodotpornonom, nadžbuknom kutijom sa kompletnim montažmin priborom (vijci tiple, uvodnice..) za smještaj opreme i napajanja | kom | 1 |  | 0
6 | SPF modul, 1310nm Dual LC connector, 1.25Gb/s, single mode, do 20km, kompatibilan sa opremom preklopnika | kom | 1 |  | 0
7 | Komplet vanjska usmjerena 2.4Ghz antena, 14dBi, 32/32stupnja, 2x2MIMO, dual polarizacija, sa odgovarajućim prihvatom za antenski stup, mogućnošću namještanja nagiba, sa pripadajućim kućištem za smještaj radijske opreme i svim potrebnim kabelima i dijelovima za povezivanje antene, kućišta i pripadajuće radijske opreme | kom | 2 |  | 0
8 | Zidni antenski nosač, cijevni, pocinčani, 2.4m, promjera cijevi do 60mm, sa svim potrebnim dijelovima za montažu | kom | 1 |  | 0
9 | FTP kabel za vanjsku uporabu, Cat.5e | m | 20 |  | 0
10 | sitni potrošni materijal, tiple, vijci, vezice, RJ45 konektori oklopljeni, ... | paušal | 1 |  | 0
|  |  | UKUPNO |  | 0
|  |  | SVEUKUPNO |  | 0

## SVK Višnjik
RADOVI
Red broj | Naziv | Jedinica mjere | Količina | Jedinična cijena (kn) | Ukupna cijena (kn)
1 | Strojno rezanje asfalta ili betona, bez obzira na debljinu. | m | 30 |  | 0
2 | Razbijanje asfalta ili betona, uključno utovar i odvoz na mjesnu deponiju. - razne veličine | m2 | 21 |  | 0
3 | Dobava, doprema i ugradnja BNHS asfaltne obloge na horizontalnim površinama od frakcija agregata 0 do 11 mm u sloju debljine 5 cm. | m2 | 12 |  | 0
4 | Dobava i ugradnja betona klase C 20/25, s potrebnom dokumentacijom za dokaz kvalitete (u svemu prema hrvatskim normama) | m3 | 2 |  | 0
5 | Ručni iskop bez obzira na kategoriju zemljišta. - razne veličine | m3 | 4 |  | 0
6 | Strojni iskop bez obzira na kategoriju zemljišta. - razne veličine | m3 | 6 |  | 0
7 | Dobava i polaganje pijeska 0-4 mm u kabelski rov u dva sloja. Obračun po m3 ugrađenog materijala. | m3 | 3 |  | 0
8 | Zatrpavanje kabelskog rova, sa sitnim materijalom iz iskopa sa nabijanjem i ispitivanjem modula stišljivosti. | m3 | 7 |  | 0
9 | Odvoz viška materijala s utovarom istog u kamion. Odvoz na javni deponij . Stavka obuhvaća i fino čišćenje površine-dovođenje u prvobitno stanje gdje je bio odložen materijal od iskopa. Obračun se vrši za materijal u sraslom stanju. - razne veličine | m3 | 4 |  | 0
10 | Lociranje mjesta oštećenja PVC/PEHD cijevi lokatorom za otkrivanje kvara | kom | 4 |  | 0
11 | Otvaranje postojeće PVC cijevi na mjestu nagnječenja - dobava i ugradba reparaturne spojnice | kom | 3 |  | 0
12 | Otvaranje postojeće PEHD cijevi na mjestu nagnječenja - dobava i ugradba reparaturne spojnice | kom | 1 |  | 0
13 | Izrada proboja do promjera 50 mm u zidu od betona s građevinskom obradom, sanacijom zida i protupožarnim brtvljenjem | kom | 2 |  | 0
14 | Montaža PVC kanala do 30x30 mm s poklopcem ili PNT cijevi do promjera 30 mm sa sanacijom zida/stropa i silikoniziranjem. Materijal uključen u stavku. | m | 26 |  | 0
15 | Montaža kabela za napajanje NYY 3x2.5 mm2 · sa spajanjem na GRO · sa označavanjem na oba kraja Materijal uključen u stavku. | m | 30 |  | 0
16 | Montaža šuko utičnice s kutijom za nadžbuknu montažu · sa spajanjem na naponski kabel · sa označavanjem Materijal uključen u stavku. | kom | 2 |  | 0
17 | Montaža zidnog svjetlovodnog ormarića za 8 spojeva s kompletnom pripremom i uvođenjem kabela | kom | 2 |  | 0
18 | Ispitivanje prohodnosti DTK · ispiranje začepljenih cijevi DTK · kalibracija cijevi, ispitivanje prohodnosti · otvaranje tk zdenca i provjetravanje · izbacivanje vode iz TK zdenca | m | 1710 |  | 0
19 | Uvlačenje svjetlovodnog kabela kroz postojeće cijevi DTK | m | 1710 |  | 0
20 | Polaganje svjetlovodnog kabela kroz objekt · s otvaranjem i zatvaranjem postojećih kanalica · s otvaranjem i zatvaranjem spuštenog stropa · s otvaranjem i zatvaranjem podignutog poda | m | 200 |  | 0
21 | Dobava i postavljanje natpisnih pločica na svjetlovodni kabel | kom | 32 |  | 0
22 | Brtvljenje PVC cijevi sa uvučenim svjetlovodnim kabelom, (materijal za brtvljenje uključen) | kom | 18 |  | 0
23 | Brtvljenje PEHD cijevi sa uvučenim svjetlovodnim kabelom, (materijal za brtvljenje uključen) | kom | 4 |  | 0
24 | Otvaranje, ranžiranje i zatvaranje postojeće spojnice svjetlovodnog kabela, s kompletnom pripremom i uvođenjem kabela | kom | 1 |  | 0
25 | Otvaranje, ranžiranje i zatvaranje nove spojnice svjetlovodnog kabela, s kompletnom pripremom i uvođenjem kabela | kom | 1 |  | 0
26 | Spajanje niti svjetlovodnih kabela (ravni, račvasti i završni) | kom | 40 |  | 0
27 | Montaža prespojnog kabela | kom | 4 |  | 0
28 | Mjerenja i izdavanje certifikata o izvršenom završnom mjerenju kvalitete instaliranih svjetlovodnih niti · rezultate dostaviti u elektroničkom i pisanom ovjerenom obliku | kom | 8 |  | 0
29 | Izrada dokumentacije izvedenog stanja. Stavka obuhvaća sljedeće: Situacijski prikaz trase DTK s ucrtanim pozicijama cijevi i kabela Shematski prikaz pozicje kabela Sheme spajanja kabela | m | 1910 |  | 0
30 | Postavljanje antenskih nosača, bušenje zidova, postavljanje kabelskih kanalica i kabela, postavljanje antena, kućišta, i opreme | sat | 12 |  | 0
31 | Konfiguriranje aktivne mrežne opreme, konfiguriranje aktivne radijske opreme, namještanje smjerova i nagiba, frekvencijsko planiranje, povezivanje, konfiguriranje vatrozida, konfiguriranje NAT, DHCP, PPPoE, PPTP, MPLS i VPLS, konfiguriranje limitiranja, filtriranja i prioriteta prometa | sat | 10 |  | 0
32 | Povezivanje sa postojećim sustavom, rekonfiguracija postojeće aktivne opreme, testiranje i puštanje u rad | sat | 4 |  | 0
33 | Mjerenje kvalitete pokrivanja, izrada dokumentacije povezivanja, izrada karte pokrivanja | sat | 4 |  | 0
|  |  | UKUPNO |  | 0
MATERIJAL
Red broj | Naziv | Jedinica mjere | Količina | Jedinična cijena (kn) | Ukupna cijena (kn)
1 | Kabel A-DQ(ZN)2Y 8x12E9/125 - 96 niti - UM | m | 1255 |  | 0
2 | Kabel A-DQ(ZN)2Y 1x12E9/125 - 12 niti - UM | m | 655 |  | 0
3 | Fiber terminal box za 12 niti stupnja zaštite IP 65 | kom | 2 |  | 0
4 | Svjetlovodna spojnica za 96 spojeva (velika) | kom | 1 |  | 0
5 | Prespojni kabel singlemondni LC/APC dužine 2 m | kom | 4 |  | 0
6 | Radijska oprema pristupne točke(AP),daljiski upravljiva, 2.4 GHz, 802.11b/g/n, MIMO, max izlazna snaga 27dBm, 200 korisnika, integrirane funkcionalnosti vatrozida, rutiranja, fitriranja, NAT, DHCP server, VLAN, MESH, MPLS, VPLS, SSH, IPSec, EoIP tunnel, IP tunnel, PPP server/klijent, PPPOE sever/klijent, PPTP server/klijent, OVPN server/klijent, mogućnost povezivanja sa RADIUS serverom, POE napajanje, miniPCI slot za dodatnu 802.11/3G karticu, USB port, SIM slot | kom | 4 |  | 0
7 | Preklopnik, daljinski upravljiv, 5 portova (1Gb), POE napajanje , POE out- 4porta(u sukladnosti sa pripadajućom radijskom opremom), 1A po portu, SFP slot, mogućnost kreiranja VLAN, komplet sa odgovarajućim napajanjem i vodotpornonom, nadžbuknom kutijom sa kompletnim montažmin priborom (vijci tiple, uvodnice..) za smještaj opreme i napajanja | kom | 2 |  | 0
8 | SPF modul, 1310nm Dual LC connector, 1.25Gb/s, single mode, do 20km, kompatibilan sa opremom preklopnika | kom | 2 |  | 0
9 | Komplet vanjska usmjerena 2.4Ghz antena, 13dBi, 120stupnjeva/16st, 2x2MIMO, dual-linear polarizacija, sa odgovarajućim prihvatom za antenski stup, mogućnošću namještanja nagiba, sa pripadajućim kućištem za smještaj radijske opreme i svim potrebnim kabelima i dijelovima za povezivanje antene, kućišta i pripadajuće radijske opreme | kom | 2 |  | 0
10 | Komplet vanjska usmjerena 2.4Ghz antena, 14dBi, 32/32stupnja, 2x2MIMO, dual polarizacija, sa odgovarajućim prihvatom za antenski stup, mogućnošću namještanja nagiba, sa pripadajućim kućištem za smještaj radijske opreme i svim potrebnim kabelima i dijelovima za povezivanje antene, kućišta i pripadajuće radijske opreme | kom | 2 |  | 0
11 | Zidni antenski nosač, cijevni, pocinčani, 0.5m, promjera cijevi do 60mm, sa svim potrebnim dijelovima za montažu | kom | 2 |  | 0
12 | FTP kabel za vanjsku uporabu, Cat.5e | m | 60 |  | 0
13 | sitni potrošni materijal, tiple, vijci, vezice, RJ45 konektori oklopljeni, ... | paušal | 1 |  | 0
|  |  | UKUPNO |  | 0
|  |  | SVEUKUPNO |  | 0

## SVK Borelli
RADOVI
Red broj | Naziv | Jedinica mjere | Količina | Jedinična cijena (kn) | Ukupna cijena (kn)
1 | Strojno rezanje asfalta ili betona, bez obzira na debljinu. | m | 10 |  | 0
2 | Razbijanje asfalta ili betona, uključno utovar i odvoz na mjesnu deponiju. - razne veličine | m2 | 3.5 |  | 0
3 | Dobava, doprema i ugradnja BNHS asfaltne obloge na horizontalnim površinama od frakcija agregata 0 do 11 mm u sloju debljine 5 cm. | m2 | 3 |  | 0
4 | Dobava i ugradnja betona klase C 20/25, s potrebnom dokumentacijom za dokaz kvalitete (u svemu prema hrvatskim normama) | m3 | 0.5 |  | 0
5 | Ručni iskop bez obzira na kategoriju zemljišta. - razne veličine | m3 | 1 |  | 0
6 | Strojni iskop bez obzira na kategoriju zemljišta. - razne veličine | m3 | 2 |  | 0
7 | Dobava i polaganje pijeska 0-4 mm u kabelski rov u dva sloja. Obračun po m3 ugrađenog materijala. | m3 | 1 |  | 0
8 | Zatrpavanje kabelskog rova, sa sitnim materijalom iz iskopa sa nabijanjem i ispitivanjem modula stišljivosti. | m3 | 2 |  | 0
9 | Odvoz viška materijala s utovarom istog u kamion. Odvoz na javni deponij . Stavka obuhvaća i fino čišćenje površine-dovođenje u prvobitno stanje gdje je bio odložen materijal od iskopa. Obračun se vrši za materijal u sraslom stanju. - razne veličine | m3 | 2 |  | 0
10 | Lociranje mjesta oštećenja PVC/PEHD cijevi lokatorom za otkrivanje kvara | kom | 2 |  | 0
11 | Otvaranje postojeće PVC cijevi na mjestu nagnječenja - dobava i ugradba reparaturne spojnice | kom | 2 |  | 0
12 | Izrada proboja do promjera 50 mm u zidu od betona s građevinskom obradom, sanacijom zida i protupožarnim brtvljenjem | kom | 3 |  | 0
13 | Montaža PVC kanala do 30x30 mm s poklopcem ili PNT cijevi do promjera 30 mm sa sanacijom zida/stropa i silikoniziranjem. Materijal uključen u stavku. | m | 6 |  | 0
14 | Montaža kabela za napajanje NYY 3x2.5 mm2 · sa spajanjem na GRO · sa označavanjem na oba kraja Materijal uključen u stavku. | m | 30 |  | 0
15 | Montaža šuko utičnice s kutijom za nadžbuknu montažu · sa spajanjem na naponski kabel · sa označavanjem Materijal uključen u stavku. | kom | 1 |  | 0
16 | Montaža zidnog svjetlovodnog ormarića za 8 spojeva s kompletnom pripremom i uvođenjem kabela | kom | 1 |  | 0
17 | Ispitivanje prohodnosti DTK · ispiranje začepljenih cijevi DTK · kalibracija cijevi, ispitivanje prohodnosti · otvaranje tk zdenca i provjetravanje · izbacivanje vode iz TK zdenca | m | 250 |  | 0
18 | Uvlačenje svjetlovodnog kabela kroz postojeće cijevi DTK | m | 250 |  | 0
19 | Polaganje svjetlovodnog kabela kroz objekt · s otvaranjem i zatvaranjem postojećih kanalica · s otvaranjem i zatvaranjem spuštenog stropa · s otvaranjem i zatvaranjem podignutog poda | m | 25 |  | 0
20 | Dobava i postavljanje natpisnih pločica na svjetlovodni kabel | kom | 8 |  | 0
21 | Brtvljenje PVC cijevi sa uvučenim svjetlovodnim kabelom, (materijal za brtvljenje uključen) | kom | 8 |  | 0
22 | Otvaranje, ranžiranje i zatvaranje postojeće spojnice svjetlovodnog kabela, s kompletnom pripremom i uvođenjem kabela | kom | 1 |  | 0
23 | Spajanje niti svjetlovodnih kabela (ravni, račvasti i završni) | kom | 8 |  | 0
24 | Montaža prespojnog kabela | kom | 2 |  | 0
25 | Mjerenja i izdavanje certifikata o izvršenom završnom mjerenju kvalitete instaliranih svjetlovodnih niti · rezultate dostaviti u elektroničkom i pisanom ovjerenom obliku | kom | 4 |  | 0
26 | Izrada dokumentacije izvedenog stanja. Stavka obuhvaća sljedeće: Situacijski prikaz trase DTK s ucrtanim pozicijama cijevi i kabela Shematski prikaz pozicje kabela Sheme spajanja kabela | m | 275 |  | 0
27 | Postavljanje antenskih nosača, bušenje zidova, postavljanje kabelskih kanalica i kabela, postavljanje antena, kućišta, i opreme | sat | 6 |  | 0
28 | Konfiguriranje aktivne mrežne opreme, konfiguriranje aktivne radijske opreme, namještanje smjerova i nagiba, frekvencijsko planiranje, povezivanje, konfiguriranje vatrozida, konfiguriranje NAT, DHCP, PPPoE, PPTP, MPLS i VPLS, konfiguriranje limitiranja, filtriranja i prioriteta prometa | sat | 4 |  | 0
29 | Povezivanje sa postojećim sustavom, rekonfiguracija postojeće aktivne opreme, testiranje i puštanje u rad | sat | 2 |  | 0
30 | Mjerenje kvalitete pokrivanja, izrada dokumentacije povezivanja, izrada karte pokrivanja | sat | 4 |  | 0
|  |  | UKUPNO |  | 0
MATERIJAL
Red broj | Naziv | Jedinica mjere | Količina | Jedinična cijena (kn) | Ukupna cijena (kn)
1 | Kabel A-DQ(ZN)2Y 1x12E9/125 - 12 niti - UM | m | 275 |  | 0
2 | Fiber terminal box za 12 niti stupnja zaštite IP 65 | kom | 1 |  | 0
3 | Prespojni kabel singlemondni LC/APC dužine 2 m | kom | 2 |  | 0
4 | Radijska oprema pristupne točke(AP),daljiski upravljiva, 2.4 GHz, 802.11b/g/n, MIMO, max izlazna snaga 27dBm, 200 korisnika, integrirane funkcionalnosti vatrozida, rutiranja, fitriranja, NAT, DHCP server, VLAN, MESH, MPLS, VPLS, SSH, IPSec, EoIP tunnel, IP tunnel, PPP server/klijent, PPPOE sever/klijent, PPTP server/klijent, OVPN server/klijent, mogućnost povezivanja sa RADIUS serverom, POE napajanje, miniPCI slot za dodatnu 802.11/3G karticu, USB port, SIM slot | kom | 2 |  | 0
5 | Preklopnik, daljinski upravljiv, 5 portova (1Gb), POE napajanje , POE out- 4porta(u sukladnosti sa pripadajućom radijskom opremom), 1A po portu, SFP slot, mogućnost kreiranja VLAN, komplet sa odgovarajućim napajanjem i vodotpornonom, nadžbuknom kutijom sa kompletnim montažmin priborom (vijci tiple, uvodnice..) za smještaj opreme i napajanja | kom | 1 |  | 0
6 | SPF modul, 1310nm Dual LC connector, 1.25Gb/s, single mode, do 20km, kompatibilan sa opremom preklopnika | kom | 1 |  | 0
7 | Komplet vanjska usmjerena 2.4Ghz antena, 14dBi, 32/32stupnja, 2x2MIMO, dual polarizacija, sa odgovarajućim prihvatom za antenski stup, mogućnošću namještanja nagiba, sa pripadajućim kućištem za smještaj radijske opreme i svim potrebnim kabelima i dijelovima za povezivanje antene, kućišta i pripadajuće radijske opreme | kom | 2 |  | 0
8 | Zidni antenski nosač, cijevni, pocinčani, 0.5m, promjera cijevi do 60mm, sa svim potrebnim dijelovima za montažu |  | 1 |  | 0
9 | FTP kabel za vanjsku uporabu, Cat.5e | m | 30 |  | 0
10 | sitni potrošni materijal, tiple, vijci, vezice, RJ45 konektori oklopljeni, ... | paušal | 1 |  | 0
|  |  | UKUPNO |  | 0
|  |  | SVEUKUPNO |  | 0

## SVK Stomorica
RADOVI
Red broj | Naziv | Jedinica mjere | Količina | Jedinična cijena (kn) | Ukupna cijena (kn)
1 | Strojno rezanje asfalta ili betona, bez obzira na debljinu. | m | 28 |  | 0
2 | Razbijanje asfalta ili betona, uključno utovar i odvoz na mjesnu deponiju. - razne veličine | m2 | 14 |  | 0
3 | Dobava, doprema i ugradnja BNHS asfaltne obloge na horizontalnim površinama od frakcija agregata 0 do 11 mm u sloju debljine 5 cm. | m2 | 10 |  | 0
4 | Dobava i ugradnja betona klase C 20/25, s potrebnom dokumentacijom za dokaz kvalitete (u svemu prema hrvatskim normama) | m3 | 1.2 |  | 0
5 | Ručni iskop bez obzira na kategoriju zemljišta. - razne veličine | m3 | 1 |  | 0
6 | Strojni iskop bez obzira na kategoriju zemljišta. - razne veličine | m3 | 3 |  | 0
7 | Dobava i polaganje pijeska 0-4 mm u kabelski rov u dva sloja. Obračun po m3 ugrađenog materijala. | m3 | 1 |  | 0
8 | Zatrpavanje kabelskog rova, sa sitnim materijalom iz iskopa sa nabijanjem i ispitivanjem modula stišljivosti. | m3 | 3 |  | 0
9 | Odvoz viška materijala s utovarom istog u kamion. Odvoz na javni deponij . Stavka obuhvaća i fino čišćenje površine-dovođenje u prvobitno stanje gdje je bio odložen materijal od iskopa. Obračun se vrši za materijal u sraslom stanju. - razne veličine | m3 | 2 |  | 0
10 | Lociranje mjesta oštećenja PVC/PEHD cijevi lokatorom za otkrivanje kvara | kom | 4 |  | 0
11 | Otvaranje postojeće PVC cijevi na mjestu nagnječenja - dobava i ugradba reparaturne spojnice | kom | 2 |  | 0
12 | Otvaranje postojeće PEHD cijevi na mjestu nagnječenja - dobava i ugradba reparaturne spojnice | kom | 2 |  | 0
13 | Izrada proboja do promjera 50 mm u zidu od betona s građevinskom obradom, sanacijom zida i protupožarnim brtvljenjem | kom | 3 |  | 0
14 | Montaža PVC kanala do 30x30 mm s poklopcem ili PNT cijevi do promjera 30 mm sa sanacijom zida/stropa i silikoniziranjem. Materijal uključen u stavku. | m | 4 |  | 0
15 | Montaža limenog kanala s poklopcem · s kompletom za nadžbuknu montažu (uložak i vijak,nosač,spojnica itd.) · sa sanacijom zida/stropa i silikoniziranjem | m | 2 |  | 0
16 | Montaža kabela za napajanje NYY 3x2.5 mm2 · sa spajanjem na GRO · sa označavanjem na oba kraja Materijal uključen u stavku. | m | 30 |  | 0
17 | Montaža šuko utičnice s kutijom za nadžbuknu montažu · sa spajanjem na naponski kabel · sa označavanjem Materijal uključen u stavku. | kom | 1 |  | 0
18 | Montaža zidnog svjetlovodnog ormarića za 8 spojeva s kompletnom pripremom i uvođenjem kabela | kom | 1 |  | 0
19 | Ispitivanje prohodnosti DTK · ispiranje začepljenih cijevi DTK · kalibracija cijevi, ispitivanje prohodnosti · otvaranje tk zdenca i provjetravanje · izbacivanje vode iz TK zdenca | m | 420 |  | 0
20 | Uvlačenje svjetlovodnog kabela kroz postojeće cijevi DTK | m | 420 |  | 0
21 | Polaganje svjetlovodnog kabela kroz objekt · s otvaranjem i zatvaranjem postojećih kanalica · s otvaranjem i zatvaranjem spuštenog stropa · s otvaranjem i zatvaranjem podignutog poda | m | 45 |  | 0
22 | Dobava i postavljanje natpisnih pločica na svjetlovodni kabel | kom | 18 |  | 0
23 | Brtvljenje PVC cijevi sa uvučenim svjetlovodnim kabelom, (materijal za brtvljenje uključen) | kom | 14 |  | 0
24 | Otvaranje, ranžiranje i zatvaranje postojeće spojnice svjetlovodnog kabela, s kompletnom pripremom i uvođenjem kabela | kom | 1 |  | 0
25 | Spajanje niti svjetlovodnih kabela (ravni, račvasti i završni) | kom | 8 |  | 0
26 | Montaža prespojnog kabela | kom | 2 |  | 0
27 | Mjerenja i izdavanje certifikata o izvršenom završnom mjerenju kvalitete instaliranih svjetlovodnih niti · rezultate dostaviti u elektroničkom i pisanom ovjerenom obliku | kom | 4 |  | 0
28 | Izrada dokumentacije izvedenog stanja. Stavka obuhvaća sljedeće: Situacijski prikaz trase DTK s ucrtanim pozicijama cijevi i kabela Shematski prikaz pozicje kabela Sheme spajanja kabela | m | 465 |  | 0
29 | Postavljanje antenskih nosača, bušenje zidova, postavljanje kabelskih kanalica i kabela, postavljanje antena, kućišta, i opreme | sat | 6 |  | 0
30 | Konfiguriranje aktivne mrežne opreme, konfiguriranje aktivne radijske opreme, namještanje smjerova i nagiba, frekvencijsko planiranje, povezivanje, konfiguriranje vatrozida, konfiguriranje NAT, DHCP, PPPoE, PPTP, MPLS i VPLS, konfiguriranje limitiranja, filtriranja i prioriteta prometa | sat | 6 |  | 0
31 | Povezivanje sa postojećim sustavom, rekonfiguracija postojeće aktivne opreme, testiranje i puštanje u rad | sat | 2 |  | 0
32 | Mjerenje kvalitete pokrivanja, izrada dokumentacije povezivanja, izrada karte pokrivanja | sat | 4 |  | 0
|  |  | UKUPNO |  | 0
MATERIJAL
Red broj | Naziv | Jedinica mjere | Količina | Jedinična cijena (kn) | Ukupna cijena (kn)
1 | Kabel A-DQ(ZN)2Y 1x12E9/125 - 12 niti - UM | m | 465 |  | 0
2 | Fiber terminal box za 12 niti stupnja zaštite IP 65 | kom | 1 |  | 0
3 | Prespojni kabel singlemondni LC/APC dužine 2 m | kom | 2 |  | 0
4 | Limeni instalalacijski kanal PK-50 s poklopcem | m | 2 |  | 0
5 | Radijska oprema pristupne točke(AP),daljiski upravljiva, 2.4 GHz, 802.11b/g/n, MIMO, max izlazna snaga 27dBm, 200 korisnika, integrirane funkcionalnosti vatrozida, rutiranja, fitriranja, NAT, DHCP server, VLAN, MESH, MPLS, VPLS, SSH, IPSec, EoIP tunnel, IP tunnel, PPP server/klijent, PPPOE sever/klijent, PPTP server/klijent, OVPN server/klijent, mogućnost povezivanja sa RADIUS serverom, POE napajanje, miniPCI slot za dodatnu 802.11/3G karticu, USB port, SIM slot | kom | 3 |  | 0
6 | Preklopnik, daljinski upravljiv, 5 portova (1Gb), POE napajanje , POE out- 4porta(u sukladnosti sa pripadajućom radijskom opremom), 1A po portu, SFP slot, mogućnost kreiranja VLAN, komplet sa odgovarajućim napajanjem i vodotpornonom, nadžbuknom kutijom sa kompletnim montažmin priborom (vijci tiple, uvodnice..) za smještaj opreme i napajanja | kom | 1 |  | 0
7 | SPF modul, 1310nm Dual LC connector, 1.25Gb/s, single mode, do 20km, kompatibilan sa opremom preklopnika | kom | 1 |  | 0
8 | Komplet vanjska usmjerena 2.4Ghz antena, 14dBi, 32/32stupnja, 2x2MIMO, dual polarizacija, sa odgovarajućim prihvatom za antenski stup, mogućnošću namještanja nagiba, sa pripadajućim kućištem za smještaj radijske opreme i svim potrebnim kabelima i dijelovima za povezivanje antene, kućišta i pripadajuće radijske opreme | kom | 3 |  | 0
9 | Zidni antenski nosač, cijevni, pocinčani, 0.5m, promjera cijevi do 60mm, sa svim potrebnim dijelovima za montažu | kom | 2 |  | 0
10 | FTP kabel za vanjsku uporabu, Cat.5e | m | 40 |  | 0
11 | sitni potrošni materijal, tiple, vijci, vezice, RJ45 konektori oklopljeni, ... | paušal | 1 |  | 0
|  |  | UKUPNO |  | 0
|  |  | SVEUKUPNO |  | 0

## SVK Sv. Stošija
RADOVI
Red broj | Naziv | Jedinica mjere | Količina | Jedinična cijena (kn) | Ukupna cijena (kn)
1 | Izrada proboja do promjera 50 mm u zidu od betona s građevinskom obradom, sanacijom zida i protupožarnim brtvljenjem | kom | 2 |  | 0
2 | Montaža PVC kanala do 30x30 mm s poklopcem ili PNT cijevi do promjera 30 mm sa sanacijom zida/stropa i silikoniziranjem. Materijal uključen u stavku. | m | 8 |  | 0
3 | Montaža kabela za napajanje NYY 3x2.5 mm2 · sa spajanjem na GRO · sa označavanjem na oba kraja Materijal uključen u stavku. | m | 30 |  | 0
4 | Montaža šuko utičnice s kutijom za nadžbuknu montažu · sa spajanjem na naponski kabel · sa označavanjem Materijal uključen u stavku. | kom | 1 |  | 0
5 | Montaža zidnog svjetlovodnog ormarića za 8 spojeva s kompletnom pripremom i uvođenjem kabela | kom | 1 |  | 0
6 | Ispitivanje prohodnosti DTK · ispiranje začepljenih cijevi DTK · kalibracija cijevi, ispitivanje prohodnosti · otvaranje tk zdenca i provjetravanje · izbacivanje vode iz TK zdenca | m | 185 |  | 0
7 | Uvlačenje svjetlovodnog kabela kroz postojeće cijevi DTK | m | 185 |  | 0
8 | Polaganje svjetlovodnog kabela kroz objekt · s otvaranjem i zatvaranjem postojećih kanalica · s otvaranjem i zatvaranjem spuštenog stropa · s otvaranjem i zatvaranjem podignutog poda | m | 30 |  | 0
9 | Dobava i postavljanje natpisnih pločica na svjetlovodni kabel | kom | 10 |  | 0
10 | Brtvljenje PVC cijevi sa uvučenim svjetlovodnim kabelom, (materijal za brtvljenje uključen) | kom | 10 |  | 0
11 | Otvaranje, ranžiranje i zatvaranje postojeće spojnice svjetlovodnog kabela, s kompletnom pripremom i uvođenjem kabela | kom | 1 |  | 0
12 | Spajanje niti svjetlovodnih kabela (ravni, račvasti i završni) | kom | 8 |  | 0
13 | Montaža prespojnog kabela | kom | 2 |  | 0
14 | Mjerenja i izdavanje certifikata o izvršenom završnom mjerenju kvalitete instaliranih svjetlovodnih niti · rezultate dostaviti u elektroničkom i pisanom ovjerenom obliku | kom | 4 |  | 0
15 | Izrada dokumentacije izvedenog stanja. Stavka obuhvaća sljedeće: Situacijski prikaz trase DTK s ucrtanim pozicijama cijevi i kabela Shematski prikaz pozicje kabela Sheme spajanja kabela | m | 215 |  | 0
16 | Postavljanje antenskih nosača, bušenje zidova, postavljanje kabelskih kanalica i kabela, postavljanje antena, kućišta, i opreme | sat | 6 |  | 0
17 | Konfiguriranje aktivne mrežne opreme, konfiguriranje aktivne radijske opreme, namještanje smjerova i nagiba, frekvencijsko planiranje, povezivanje, konfiguriranje vatrozida, konfiguriranje NAT, DHCP, PPPoE, PPTP, MPLS i VPLS, konfiguriranje limitiranja, filtriranja i prioriteta prometa | sat | 4 |  | 0
18 | Povezivanje sa postojećim sustavom, rekonfiguracija postojeće aktivne opreme, testiranje i puštanje u rad | sat | 2 |  | 0
19 | Mjerenje kvalitete pokrivanja, izrada dokumentacije povezivanja, izrada karte pokrivanja | sat | 4 |  | 0
|  |  | UKUPNO |  | 0
MATERIJAL
Red broj | Naziv | Jedinica mjere | Količina | Jedinična cijena (kn) | Ukupna cijena (kn)
1 | Kabel A-DQ(ZN)2Y 1x12E9/125 - 12 niti - UM | m | 215 |  | 0
2 | Fiber terminal box za 12 niti stupnja zaštite IP 65 | kom | 1 |  | 0
3 | Prespojni kabel singlemondni LC/APC dužine 2 m | kom | 2 |  | 0
4 | Radijska oprema pristupne točke(AP),daljiski upravljiva, 2.4 GHz, 802.11b/g/n, MIMO, max izlazna snaga 27dBm, 200 korisnika, integrirane funkcionalnosti vatrozida, rutiranja, fitriranja, NAT, DHCP server, VLAN, MESH, MPLS, VPLS, SSH, IPSec, EoIP tunnel, IP tunnel, PPP server/klijent, PPPOE sever/klijent, PPTP server/klijent, OVPN server/klijent, mogućnost povezivanja sa RADIUS serverom, POE napajanje, miniPCI slot za dodatnu 802.11/3G karticu, USB port, SIM slot | kom | 2 |  | 0
5 | Preklopnik, daljinski upravljiv, 5 portova (1Gb), POE napajanje , POE out- 4porta(u sukladnosti sa pripadajućom radijskom opremom), 1A po portu, SFP slot, mogućnost kreiranja VLAN, komplet sa odgovarajućim napajanjem i vodotpornonom, nadžbuknom kutijom sa kompletnim montažmin priborom (vijci tiple, uvodnice..) za smještaj opreme i napajanja | kom | 1 |  | 0
6 | SPF modul, 1310nm Dual LC connector, 1.25Gb/s, single mode, do 20km, kompatibilan sa opremom preklopnika | kom | 1 |  | 0
7 | Komplet vanjska usmjerena 2.4Ghz antena, 14dBi, 32/32stupnja, 2x2MIMO, dual polarizacija, sa odgovarajućim prihvatom za antenski stup, mogućnošću namještanja nagiba, sa pripadajućim kućištem za smještaj radijske opreme i svim potrebnim kabelima i dijelovima za povezivanje antene, kućišta i pripadajuće radijske opreme | kom | 2 |  | 0
8 | Zidni antenski nosač, cijevni, pocinčani, 0.5m, promjera cijevi do 60mm, sa svim potrebnim dijelovima za montažu | kom | 1 |  | 0
9 | FTP kabel za vanjsku uporabu, Cat.5e | m | 40 |  | 0
10 | sitni potrošni materijal, tiple, vijci, vezice, RJ45 konektori oklopljeni, ... | paušal | 1 |  | 0
|  |  | UKUPNO |  | 0
|  |  | SVEUKUPNO |  | 0

## SVK Vrtić Radost
RADOVI
Red broj | Naziv | Jedinica mjere | Količina | Jedinična cijena (kn) | Ukupna cijena (kn)
1 | Strojno rezanje asfalta ili betona, bez obzira na debljinu. | m | 26 |  | 0
2 | Razbijanje asfalta ili betona, uključno utovar i odvoz na mjesnu deponiju. - razne veličine | m2 | 14 |  | 0
3 | Dobava, doprema i ugradnja BNHS asfaltne obloge na horizontalnim površinama od frakcija agregata 0 do 11 mm u sloju debljine 5 cm. | m2 | 14 |  | 0
4 | Dobava i ugradnja betona klase C 20/25, s potrebnom dokumentacijom za dokaz kvalitete (u svemu prema hrvatskim normama) | m3 | 3 |  | 0
5 | Ručni iskop bez obzira na kategoriju zemljišta. - razne veličine | m3 | 3 |  | 0
6 | Strojni iskop bez obzira na kategoriju zemljišta. - razne veličine | m3 | 6 |  | 0
7 | Dobava i polaganje pijeska 0-4 mm u kabelski rov u dva sloja. Obračun po m3 ugrađenog materijala. | m3 | 2 |  | 0
8 | Zatrpavanje kabelskog rova, sa sitnim materijalom iz iskopa sa nabijanjem i ispitivanjem modula stišljivosti. | m3 | 7 |  | 0
9 | Odvoz viška materijala s utovarom istog u kamion. Odvoz na javni deponij . Stavka obuhvaća i fino čišćenje površine-dovođenje u prvobitno stanje gdje je bio odložen materijal od iskopa. Obračun se vrši za materijal u sraslom stanju. - razne veličine | m3 | 4 |  | 0
10 | Lociranje mjesta oštećenja PVC/PEHD cijevi lokatorom za otkrivanje kvara | kom | 2 |  | 0
11 | Otvaranje postojeće PVC cijevi na mjestu nagnječenja - dobava i ugradba reparaturne spojnice | kom | 2 |  | 0
12 | Izrada proboja do promjera 50 mm u zidu od betona s građevinskom obradom, sanacijom zida i protupožarnim brtvljenjem | kom | 3 |  | 0
13 | Montaža PVC kanala do 30x30 mm s poklopcem ili PNT cijevi do promjera 30 mm sa sanacijom zida/stropa i silikoniziranjem. Materijal uključen u stavku. | m | 20 |  | 0
14 | Montaža kabela za napajanje NYY 3x2.5 mm2 · sa spajanjem na GRO · sa označavanjem na oba kraja Materijal uključen u stavku. | m | 20 |  | 0
15 | Montaža šuko utičnice s kutijom za nadžbuknu montažu · sa spajanjem na naponski kabel · sa označavanjem Materijal uključen u stavku. | kom | 1 |  | 0
16 | Montaža zidnog svjetlovodnog ormarića za 8 spojeva s kompletnom pripremom i uvođenjem kabela | kom | 1 |  | 0
17 | Ispitivanje prohodnosti DTK · ispiranje začepljenih cijevi DTK · kalibracija cijevi, ispitivanje prohodnosti · otvaranje tk zdenca i provjetravanje · izbacivanje vode iz TK zdenca | m | 370 |  | 0
18 | Uvlačenje svjetlovodnog kabela kroz postojeće cijevi DTK | m | 370 |  | 0
19 | Polaganje svjetlovodnog kabela kroz objekt · s otvaranjem i zatvaranjem postojećih kanalica · s otvaranjem i zatvaranjem spuštenog stropa · s otvaranjem i zatvaranjem podignutog poda | m | 120 |  | 0
20 | Dobava i postavljanje natpisnih pločica na svjetlovodni kabel | kom | 7 |  | 0
21 | Brtvljenje PVC cijevi sa uvučenim svjetlovodnim kabelom, (materijal za brtvljenje uključen) | kom | 14 |  | 0
22 | Otvaranje, ranžiranje i zatvaranje postojeće spojnice svjetlovodnog kabela, s kompletnom pripremom i uvođenjem kabela | kom | 1 |  | 0
23 | Spajanje niti svjetlovodnih kabela (ravni, račvasti i završni) | kom | 8 |  | 0
24 | Montaža prespojnog kabela | kom | 2 |  | 0
25 | Mjerenja i izdavanje certifikata o izvršenom završnom mjerenju kvalitete instaliranih svjetlovodnih niti · rezultate dostaviti u elektroničkom i pisanom ovjerenom obliku | kom | 4 |  | 0
26 | Izrada dokumentacije izvedenog stanja. Stavka obuhvaća sljedeće: Situacijski prikaz trase DTK s ucrtanim pozicijama cijevi i kabela Shematski prikaz pozicje kabela Sheme spajanja kabela | m | 490 |  | 0
27 | Postavljanje antenskih nosača, bušenje zidova, postavljanje kabelskih kanalica i kabela, postavljanje antena, kućišta, i opreme | sat | 4 |  | 0
28 | Konfiguriranje aktivne mrežne opreme, konfiguriranje aktivne radijske opreme, namještanje smjerova i nagiba, frekvencijsko planiranje, povezivanje, konfiguriranje vatrozida, konfiguriranje NAT, DHCP, PPPoE, PPTP, MPLS i VPLS, konfiguriranje limitiranja, filtriranja i prioriteta prometa | sat | 4 |  | 0
29 | Povezivanje sa postojećim sustavom, rekonfiguracija postojeće aktivne opreme, testiranje i puštanje u rad | sat | 2 |  | 0
|  |  | UKUPNO |  | 0
MATERIJAL
Red broj | Naziv | Jedinica mjere | Količina | Jedinična cijena (kn) | Ukupna cijena (kn)
1 | Kabel A-DQ(ZN)2Y 1x12E9/125 - 12 niti - UM | m | 490 |  | 0
2 | Fiber terminal box za 12 niti stupnja zaštite IP 65 | kom | 1 |  | 0
3 | Prespojni kabel singlemondni LC/APC dužine 2 m | kom | 2 |  | 0
4 | Preklopnik, daljinski upravljiv, 5 portova (1Gb), POE napajanje , POE out- 4porta(u sukladnosti sa pripadajućom radijskom opremom), 1A po portu, SFP slot, mogućnost kreiranja VLAN, komplet sa odgovarajućim napajanjem i vodotpornonom, nadžbuknom kutijom sa kompletnim montažmin priborom (vijci tiple, uvodnice..) za smještaj opreme i napajanja | kom | 1 |  | 0
5 | SPF modul, 1310nm Dual LC connector, 1.25Gb/s, single mode, do 20km, kompatibilan sa opremom preklopnika | kom | 1 |  | 0
6 | Radijska oprema za povezivanje, daljinski upravljiva, 5GHz, 802.11a/n, MIMO, ugrađena MIMO antena 16dBi, do 1.25W izlazne snage, integrirane funkcionalnosti vatrozida, rutiranja, fitriranja, NAT, DHCP server, VLAN, MESH, MPLS, VPLS, SSH, EoIP tunnel, IP tunnel, PPP server/klijent, PPPOE sever/klijent, PPTP server/klijent, OVPN server/klijent, mogućnost povezivanja sa RADIUS serverom, POE napajanje, USB port | kom | 1 |  | 0
7 | Zidni antenski nosač, cijevni, pocinčani, 0.5m, promjera cijevi do 60mm, sa svim potrebnim dijelovima za montažu | kom | 1 |  | 0
8 | FTP kabel za vanjsku uporabu, Cat.5e | m | 30 |  | 0
9 | sitni potrošni materijal, tiple, vijci, vezice, RJ45 konektori oklopljeni, ... | paušal | 1 |  | 0
|  |  | UKUPNO |  | 0
|  |  | SVEUKUPNO |  | 0

## OTOCI
RADOVI
Red broj | Naziv | Jedinica mjere | Količina | Jedinična cijena (kn) | Ukupna cijena (kn)
MOLAT
1 | Postavljanje antenskih nosača, bušenje zidova, postavljanje kabelskih kanalica i kabela, postavljanje antena, kućišta, i opreme | sat | 10 |  | 0
2 | Konfiguriranje aktivne mrežne opreme, konfiguriranje aktivne radijske opreme, namještanje smjerova i nagiba, frekvencijsko planiranje, povezivanje, konfiguriranje vatrozida, konfiguriranje NAT, DHCP, PPPoE, PPTP, MPLS i VPLS, konfiguriranje limitiranja, filtriranja i prioriteta prometa | sat | 6 |  | 0
3 | Povezivanje sa postojećim sustavom, rekonfiguracija postojeće aktivne opreme, testiranje i puštanje u rad | sat | 4 |  | 0
4 | Mjerenje kvalitete pokrivanja, izrada dokumentacije povezivanja, izrada karte pokrivanja | sat | 4 |  | 0
|  |  | UKUPNO |  | 0
MATERIJAL
Red broj | Naziv | Jedinica mjere | Količina | Jedinična cijena (kn) | Ukupna cijena (kn)
MOLAT
1 | Radijska oprema pristupne točke(AP),daljiski upravljiva, 2.4 GHz, 802.11b/g/n, MIMO, max izlazna snaga 27dBm, 200 korisnika, integrirane funkcionalnosti vatrozida, rutiranja, fitriranja, NAT, DHCP server, VLAN, MESH, MPLS, VPLS, SSH, IPSec, EoIP tunnel, IP tunnel, PPP server/klijent, PPPOE sever/klijent, PPTP server/klijent, OVPN server/klijent, mogućnost povezivanja sa RADIUS serverom, POE napajanje, miniPCI slot za dodatnu 802.11/3G karticu, USB port, SIM slot | kom | 3 |  | 0
2 | Preklopnik/usmjerivač, daljinski upravljiv, POE napajanje, 5 portova, POE-out na 4 porta (kompatibilno sa radijskom opremom), integrirane funkcionalnosti vatrozida, rutiranja, fitriranja, NAT, DHCP server, VLAN, MESH, MPLS, VPLS, SSH, EoIP tunnel, IP tunnel, PPP server/klijent, PPPOE sever/klijent, PPTP server/klijent, OVPN server/klijent, mogućnost povezivanja sa RADIUS serverom, POE napajanje, USB port, sa pripadajućim napajanjem i vodotpornonom, nadžbuknom kutijom sa kompletnim montažmin priborom (vijci tiple, uvodnice..) za smještaj opreme i napajanja | kom | 1 |  | 0
3 | Komplet vanjska usmjerena 2.4Ghz antena, 13dBi, 120stupnjeva/16st, 2x2MIMO, dual-linear polarizacija, sa odgovarajućim prihvatom za antenski stup, mogućnošću namještanja nagiba, sa pripadajućim kućištem za smještaj radijske opreme i svim potrebnim kabelima i dijelovima za povezivanje antene, kućišta i pripadajuće radijske opreme | kom | 1 |  | 0
4 | Komplet vanjska usmjerena 2.4Ghz antena, 14dBi, 32/32stupnja, 2x2MIMO, dual polarizacija, sa odgovarajućim prihvatom za antenski stup, mogućnošću namještanja nagiba, sa pripadajućim kućištem za smještaj radijske opreme i svim potrebnim kabelima i dijelovima za povezivanje antene, kućišta i pripadajuće radijske opreme | kom | 2 |  | 0
5 | 3G/GPS/HSPA+ Mini PCI Express Card - 21Mbps, sa podrškom za Quad-band UMTS/HSPA+ i Quad-band GSM/GPRS/EDGE networks ili USB Internet stick istih karakteristika, kompatibilo sa ostalom radijskom opremom | kom | 1 |  | 0
6 | Zidni antenski nosač, cijevni, pocinčani, 1.5m, promjera cijevi do 60mm, sa svim potrebnim dijelovima za montažu | kom | 2 |  | 0
7 | FTP kabel za vanjsku uporabu, Cat.5e | m | 100 |  | 0
8 | sitni potrošni materijal, tiple, vijci, vezice, RJ45 konektori oklopljeni, ... | paušal | 1 |  | 0
|  |  | UKUPNO |  | 0
|  |  | SVEUKUPNO |  | 0
RADOVI
Red broj | Naziv | Jedinica mjere | Količina | Jedinična cijena (kn) | Ukupna cijena (kn)
BRGULJE
1 | Postavljanje antenskih nosača, bušenje zidova, postavljanje kabelskih kanalica i kabela, postavljanje antena, kućišta, i opreme | sat | 10 |  | 0
2 | Konfiguriranje aktivne mrežne opreme, konfiguriranje aktivne radijske opreme, namještanje smjerova i nagiba, frekvencijsko planiranje, povezivanje, konfiguriranje vatrozida, konfiguriranje NAT, DHCP, PPPoE, PPTP, MPLS i VPLS, konfiguriranje limitiranja, filtriranja i prioriteta prometa | sat | 6 |  | 0
3 | Povezivanje sa postojećim sustavom, rekonfiguracija postojeće aktivne opreme, testiranje i puštanje u rad | sat | 4 |  | 0
4 | Mjerenje kvalitete pokrivanja, izrada dokumentacije povezivanja, izrada karte pokrivanja | sat | 4 |  | 0
|  |  | UKUPNO |  | 0
MATERIJAL
Red broj | Naziv | Jedinica mjere | Količina | Jedinična cijena (kn) | Ukupna cijena (kn)
BRGULJE
1 | Radijska oprema pristupne točke(AP),daljiski upravljiva, 2.4 GHz, 802.11b/g/n, MIMO, max izlazna snaga 27dBm, 200 korisnika, integrirane funkcionalnosti vatrozida, rutiranja, fitriranja, NAT, DHCP server, VLAN, MESH, MPLS, VPLS, SSH, IPSec, EoIP tunnel, IP tunnel, PPP server/klijent, PPPOE sever/klijent, PPTP server/klijent, OVPN server/klijent, mogućnost povezivanja sa RADIUS serverom, POE napajanje, miniPCI slot za dodatnu 802.11/3G karticu, USB port, SIM slot | kom | 3 |  | 0
2 | Preklopnik/usmjerivač, daljinski upravljiv, POE napajanje, 5 portova, POE-out na 4 porta (kompatibilno sa radijskom opremom), integrirane funkcionalnosti vatrozida, rutiranja, fitriranja, NAT, DHCP server, VLAN, MESH, MPLS, VPLS, SSH, EoIP tunnel, IP tunnel, PPP server/klijent, PPPOE sever/klijent, PPTP server/klijent, OVPN server/klijent, mogućnost povezivanja sa RADIUS serverom, POE napajanje, USB port, sa pripadajućim napajanjem i vodotpornonom, nadžbuknom kutijom sa kompletnim montažmin priborom (vijci tiple, uvodnice..) za smještaj opreme i napajanja | kom | 1 |  | 0
3 | Komplet vanjska usmjerena 2.4Ghz antena, 13dBi, 120stupnjeva/16st, 2x2MIMO, dual-linear polarizacija, sa odgovarajućim prihvatom za antenski stup, mogućnošću namještanja nagiba, sa pripadajućim kućištem za smještaj radijske opreme i svim potrebnim kabelima i dijelovima za povezivanje antene, kućišta i pripadajuće radijske opreme | kom | 1 |  | 0
4 | Komplet vanjska usmjerena 2.4Ghz antena, 14dBi, 32/32stupnja, 2x2MIMO, dual polarizacija, sa odgovarajućim prihvatom za antenski stup, mogućnošću namještanja nagiba, sa pripadajućim kućištem za smještaj radijske opreme i svim potrebnim kabelima i dijelovima za povezivanje antene, kućišta i pripadajuće radijske opreme | kom | 2 |  | 0
5 | 3G/GPS/HSPA+ Mini PCI Express Card - 21Mbps, sa podrškom za Quad-band UMTS/HSPA+ i Quad-band GSM/GPRS/EDGE networks ili USB Internet stick istih karakteristika, kompatibilo sa ostalom radijskom opremom | kom | 1 |  | 0
6 | Zidni antenski nosač, cijevni, pocinčani, 0.5m, promjera cijevi do 60mm, sa svim potrebnim dijelovima za montažu | kom | 2 |  | 0
7 | FTP kabel za vanjsku uporabu, Cat.5e | m | 80 |  | 0
8 | sitni potrošni materijal, tiple, vijci, vezice, RJ45 konektori oklopljeni, ... | paušal | 1 |  | 0
|  |  | UKUPNO |  | 0
|  |  | SVEUKUPNO |  | 0
RADOVI
Red broj | Naziv | Jedinica mjere | Količina | Jedinična cijena (kn) | Ukupna cijena (kn)
ZAPUNTEL
1 | Postavljanje antenskih nosača, bušenje zidova, postavljanje kabelskih kanalica i kabela, postavljanje antena, kućišta, i opreme | sat | 8 |  | 0
2 | Konfiguriranje aktivne mrežne opreme, konfiguriranje aktivne radijske opreme, namještanje smjerova i nagiba, frekvencijsko planiranje, povezivanje, konfiguriranje vatrozida, konfiguriranje NAT, DHCP, PPPoE, PPTP, MPLS i VPLS, konfiguriranje limitiranja, filtriranja i prioriteta prometa | sat | 4 |  | 0
3 | Povezivanje sa postojećim sustavom, rekonfiguracija postojeće aktivne opreme, testiranje i puštanje u rad | sat | 2 |  | 0
4 | Mjerenje kvalitete pokrivanja, izrada dokumentacije povezivanja, izrada karte pokrivanja | sat | 4 |  | 0
|  |  | UKUPNO |  | 0
MATERIJAL
Red broj | Naziv | Jedinica mjere | Količina | Jedinična cijena (kn) | Ukupna cijena (kn)
ZAPUNTEL
1 | Radijska oprema pristupne točke(AP),daljiski upravljiva, 2.4 GHz, 802.11b/g/n, MIMO, max izlazna snaga 27dBm, 200 korisnika, integrirane funkcionalnosti vatrozida, rutiranja, fitriranja, NAT, DHCP server, VLAN, MESH, MPLS, VPLS, SSH, IPSec, EoIP tunnel, IP tunnel, PPP server/klijent, PPPOE sever/klijent, PPTP server/klijent, OVPN server/klijent, mogućnost povezivanja sa RADIUS serverom, POE napajanje, miniPCI slot za dodatnu 802.11/3G karticu, USB port, SIM slot | kom | 2 |  | 0
2 | Preklopnik/usmjerivač, daljinski upravljiv, POE napajanje, 5 portova, POE-out na 4 porta (kompatibilno sa radijskom opremom), integrirane funkcionalnosti vatrozida, rutiranja, fitriranja, NAT, DHCP server, VLAN, MESH, MPLS, VPLS, SSH, EoIP tunnel, IP tunnel, PPP server/klijent, PPPOE sever/klijent, PPTP server/klijent, OVPN server/klijent, mogućnost povezivanja sa RADIUS serverom, POE napajanje, USB port, sa pripadajućim napajanjem i vodotpornonom, nadžbuknom kutijom sa kompletnim montažmin priborom (vijci tiple, uvodnice..) za smještaj opreme i napajanja | kom | 1 |  | 0
3 | Komplet vanjska usmjerena 2.4Ghz antena, 14dBi, 32/32stupnja, 2x2MIMO, dual polarizacija, sa odgovarajućim prihvatom za antenski stup, mogućnošću namještanja nagiba, sa pripadajućim kućištem za smještaj radijske opreme i svim potrebnim kabelima i dijelovima za povezivanje antene, kućišta i pripadajuće radijske opreme | kom | 2 |  | 0
4 | 3G/GPS/HSPA+ Mini PCI Express Card - 21Mbps, sa podrškom za Quad-band UMTS/HSPA+ i Quad-band GSM/GPRS/EDGE networks ili USB Internet stick istih karakteristika, kompatibilo sa ostalom radijskom opremom | kom | 1 |  | 0
5 | Zidni antenski nosač, cijevni, pocinčani, 0.5m, promjera cijevi do 60mm, sa svim potrebnim dijelovima za montažu | kom | 2 |  | 0
6 | FTP kabel za vanjsku uporabu, Cat.5e | m | 60 |  | 0
7 | sitni potrošni materijal, tiple, vijci, vezice, RJ45 konektori oklopljeni, ... | paušal | 1 |  | 0
|  |  | UKUPNO |  | 0
|  |  | SVEUKUPNO |  | 0
RADOVI
Red broj | Naziv | Jedinica mjere | Količina | Jedinična cijena (kn) | Ukupna cijena (kn)
IST
1 | Postavljanje antenskih nosača, bušenje zidova, postavljanje kabelskih kanalica i kabela, postavljanje antena, kućišta, i opreme | sat | 10 |  | 0
2 | Konfiguriranje aktivne mrežne opreme, konfiguriranje aktivne radijske opreme, namještanje smjerova i nagiba, frekvencijsko planiranje, povezivanje, konfiguriranje vatrozida, konfiguriranje NAT, DHCP, PPPoE, PPTP, MPLS i VPLS, konfiguriranje limitiranja, filtriranja i prioriteta prometa | sat | 6 |  | 0
3 | Povezivanje sa postojećim sustavom, rekonfiguracija postojeće aktivne opreme, testiranje i puštanje u rad | sat | 4 |  | 0
4 | Mjerenje kvalitete pokrivanja, izrada dokumentacije povezivanja, izrada karte pokrivanja | sat | 4 |  | 0
|  |  | UKUPNO |  | 0
MATERIJAL
Red broj | Naziv | Jedinica mjere | Količina | Jedinična cijena (kn) | Ukupna cijena (kn)
IST
1 | Radijska oprema pristupne točke(AP),daljiski upravljiva, 2.4 GHz, 802.11b/g/n, MIMO, max izlazna snaga 27dBm, 200 korisnika, integrirane funkcionalnosti vatrozida, rutiranja, fitriranja, NAT, DHCP server, VLAN, MESH, MPLS, VPLS, SSH, IPSec, EoIP tunnel, IP tunnel, PPP server/klijent, PPPOE sever/klijent, PPTP server/klijent, OVPN server/klijent, mogućnost povezivanja sa RADIUS serverom, POE napajanje, miniPCI slot za dodatnu 802.11/3G karticu, USB port, SIM slot | kom | 3 |  | 0
2 | Preklopnik/usmjerivač, daljinski upravljiv, POE napajanje, 5 portova, POE-out na 4 porta (kompatibilno sa radijskom opremom), integrirane funkcionalnosti vatrozida, rutiranja, fitriranja, NAT, DHCP server, VLAN, MESH, MPLS, VPLS, SSH, EoIP tunnel, IP tunnel, PPP server/klijent, PPPOE sever/klijent, PPTP server/klijent, OVPN server/klijent, mogućnost povezivanja sa RADIUS serverom, POE napajanje, USB port, sa pripadajućim napajanjem i vodotpornonom, nadžbuknom kutijom sa kompletnim montažmin priborom (vijci tiple, uvodnice..) za smještaj opreme i napajanja | kom | 1 |  | 0
3 | Komplet vanjska usmjerena 2.4Ghz antena, 13dBi, 120stupnjeva/16st, 2x2MIMO, dual-linear polarizacija, sa odgovarajućim prihvatom za antenski stup, mogućnošću namještanja nagiba, sa pripadajućim kućištem za smještaj radijske opreme i svim potrebnim kabelima i dijelovima za povezivanje antene, kućišta i pripadajuće radijske opreme | kom | 1 |  | 0
4 | Komplet vanjska usmjerena 2.4Ghz antena, 14dBi, 32/32stupnja, 2x2MIMO, dual polarizacija, sa odgovarajućim prihvatom za antenski stup, mogućnošću namještanja nagiba, sa pripadajućim kućištem za smještaj radijske opreme i svim potrebnim kabelima i dijelovima za povezivanje antene, kućišta i pripadajuće radijske opreme | kom | 2 |  | 0
5 | 3G/GPS/HSPA+ Mini PCI Express Card - 21Mbps, sa podrškom za Quad-band UMTS/HSPA+ i Quad-band GSM/GPRS/EDGE networks ili USB Internet stick istih karakteristika, kompatibilo sa ostalom radijskom opremom | kom | 1 |  | 0
6 | Zidni antenski nosač, cijevni, pocinčani, 0.5m, promjera cijevi do 60mm, sa svim potrebnim dijelovima za montažu | kom | 2 |  | 0
7 | FTP kabel za vanjsku uporabu, Cat.5e | m | 80 |  | 0
8 | sitni potrošni materijal, tiple, vijci, vezice, RJ45 konektori oklopljeni, ... | paušal | 1 |  | 0
|  |  | UKUPNO |  | 0
|  |  | SVEUKUPNO |  | 0
RADOVI
Red broj | Naziv | Jedinica mjere | Količina | Jedinična cijena (kn) | Ukupna cijena (kn)
SILBA
1 | Postavljanje antenskih nosača, bušenje zidova, postavljanje kabelskih kanalica i kabela, postavljanje antena, kućišta, i opreme | sat | 8 |  | 0
2 | Konfiguriranje aktivne mrežne opreme, konfiguriranje aktivne radijske opreme, namještanje smjerova i nagiba, frekvencijsko planiranje, povezivanje, konfiguriranje vatrozida, konfiguriranje NAT, DHCP, PPPoE, PPTP, MPLS i VPLS, konfiguriranje limitiranja, filtriranja i prioriteta prometa | sat | 6 |  | 0
3 | Povezivanje sa postojećim sustavom, rekonfiguracija postojeće aktivne opreme, testiranje i puštanje u rad | sat | 4 |  | 0
4 | Mjerenje kvalitete pokrivanja, izrada dokumentacije povezivanja, izrada karte pokrivanja | sat | 4 |  | 0
|  |  | UKUPNO |  | 0
MATERIJAL
Red broj | Naziv | Jedinica mjere | Količina | Jedinična cijena (kn) | Ukupna cijena (kn)
SILBA
1 | Radijska oprema pristupne točke(AP),daljiski upravljiva, 2.4 GHz, 802.11b/g/n, MIMO, max izlazna snaga 27dBm, 200 korisnika, integrirane funkcionalnosti vatrozida, rutiranja, fitriranja, NAT, DHCP server, VLAN, MESH, MPLS, VPLS, SSH, IPSec, EoIP tunnel, IP tunnel, PPP server/klijent, PPPOE sever/klijent, PPTP server/klijent, OVPN server/klijent, mogućnost povezivanja sa RADIUS serverom, POE napajanje, miniPCI slot za dodatnu 802.11/3G karticu, USB port, SIM slot | kom | 3 |  | 0
2 | Preklopnik/usmjerivač, daljinski upravljiv, POE napajanje, 5 portova, POE-out na 4 porta (kompatibilno sa radijskom opremom), integrirane funkcionalnosti vatrozida, rutiranja, fitriranja, NAT, DHCP server, VLAN, MESH, MPLS, VPLS, SSH, EoIP tunnel, IP tunnel, PPP server/klijent, PPPOE sever/klijent, PPTP server/klijent, OVPN server/klijent, mogućnost povezivanja sa RADIUS serverom, POE napajanje, USB port, sa pripadajućim napajanjem i vodotpornonom, nadžbuknom kutijom sa kompletnim montažmin priborom (vijci tiple, uvodnice..) za smještaj opreme i napajanja | kom | 1 |  | 0
3 | Komplet vanjska usmjerena 2.4Ghz antena, 13dBi, 120stupnjeva/16st, 2x2MIMO, dual-linear polarizacija, sa odgovarajućim prihvatom za antenski stup, mogućnošću namještanja nagiba, sa pripadajućim kućištem za smještaj radijske opreme i svim potrebnim kabelima i dijelovima za povezivanje antene, kućišta i pripadajuće radijske opreme | kom | 1 |  | 0
4 | Komplet vanjska usmjerena 2.4Ghz antena, 14dBi, 32/32stupnja, 2x2MIMO, dual polarizacija, sa odgovarajućim prihvatom za antenski stup, mogućnošću namještanja nagiba, sa pripadajućim kućištem za smještaj radijske opreme i svim potrebnim kabelima i dijelovima za povezivanje antene, kućišta i pripadajuće radijske opreme | kom | 2 |  | 0
5 | Zidni antenski nosač, cijevni, pocinčani, 0.5m, promjera cijevi do 60mm, sa svim potrebnim dijelovima za montažu | kom | 2 |  | 0
6 | FTP kabel za vanjsku uporabu, Cat.5e | m | 80 |  | 0
7 | sitni potrošni materijal, tiple, vijci, vezice, RJ45 konektori oklopljeni, ... | paušal | 1 |  | 0
|  |  | UKUPNO |  | 0
|  |  | SVEUKUPNO |  | 0
RADOVI
Red broj | Naziv | Jedinica mjere | Količina | Jedinična cijena (kn) | Ukupna cijena (kn)
PREMUDA
1 | Postavljanje antenskih nosača, bušenje zidova, postavljanje kabelskih kanalica i kabela, postavljanje antena, kućišta, i opreme | sat | 10 |  | 0
2 | Konfiguriranje aktivne mrežne opreme, konfiguriranje aktivne radijske opreme, namještanje smjerova i nagiba, frekvencijsko planiranje, povezivanje, konfiguriranje vatrozida, konfiguriranje NAT, DHCP, PPPoE, PPTP, MPLS i VPLS, konfiguriranje limitiranja, filtriranja i prioriteta prometa | sat | 6 |  | 0
3 | Povezivanje sa postojećim sustavom, rekonfiguracija postojeće aktivne opreme, testiranje i puštanje u rad | sat | 4 |  | 0
4 | Mjerenje kvalitete pokrivanja, izrada dokumentacije povezivanja, izrada karte pokrivanja | sat | 4 |  | 0
|  |  | UKUPNO |  | 0
MATERIJAL
Red broj | Naziv | Jedinica mjere | Količina | Jedinična cijena (kn) | Ukupna cijena (kn)
PREMUDA
1 | Radijska oprema pristupne točke(AP),daljiski upravljiva, 2.4 GHz, 802.11b/g/n, MIMO, max izlazna snaga 27dBm, 200 korisnika, integrirane funkcionalnosti vatrozida, rutiranja, fitriranja, NAT, DHCP server, VLAN, MESH, MPLS, VPLS, SSH, IPSec, EoIP tunnel, IP tunnel, PPP server/klijent, PPPOE sever/klijent, PPTP server/klijent, OVPN server/klijent, mogućnost povezivanja sa RADIUS serverom, POE napajanje, miniPCI slot za dodatnu 802.11/3G karticu, USB port, SIM slot | kom | 3 |  | 0
2 | Preklopnik/usmjerivač, daljinski upravljiv, POE napajanje, 5 portova, POE-out na 4 porta (kompatibilno sa radijskom opremom), integrirane funkcionalnosti vatrozida, rutiranja, fitriranja, NAT, DHCP server, VLAN, MESH, MPLS, VPLS, SSH, EoIP tunnel, IP tunnel, PPP server/klijent, PPPOE sever/klijent, PPTP server/klijent, OVPN server/klijent, mogućnost povezivanja sa RADIUS serverom, POE napajanje, USB port, sa pripadajućim napajanjem i vodotpornonom, nadžbuknom kutijom sa kompletnim montažmin priborom (vijci tiple, uvodnice..) za smještaj opreme i napajanja | kom | 1 |  | 0
3 | Komplet vanjska usmjerena 2.4Ghz antena, 13dBi, 120stupnjeva/16st, 2x2MIMO, dual-linear polarizacija, sa odgovarajućim prihvatom za antenski stup, mogućnošću namještanja nagiba, sa pripadajućim kućištem za smještaj radijske opreme i svim potrebnim kabelima i dijelovima za povezivanje antene, kućišta i pripadajuće radijske opreme | kom | 1 |  | 0
4 | Komplet vanjska usmjerena 2.4Ghz antena, 14dBi, 32/32stupnja, 2x2MIMO, dual polarizacija, sa odgovarajućim prihvatom za antenski stup, mogućnošću namještanja nagiba, sa pripadajućim kućištem za smještaj radijske opreme i svim potrebnim kabelima i dijelovima za povezivanje antene, kućišta i pripadajuće radijske opreme | kom | 2 |  | 0
5 | Zidni antenski nosač, cijevni, pocinčani, 0.5m, promjera cijevi do 60mm, sa svim potrebnim dijelovima za montažu | kom | 2 |  | 0
6 | 3G/GPS/HSPA+ Mini PCI Express Card - 21Mbps, sa podrškom za Quad-band UMTS/HSPA+ i Quad-band GSM/GPRS/EDGE networks ili USB Internet stick istih karakteristika, kompatibilo sa ostalom radijskom opremom | kom | 1 |  | 0
7 | FTP kabel za vanjsku uporabu, Cat.5e | m | 80 |  | 0
8 | sitni potrošni materijal, tiple, vijci, vezice, RJ45 konektori oklopljeni, ... | paušal | 1 |  | 0
|  |  | UKUPNO |  | 0
|  |  | SVEUKUPNO |  | 0
RADOVI
Red broj | Naziv | Jedinica mjere | Količina | Jedinična cijena (kn) | Ukupna cijena (kn)
OLIB
1 | Postavljanje antenskih nosača, bušenje zidova, postavljanje kabelskih kanalica i kabela, postavljanje antena, kućišta, i opreme | sat | 8 |  | 0
2 | Konfiguriranje aktivne mrežne opreme, konfiguriranje aktivne radijske opreme, namještanje smjerova i nagiba, frekvencijsko planiranje, povezivanje, konfiguriranje vatrozida, konfiguriranje NAT, DHCP, PPPoE, PPTP, MPLS i VPLS, konfiguriranje limitiranja, filtriranja i prioriteta prometa | sat | 6 |  | 0
3 | Povezivanje sa postojećim sustavom, rekonfiguracija postojeće aktivne opreme, testiranje i puštanje u rad | sat | 4 |  | 0
4 | Mjerenje kvalitete pokrivanja, izrada dokumentacije povezivanja, izrada karte pokrivanja | sat | 4 |  | 0
|  |  | UKUPNO |  | 0
MATERIJAL
Red broj | Naziv | Jedinica mjere | Količina | Jedinična cijena (kn) | Ukupna cijena (kn)
OLIB
1 | Radijska oprema pristupne točke(AP),daljiski upravljiva, 2.4 GHz, 802.11b/g/n, MIMO, max izlazna snaga 27dBm, 200 korisnika, integrirane funkcionalnosti vatrozida, rutiranja, fitriranja, NAT, DHCP server, VLAN, MESH, MPLS, VPLS, SSH, IPSec, EoIP tunnel, IP tunnel, PPP server/klijent, PPPOE sever/klijent, PPTP server/klijent, OVPN server/klijent, mogućnost povezivanja sa RADIUS serverom, POE napajanje, miniPCI slot za dodatnu 802.11/3G karticu, USB port, SIM slot | kom | 3 |  | 0
2 | Preklopnik/usmjerivač, daljinski upravljiv, POE napajanje, 5 portova, POE-out na 4 porta (kompatibilno sa radijskom opremom), integrirane funkcionalnosti vatrozida, rutiranja, fitriranja, NAT, DHCP server, VLAN, MESH, MPLS, VPLS, SSH, EoIP tunnel, IP tunnel, PPP server/klijent, PPPOE sever/klijent, PPTP server/klijent, OVPN server/klijent, mogućnost povezivanja sa RADIUS serverom, POE napajanje, USB port, sa pripadajućim napajanjem i vodotpornonom, nadžbuknom kutijom sa kompletnim montažmin priborom (vijci tiple, uvodnice..) za smještaj opreme i napajanja | kom | 1 |  | 0
3 | Komplet vanjska usmjerena 2.4Ghz antena, 13dBi, 120stupnjeva/16st, 2x2MIMO, dual-linear polarizacija, sa odgovarajućim prihvatom za antenski stup, mogućnošću namještanja nagiba, sa pripadajućim kućištem za smještaj radijske opreme i svim potrebnim kabelima i dijelovima za povezivanje antene, kućišta i pripadajuće radijske opreme | kom | 1 |  | 0
4 | Komplet vanjska usmjerena 2.4Ghz antena, 14dBi, 32/32stupnja, 2x2MIMO, dual polarizacija, sa odgovarajućim prihvatom za antenski stup, mogućnošću namještanja nagiba, sa pripadajućim kućištem za smještaj radijske opreme i svim potrebnim kabelima i dijelovima za povezivanje antene, kućišta i pripadajuće radijske opreme | kom | 2 |  | 0
5 | Zidni antenski nosač, cijevni, pocinčani, 0.5m, promjera cijevi do 60mm, sa svim potrebnim dijelovima za montažu | kom | 2 |  | 0
6 | FTP kabel za vanjsku uporabu, Cat.5e | m | 80 |  | 0
7 | sitni potrošni materijal, tiple, vijci, vezice, RJ45 konektori oklopljeni, ... | paušal | 1 |  | 0
|  |  | UKUPNO |  | 0
|  |  | SVEUKUPNO |  | 0
RADOVI
Red broj | Naziv | Jedinica mjere | Količina | Jedinična cijena (kn) | Ukupna cijena (kn)
MALI IŽ
1 | Postavljanje antenskih nosača, bušenje zidova, postavljanje kabelskih kanalica i kabela, postavljanje antena, kućišta, i opreme | sat | 8 |  | 0
2 | Konfiguriranje aktivne mrežne opreme, konfiguriranje aktivne radijske opreme, namještanje smjerova i nagiba, frekvencijsko planiranje, povezivanje, konfiguriranje vatrozida, konfiguriranje NAT, DHCP, PPPoE, PPTP, MPLS i VPLS, konfiguriranje limitiranja, filtriranja i prioriteta prometa | sat | 6 |  | 0
3 | Povezivanje sa postojećim sustavom, rekonfiguracija postojeće aktivne opreme, testiranje i puštanje u rad | sat | 4 |  | 0
4 | Mjerenje kvalitete pokrivanja, izrada dokumentacije povezivanja, izrada karte pokrivanja | sat | 4 |  | 0
|  |  | UKUPNO |  | 0
MATERIJAL
Red broj | Naziv | Jedinica mjere | Količina | Jedinična cijena (kn) | Ukupna cijena (kn)
MALI IŽ
1 | Radijska oprema pristupne točke(AP),daljiski upravljiva, 2.4 GHz, 802.11b/g/n, MIMO, max izlazna snaga 27dBm, 200 korisnika, integrirane funkcionalnosti vatrozida, rutiranja, fitriranja, NAT, DHCP server, VLAN, MESH, MPLS, VPLS, SSH, IPSec, EoIP tunnel, IP tunnel, PPP server/klijent, PPPOE sever/klijent, PPTP server/klijent, OVPN server/klijent, mogućnost povezivanja sa RADIUS serverom, POE napajanje, miniPCI slot za dodatnu 802.11/3G karticu, USB port, SIM slot | kom | 3 |  | 0
2 | Preklopnik/usmjerivač, daljinski upravljiv, POE napajanje, 5 portova, POE-out na 4 porta (kompatibilno sa radijskom opremom), integrirane funkcionalnosti vatrozida, rutiranja, fitriranja, NAT, DHCP server, VLAN, MESH, MPLS, VPLS, SSH, EoIP tunnel, IP tunnel, PPP server/klijent, PPPOE sever/klijent, PPTP server/klijent, OVPN server/klijent, mogućnost povezivanja sa RADIUS serverom, POE napajanje, USB port, sa pripadajućim napajanjem i vodotpornonom, nadžbuknom kutijom sa kompletnim montažmin priborom (vijci tiple, uvodnice..) za smještaj opreme i napajanja | kom | 1 |  | 0
3 | Komplet vanjska usmjerena 2.4Ghz antena, 13dBi, 120stupnjeva/16st, 2x2MIMO, dual-linear polarizacija, sa odgovarajućim prihvatom za antenski stup, mogućnošću namještanja nagiba, sa pripadajućim kućištem za smještaj radijske opreme i svim potrebnim kabelima i dijelovima za povezivanje antene, kućišta i pripadajuće radijske opreme | kom | 1 |  | 0
4 | Komplet vanjska usmjerena 2.4Ghz antena, 14dBi, 32/32stupnja, 2x2MIMO, dual polarizacija, sa odgovarajućim prihvatom za antenski stup, mogućnošću namještanja nagiba, sa pripadajućim kućištem za smještaj radijske opreme i svim potrebnim kabelima i dijelovima za povezivanje antene, kućišta i pripadajuće radijske opreme | kom | 2 |  | 0
5 | Zidni antenski nosač, cijevni, pocinčani, 0.5m, promjera cijevi do 60mm, sa svim potrebnim dijelovima za montažu | kom | 2 |  | 0
6 | FTP kabel za vanjsku uporabu, Cat.5e | m | 80 |  | 0
7 | sitni potrošni materijal, tiple, vijci, vezice, RJ45 konektori oklopljeni, ... | paušal | 1 |  | 0
|  |  | UKUPNO |  | 0
|  |  | SVEUKUPNO |  | 0
RADOVI
Red broj | Naziv | Jedinica mjere | Količina | Jedinična cijena (kn) | Ukupna cijena (kn)
VELI IŽ
1 | Postavljanje antenskih nosača, bušenje zidova, postavljanje kabelskih kanalica i kabela, postavljanje antena, kućišta, i opreme | sat | 8 |  | 0
2 | Konfiguriranje aktivne mrežne opreme, konfiguriranje aktivne radijske opreme, namještanje smjerova i nagiba, frekvencijsko planiranje, povezivanje, konfiguriranje vatrozida, konfiguriranje NAT, DHCP, PPPoE, PPTP, MPLS i VPLS, konfiguriranje limitiranja, filtriranja i prioriteta prometa | sat | 6 |  | 0
3 | Povezivanje sa postojećim sustavom, rekonfiguracija postojeće aktivne opreme, testiranje i puštanje u rad | sat | 4 |  | 0
4 | Mjerenje kvalitete pokrivanja, izrada dokumentacije povezivanja, izrada karte pokrivanja | sat | 4 |  | 0
|  |  | UKUPNO |  | 0
MATERIJAL
Red broj | Naziv | Jedinica mjere | Količina | Jedinična cijena (kn) | Ukupna cijena (kn)
VELI IŽ
1 | Radijska oprema pristupne točke(AP),daljiski upravljiva, 2.4 GHz, 802.11b/g/n, MIMO, max izlazna snaga 27dBm, 200 korisnika, integrirane funkcionalnosti vatrozida, rutiranja, fitriranja, NAT, DHCP server, VLAN, MESH, MPLS, VPLS, SSH, IPSec, EoIP tunnel, IP tunnel, PPP server/klijent, PPPOE sever/klijent, PPTP server/klijent, OVPN server/klijent, mogućnost povezivanja sa RADIUS serverom, POE napajanje, miniPCI slot za dodatnu 802.11/3G karticu, USB port, SIM slot | kom | 3 |  | 0
2 | Preklopnik/usmjerivač, daljinski upravljiv, POE napajanje, 5 portova, POE-out na 4 porta (kompatibilno sa radijskom opremom), integrirane funkcionalnosti vatrozida, rutiranja, fitriranja, NAT, DHCP server, VLAN, MESH, MPLS, VPLS, SSH, EoIP tunnel, IP tunnel, PPP server/klijent, PPPOE sever/klijent, PPTP server/klijent, OVPN server/klijent, mogućnost povezivanja sa RADIUS serverom, POE napajanje, USB port, sa pripadajućim napajanjem i vodotpornonom, nadžbuknom kutijom sa kompletnim montažmin priborom (vijci tiple, uvodnice..) za smještaj opreme i napajanja | kom | 1 |  | 0
3 | Komplet vanjska usmjerena 2.4Ghz antena, 13dBi, 120stupnjeva/16st, 2x2MIMO, dual-linear polarizacija, sa odgovarajućim prihvatom za antenski stup, mogućnošću namještanja nagiba, sa pripadajućim kućištem za smještaj radijske opreme i svim potrebnim kabelima i dijelovima za povezivanje antene, kućišta i pripadajuće radijske opreme | kom | 1 |  | 0
4 | Komplet vanjska usmjerena 2.4Ghz antena, 14dBi, 32/32stupnja, 2x2MIMO, dual polarizacija, sa odgovarajućim prihvatom za antenski stup, mogućnošću namještanja nagiba, sa pripadajućim kućištem za smještaj radijske opreme i svim potrebnim kabelima i dijelovima za povezivanje antene, kućišta i pripadajuće radijske opreme | kom | 2 |  | 0
5 | Zidni antenski nosač, cijevni, pocinčani, 0.5m, promjera cijevi do 60mm, sa svim potrebnim dijelovima za montažu | kom | 2 |  | 0
6 | FTP kabel za vanjsku uporabu, Cat.5e | m | 80 |  | 0
7 | sitni potrošni materijal, tiple, vijci, vezice, RJ45 konektori oklopljeni, ... | paušal | 1 |  | 0
|  |  | UKUPNO |  | 0
|  |  | SVEUKUPNO |  | 0

## USKOK_PUNT_PS_BRAN
RADOVI
Red broj | Naziv | Jedinica mjere | Količina | Jedinična cijena (kn) | Ukupna cijena (kn)
USKOK
1 | Postavljanje antenskih nosača, bušenje zidova, postavljanje kabelskih kanalica i kabela, postavljanje antena, kućišta, i opreme | sat | 8 |  | 0
2 | Konfiguriranje aktivne mrežne opreme, konfiguriranje aktivne radijske opreme, namještanje smjerova i nagiba, frekvencijsko planiranje, povezivanje, konfiguriranje vatrozida, konfiguriranje NAT, DHCP, PPPoE, PPTP, MPLS i VPLS, konfiguriranje limitiranja, filtriranja i prioriteta prometa | sat | 6 |  | 0
3 | Povezivanje sa postojećim sustavom, rekonfiguracija postojeće aktivne opreme, testiranje i puštanje u rad | sat | 2 |  | 0
4 | Mjerenje kvalitete pokrivanja, izrada dokumentacije povezivanja, izrada karte pokrivanja | sat | 4 |  | 0
|  |  | UKUPNO |  | 0
MATERIJAL
Red broj | Naziv | Jedinica mjere | Količina | Jedinična cijena (kn) | Ukupna cijena (kn)
USKOK
1 | Radijska oprema pristupne točke(AP),daljiski upravljiva, 2.4 GHz, 802.11b/g/n, MIMO, max izlazna snaga 27dBm, 200 korisnika, integrirane funkcionalnosti vatrozida, rutiranja, fitriranja, NAT, DHCP server, VLAN, MESH, MPLS, VPLS, SSH, IPSec, EoIP tunnel, IP tunnel, PPP server/klijent, PPPOE sever/klijent, PPTP server/klijent, OVPN server/klijent, mogućnost povezivanja sa RADIUS serverom, POE napajanje, miniPCI slot za dodatnu 802.11/3G karticu, USB port, SIM slot | kom | 2 |  | 0
2 | Radijska oprema za povezivanje, daljinski upravljiva, 5GHz, 802.11a/n, MIMO, ugrađena MIMO antena 16dBi, do 1.25W izlazne snage, integrirane funkcionalnosti vatrozida, rutiranja, fitriranja, NAT, DHCP server, VLAN, MESH, MPLS, VPLS, SSH, EoIP tunnel, IP tunnel, PPP server/klijent, PPPOE sever/klijent, PPTP server/klijent, OVPN server/klijent, mogućnost povezivanja sa RADIUS serverom, POE napajanje, USB port | kom | 2 |  | 0
3 | Preklopnik/usmjerivač, daljinski upravljiv, POE napajanje, 5 portova, POE-out na 4 porta (kompatibilno sa radijskom opremom), integrirane funkcionalnosti vatrozida, rutiranja, fitriranja, NAT, DHCP server, VLAN, MESH, MPLS, VPLS, SSH, EoIP tunnel, IP tunnel, PPP server/klijent, PPPOE sever/klijent, PPTP server/klijent, OVPN server/klijent, mogućnost povezivanja sa RADIUS serverom, POE napajanje, USB port, sa pripadajućim napajanjem i vodotpornonom, nadžbuknom kutijom sa kompletnim montažmin priborom (vijci tiple, uvodnice..) za smještaj opreme i napajanja | kom | 1 |  | 0
4 | Komplet vanjska usmjerena 2.4Ghz antena, 14dBi, 32/32stupnja, 2x2MIMO, dual polarizacija, sa odgovarajućim prihvatom za antenski stup, mogućnošću namještanja nagiba, sa pripadajućim kućištem za smještaj radijske opreme i svim potrebnim kabelima i dijelovima za povezivanje antene, kućišta i pripadajuće radijske opreme | kom | 2 |  | 0
5 | Zidni antenski nosač, cijevni, pocinčani, 1.5m, promjera cijevi do 60mm, sa svim potrebnim dijelovima za montažu | kom | 1 |  | 0
6 | FTP kabel za vanjsku uporabu, Cat.5e | m | 80 |  | 0
7 | sitni potrošni materijal, tiple, vijci, vezice, RJ45 konektori oklopljeni, ... | paušal | 1 |  | 0
|  |  | UKUPNO |  | 0
|  |  | SVEUKUPNO |  | 0
RADOVI
Red broj | Naziv | Jedinica mjere | Količina | Jedinična cijena (kn) | Ukupna cijena (kn)
PUNTAMIKA
1 | Postavljanje antenskih nosača, bušenje zidova, postavljanje kabelskih kanalica i kabela, postavljanje antena, kućišta, i opreme | sat | 10 |  | 0
2 | Ručni iskop, izrada betonske temeljne stope, postavljanje uzemljenja, postavljanje KO ormara | sat | 4 |  | 0
3 | Postavljanje baterija, ispravljača, punjača, povezivanje sa opremom, testiranje i puštanje u rad | sat | 2 |  | 0
4 | Konfiguriranje aktivne mrežne opreme, konfiguriranje aktivne radijske opreme, namještanje smjerova i nagiba, frekvencijsko planiranje, povezivanje, konfiguriranje vatrozida, konfiguriranje NAT, DHCP, PPPoE, PPTP, MPLS i VPLS, konfiguriranje limitiranja, filtriranja i prioriteta prometa | sat | 4 |  | 0
5 | Povezivanje sa postojećim sustavom, rekonfiguracija postojeće aktivne opreme, testiranje i puštanje u rad | sat | 2 |  | 0
6 | Mjerenje kvalitete pokrivanja, izrada dokumentacije povezivanja, izrada karte pokrivanja | sat | 4 |  | 0
|  |  | UKUPNO |  | 0
MATERIJAL
Red broj | Naziv | Jedinica mjere | Količina | Jedinična cijena (kn) | Ukupna cijena (kn)
PUNTAMIKA
1 | Radijska oprema pristupne točke(AP),daljiski upravljiva, 2.4 GHz, 802.11b/g/n, MIMO, max izlazna snaga 27dBm, 200 korisnika, integrirane funkcionalnosti vatrozida, rutiranja, fitriranja, NAT, DHCP server, VLAN, MESH, MPLS, VPLS, SSH, IPSec, EoIP tunnel, IP tunnel, PPP server/klijent, PPPOE sever/klijent, PPTP server/klijent, OVPN server/klijent, mogućnost povezivanja sa RADIUS serverom, POE napajanje, miniPCI slot za dodatnu 802.11/3G karticu, USB port, SIM slot | kom | 2 |  | 0
2 | Radijska oprema za povezivanje, daljinski upravljiva, 5GHz, 802.11a/n, MIMO, ugrađena MIMO antena 16dBi, do 1.25W izlazne snage, integrirane funkcionalnosti vatrozida, rutiranja, fitriranja, NAT, DHCP server, VLAN, MESH, MPLS, VPLS, SSH, EoIP tunnel, IP tunnel, PPP server/klijent, PPPOE sever/klijent, PPTP server/klijent, OVPN server/klijent, mogućnost povezivanja sa RADIUS serverom, POE napajanje, USB port | kom | 2 |  | 0
3 | Preklopnik/usmjerivač, daljinski upravljiv, POE napajanje, 5 portova, POE-out na 4 porta (kompatibilno sa radijskom opremom), integrirane funkcionalnosti vatrozida, rutiranja, fitriranja, NAT, DHCP server, VLAN, MESH, MPLS, VPLS, SSH, EoIP tunnel, IP tunnel, PPP server/klijent, PPPOE sever/klijent, PPTP server/klijent, OVPN server/klijent, mogućnost povezivanja sa RADIUS serverom, POE napajanje, USB port, sa pripadajućim napajanjem i vodotpornonom, nadžbuknom kutijom sa kompletnim montažmin priborom (vijci tiple, uvodnice..) za smještaj opreme i napajanja | kom | 1 |  | 0
4 | Komplet vanjska usmjerena 2.4Ghz antena, 14dBi, 32/32stupnja, 2x2MIMO, dual polarizacija, sa odgovarajućim prihvatom za antenski stup, mogućnošću namještanja nagiba, sa pripadajućim kućištem za smještaj radijske opreme i svim potrebnim kabelima i dijelovima za povezivanje antene, kućišta i pripadajuće radijske opreme | kom | 2 |  | 0
5 | Antenski nosač, cijevni, pocinčani, 0.5m, promjera cijevi do 60mm, sa svim potrebnim dijelovima za montažu | kom | 1 |  | 0
6 | FTP kabel za vanjsku uporabu, Cat.5e | m | 20 |  | 0
7 | Komplet baterijskog napajanja, sa suhim baterijama 12V/100AH, brzim punjačem 12V/25A, DC/DC pretvaračem 12V/24V, svim potrebnim montažnim materijalom | kpl | 1 |  | 0
8 | Vanjski KO ormarić, za smještaj baterija, ispravljača, punjača i ostale opreme, sa svim kabelima, bravicama, montažnim priborom | kom | 1 |  | 0
912 | sitni potrošni materijal, tiple, vijci, vezice, RJ45 konektori oklopljeni, ... | paušal | 1 |  | 0
|  |  | UKUPNO |  | 0
|  |  | SVEUKUPNO |  | 0
RADOVI
Red broj | Naziv | Jedinica mjere | Količina | Jedinična cijena (kn) | Ukupna cijena (kn)
POZDRAV SUNCU
1 | Postavljanje antenskih nosača, bušenje zidova, postavljanje kabelskih kanalica i kabela, postavljanje antena, kućišta, i opreme | sat | 8 |  | 0
2 | Konfiguriranje aktivne mrežne opreme, konfiguriranje aktivne radijske opreme, namještanje smjerova i nagiba, frekvencijsko planiranje, povezivanje, konfiguriranje vatrozida, konfiguriranje NAT, DHCP, PPPoE, PPTP, MPLS i VPLS, konfiguriranje limitiranja, filtriranja i prioriteta prometa | sat | 4 |  | 0
3 | Povezivanje sa postojećim sustavom, rekonfiguracija postojeće aktivne opreme, testiranje i puštanje u rad | sat | 2 |  | 0
4 | Mjerenje kvalitete pokrivanja, izrada dokumentacije povezivanja, izrada karte pokrivanja | sat | 4 |  | 0
|  |  | UKUPNO |  | 0
MATERIJAL
Red broj | Naziv | Jedinica mjere | Količina | Jedinična cijena (kn) | Ukupna cijena (kn)
POZDRAV SUNCU
1 | Radijska oprema pristupne točke(AP),daljiski upravljiva, 2.4 GHz, 802.11b/g/n, MIMO, max izlazna snaga 27dBm, 200 korisnika, integrirane funkcionalnosti vatrozida, rutiranja, fitriranja, NAT, DHCP server, VLAN, MESH, MPLS, VPLS, SSH, IPSec, EoIP tunnel, IP tunnel, PPP server/klijent, PPPOE sever/klijent, PPTP server/klijent, OVPN server/klijent, mogućnost povezivanja sa RADIUS serverom, POE napajanje, miniPCI slot za dodatnu 802.11/3G karticu, USB port, SIM slot | kom | 2 |  | 0
2 | Preklopnik, daljinski upravljiv, 5 portova (1Gb), POE napajanje , POE out- 4porta(u sukladnosti sa pripadajućom radijskom opremom), 1A po portu, SFP slot, mogućnost kreiranja VLAN, komplet sa odgovarajućim napajanjem | kom | 1 |  | 0
3 | SPF modul, 1310nm Dual LC connector, 1.25Gb/s, single mode, do 20km, kompatibilan sa opremom preklopnika | kom | 1 |  | 0
4 | Preklopnik/usmjerivač, daljinski upravljiv, POE napajanje, 5 portova, POE-out na 4 porta (kompatibilno sa radijskom opremom), integrirane funkcionalnosti vatrozida, rutiranja, fitriranja, NAT, DHCP server, VLAN, MESH, MPLS, VPLS, SSH, EoIP tunnel, IP tunnel, PPP server/klijent, PPPOE sever/klijent, PPTP server/klijent, OVPN server/klijent, mogućnost povezivanja sa RADIUS serverom, POE napajanje, USB port, sa pripadajućim napajanjem i vodotpornonom, nadžbuknom kutijom sa kompletnim montažmin priborom (vijci tiple, uvodnice..) za smještaj opreme i napajanja | kom | 1 |  | 0
5 | Komplet vanjska usmjerena 2.4Ghz antena, 14dBi, 32/32stupnja, 2x2MIMO, dual polarizacija, sa odgovarajućim prihvatom za antenski stup, mogućnošću namještanja nagiba, sa pripadajućim kućištem za smještaj radijske opreme i svim potrebnim kabelima i dijelovima za povezivanje antene, kućišta i pripadajuće radijske opreme | kom | 2 |  | 0
6 | Zidni antenski nosač, cijevni, pocinčani, 1.5m, promjera cijevi do 60mm, sa svim potrebnim dijelovima za montažu | kom | 1 |  | 0
7 | FTP kabel za vanjsku uporabu, Cat.5e | m | 50 |  | 0
8 | sitni potrošni materijal, tiple, vijci, vezice, RJ45 konektori oklopljeni, ... | paušal | 1 |  | 0
|  |  | UKUPNO |  | 0
|  |  | SVEUKUPNO |  | 0
RADOVI
Red broj | Naziv | Jedinica mjere | Količina | Jedinična cijena (kn) | Ukupna cijena (kn)
BRANIMIR
1 | Demontaža postojećih antenak, kućišta i kabela, postavljanje novih antenskih nosača, bušenje zidova, postavljanje kabelskih kanalica i kabela, postavljanje antena, kućišta, i opreme | sat | 8 |  | 0
2 | Konfiguriranje aktivne mrežne opreme, konfiguriranje aktivne radijske opreme, namještanje smjerova i nagiba, frekvencijsko planiranje, povezivanje, konfiguriranje vatrozida, konfiguriranje NAT, DHCP, PPPoE, PPTP, MPLS i VPLS, konfiguriranje limitiranja, filtriranja i prioriteta prometa | sat | 4 |  | 0
3 | Povezivanje sa postojećim sustavom, rekonfiguracija postojeće aktivne opreme, testiranje i puštanje u rad | sat | 2 |  | 0
4 | Mjerenje kvalitete pokrivanja, izrada dokumentacije povezivanja, izrada karte pokrivanja | sat | 4 |  | 0
|  |  | UKUPNO |  | 0
MATERIJAL
Red broj | Naziv | Jedinica mjere | Količina | Jedinična cijena (kn) | Ukupna cijena (kn)
BRANIMIR
1 | Radijska oprema pristupne točke(AP),daljiski upravljiva, 2.4 GHz, 802.11b/g/n, MIMO, max izlazna snaga 27dBm, 200 korisnika, integrirane funkcionalnosti vatrozida, rutiranja, fitriranja, NAT, DHCP server, VLAN, MESH, MPLS, VPLS, SSH, IPSec, EoIP tunnel, IP tunnel, PPP server/klijent, PPPOE sever/klijent, PPTP server/klijent, OVPN server/klijent, mogućnost povezivanja sa RADIUS serverom, POE napajanje, miniPCI slot za dodatnu 802.11/3G karticu, USB port, SIM slot | kom | 3 |  | 0
2 | Komplet vanjska usmjerena 2.4Ghz antena, 13dBi, 120stupnjeva/16st, 2x2MIMO, dual-linear polarizacija, sa odgovarajućim prihvatom za antenski stup, mogućnošću namještanja nagiba, sa pripadajućim kućištem za smještaj radijske opreme i svim potrebnim kabelima i dijelovima za povezivanje antene, kućišta i pripadajuće radijske opreme | kom | 1 |  | 0
3 | Komplet vanjska usmjerena 2.4Ghz antena, 14dBi, 32/32stupnja, 2x2MIMO, dual polarizacija, sa odgovarajućim prihvatom za antenski stup, mogućnošću namještanja nagiba, sa pripadajućim kućištem za smještaj radijske opreme i svim potrebnim kabelima i dijelovima za povezivanje antene, kućišta i pripadajuće radijske opreme | kom | 2 |  | 0
4 | FTP kabel za vanjsku uporabu, Cat.5e | m | 15 |  | 0
5 | sitni potrošni materijal, tiple, vijci, vezice, RJ45 konektori oklopljeni, ... | paušal | 1 |  | 0
|  |  | UKUPNO |  | 0
|  |  | SVEUKUPNO |  | 0

## Jazine
RADOVI
Red broj | Naziv | Jedinica mjere | Količina | Jedinična cijena (kn) | Ukupna cijena (kn)
JAZINE
1 | Postavljanje antenskih nosača, bušenje zidova, postavljanje kabelskih kanalica i kabela, postavljanje antena, kućišta, i opreme | sat | 10 |  | 0
2 | Konfiguriranje aktivne mrežne opreme, konfiguriranje aktivne radijske opreme, namještanje smjerova i nagiba, frekvencijsko planiranje, povezivanje, konfiguriranje vatrozida, konfiguriranje NAT, DHCP, PPPoE, PPTP, MPLS i VPLS, konfiguriranje limitiranja, filtriranja i prioriteta prometa | sat | 7 |  | 0
3 | Povezivanje sa postojećim sustavom, rekonfiguracija postojeće aktivne opreme, testiranje i puštanje u rad | sat | 2 |  | 0
4 | Mjerenje kvalitete pokrivanja, izrada dokumentacije povezivanja, izrada karte pokrivanja | sat | 4 |  | 0
|  |  | UKUPNO |  | 0
MATERIJAL
Red broj | Naziv | Jedinica mjere | Količina | Jedinična cijena (kn) | Ukupna cijena (kn)
JAZINE
1 | Radijska oprema pristupne točke(AP),daljiski upravljiva, 2.4 GHz, 802.11b/g/n, MIMO, max izlazna snaga 27dBm, 200 korisnika, integrirane funkcionalnosti vatrozida, rutiranja, fitriranja, NAT, DHCP server, VLAN, MESH, MPLS, VPLS, SSH, IPSec, EoIP tunnel, IP tunnel, PPP server/klijent, PPPOE sever/klijent, PPTP server/klijent, OVPN server/klijent, mogućnost povezivanja sa RADIUS serverom, POE napajanje, miniPCI slot za dodatnu 802.11/3G karticu, USB port, SIM slot | kom | 3 |  | 0
2 | Radijska oprema za povezivanje, daljinski upravljiva, 5GHz, 802.11a/n, MIMO, ugrađena MIMO antena 16dBi, do 1.25W izlazne snage, integrirane funkcionalnosti vatrozida, rutiranja, fitriranja, NAT, DHCP server, VLAN, MESH, MPLS, VPLS, SSH, EoIP tunnel, IP tunnel, PPP server/klijent, PPPOE sever/klijent, PPTP server/klijent, OVPN server/klijent, mogućnost povezivanja sa RADIUS serverom, POE napajanje, USB port | kom | 1 |  | 0
3 | Preklopnik/usmjerivač, daljinski upravljiv, POE napajanje, 5 portova, POE-out na 4 porta (kompatibilno sa radijskom opremom), integrirane funkcionalnosti vatrozida, rutiranja, fitriranja, NAT, DHCP server, VLAN, MESH, MPLS, VPLS, SSH, EoIP tunnel, IP tunnel, PPP server/klijent, PPPOE sever/klijent, PPTP server/klijent, OVPN server/klijent, mogućnost povezivanja sa RADIUS serverom, POE napajanje, USB port, sa pripadajućim napajanjem i vodotpornonom, nadžbuknom kutijom sa kompletnim montažmin priborom (vijci tiple, uvodnice..) za smještaj opreme i napajanja | kom | 1 |  | 0
4 | Komplet vanjska usmjerena 2.4Ghz antena, 13dBi, 120stupnjeva/16st, 2x2MIMO, dual-linear polarizacija, sa odgovarajućim prihvatom za antenski stup, mogućnošću namještanja nagiba, sa pripadajućim kućištem za smještaj radijske opreme i svim potrebnim kabelima i dijelovima za povezivanje antene, kućišta i pripadajuće radijske opreme | kom | 1 |  | 0
5 | Komplet vanjska usmjerena 2.4Ghz antena, 14dBi, 32/32stupnja, 2x2MIMO, dual polarizacija, sa odgovarajućim prihvatom za antenski stup, mogućnošću namještanja nagiba, sa pripadajućim kućištem za smještaj radijske opreme i svim potrebnim kabelima i dijelovima za povezivanje antene, kućišta i pripadajuće radijske opreme | kom | 2 |  | 0
6 | Antenski nosač, cijevni, pocinčani, 0.5m, promjera cijevi do 60mm, sa svim potrebnim dijelovima za montažu | kom | 2 |  | 0
7 | FTP kabel za vanjsku uporabu, Cat.5e | m | 40 |  | 0
8 | sitni potrošni materijal, tiple, vijci, vezice, RJ45 konektori oklopljeni, ... | paušal | 1 |  | 0
|  |  | UKUPNO |  | 0
|  |  | SVEUKUPNO |  | 0

## Narodni trg
RADOVI
Red broj | Naziv | Jedinica mjere | Količina | Jedinična cijena (kn) | Ukupna cijena (kn)
NARODNI TRG
1 | Demontaža postojećih antenskih nosača, antena, kabela i opreme, postavljanje novih antenskih nosača, bušenje zidova, postavljanje kabelskih kanalica i kabela, postavljanje antena, kućišta, i opreme | sat | 8 |  | 0
2 | Konfiguriranje aktivne mrežne opreme, konfiguriranje aktivne radijske opreme, namještanje smjerova i nagiba, frekvencijsko planiranje, povezivanje, konfiguriranje vatrozida, konfiguriranje NAT, DHCP, PPPoE, PPTP, MPLS i VPLS, konfiguriranje limitiranja, filtriranja i prioriteta prometa | sat | 4 |  | 0
3 | Povezivanje sa postojećim sustavom, rekonfiguracija postojeće aktivne opreme, testiranje i puštanje u rad | sat | 2 |  | 0
|  |  | UKUPNO |  | 0
MATERIJAL
Red broj | Naziv | Jedinica mjere | Količina | Jedinična cijena (kn) | Ukupna cijena (kn)
NARODNI TRG
1 | Radijska oprema za povezivanje, daljinski upravljiva, 5GHz, 802.11a/n, MIMO, ugrađena MIMO antena 16dBi, do 1.25W izlazne snage, integrirane funkcionalnosti vatrozida, rutiranja, fitriranja, NAT, DHCP server, VLAN, MESH, MPLS, VPLS, SSH, EoIP tunnel, IP tunnel, PPP server/klijent, PPPOE sever/klijent, PPTP server/klijent, OVPN server/klijent, mogućnost povezivanja sa RADIUS serverom, POE napajanje, USB port | kom | 1 |  | 0
2 | Preklopnik gigabitni, optički, sa 24 SFP utora, gigabitni, sa singlmod SFP modulima 1.25G, 1310nm, dual LC konektorom, DDMI, kompatibilnim sa ostalom opremom, | kpl | 1 |  | 0
3 | Antenski nosač, cijevni, pocinčani, 2.4m, promjera cijevi do 60mm, sa svim potrebnim dijelovima za montažu | kom | 1 |  | 0
4 | FTP kabel za vanjsku uporabu, Cat.5e | m | 40 |  | 0
5 | sitni potrošni materijal, tiple, vijci, vezice, RJ45 konektori oklopljeni, ... | paušal | 1 |  | 0
|  |  | UKUPNO |  | 0
|  |  | SVEUKUPNO |  | 0