## Terasa
SANACIJA IZOLACIJE PROHODNE TERASE VESLAČKOG DOMA
I | PRIPREMNI RADOVI, UREĐENJE GRADILIŠTA, RADOVI RUŠENJA I DEMONTAŽE | JM | Količina | Cijena | Ukupno (kn)
1. | Demontaža postojećih rešetki, kliznih vrata hangara i vodilice na podu ispred hangara, te njihovo odlaganje na mjesto koje odredi investitor radi ponovne ugradnje.
| Obračun po kompletu. | kompl. | 1 |  | 0
Napomena: postojeće rešetke se ne ugrađuju ponovo.
2. | Štemanje i uklanjanje postojećih slojeva poda prohodne terase do postojećeg betona za pad. U cijenu je potrebno uključiti temeljito čišćenje kao i utovar, odvoz i istovar materijala na deponiju.
| Obračun po m2 obrađene površine. | m2 | 418 | 0 | 0
3.1. | Štemanje i potpuno uklanjanje postojećih keramičkih pločica s obodnih parapetnih ogradnih zidova, zidova objekta u visini cca 40 cm, kao i zida iznad bet.konzolne klupice obložene keramikom. U cijenu uključiti struganje, čišćenje i pripremu betonskih površina.
Obračun po m¹ obrađene površine.
| a) obodni parapetni zidovi | m1 | 106.2 | 0 | 0
| b) zidovi objekta u visini od oko 30-40 cm od gotovog poda (na nekim dijelovima i više) | m1 | 32.2 | 0 | 0
| c) zidovi iznad betonske klupice | m1 | 8.6 | 0 | 0
3.2. | Štemanje i potpuno uklanjanje postojećih keramičkih pločica na ulazima u hangar, te struganje, čišćenje i priprema betonskih površina.
| Obračun po m¹ obrađene površine. | m1 | 6 | 0 | 0
3.3. | Štemanje i potpuno uklanjanje postojećih keramičkih pločica na podestu spiralnih stepenica i dijela rampe, te struganje, čišćenje i priprema betonskih površina.
| Obračun po kompletu. | kompl. | 1 | 0 | 0
4.1. | Obrada i ravnanje betonskih površina sa kojih su skinute pločice posebnim brzovezujućim reparaturnim vodonepropusnim mortom otpornim na sulfate, tlačne čvrstoće 25N/mm2 prikladnim za unutarnje i vanjske površine. Potrošnja morta: ca. 1,8kg/m2/mm debljine sloja.
Obračun po m¹ obrađene površine.
| a) obodni parapetni zidovi | m1 | 106.2 | 0 | 0
| b) zidovi objekta u visini od oko 30-40 cm od gotovog poda (na nekim dijelovima i više) | m1 | 32.2 | 0 | 0
| c) zidovi iznad betonske klupice | m1 | 8.6 | 0 | 0
4.2. | Obrada i ravnanje betonskih površina na ulazima u hangar posebnim brzovezujućim reparaturnim vodonepropusnim mortom otpornim na sulfate, tlačne čvrstoće 25N/mm2 prikladnim za unutarnje i vanjske površine. Potrošnja morta: ca. 1,8kg/m2/mm debljine sloja.
| Obračun po m¹ obrađene površine. | m1 | 6 | 0 | 0
4.3. | Obrada i ravnanje betonskih površina na podestu spiralnih stepenica i dijela rampe posebnim brzovezujućim reparaturnim vodonepropusnim mortom otpornim na sulfate, tlačne čvrstoće 25N/mm2 prikladnim za unutarnje i vanjske površine. Potrošnja morta: ca. 1,8kg/m2/mm debljine sloja.
| Obračun po kompletu. | kompl. | 1 | 0 | 0
5. | Izravnavanje površine betona za pad do debljine od 0,5 cm posebnim brzovezujućim reparaturnim vodonepropusnim mortom otpornim na sulfate, tlačne čvrstoće 25N/mm2 prikladnim za unutarnje i vanjske površine. Potrošnja morta: ca. 1,8kg/m2/mm debljine sloja.
| Obračun po m2 obrađene površine. | m2 | 10 | 0 | 0
6. | Uklanjanje onečišćenja unutar postojećih izljevnih korita i čišćenje gornjih dijelova vertikala oborinskih voda (lonac).
| Obračun po kompletu. | kompl. | 1 | 0 | 0
7. | Obrada izljevnih korita terase brzovezujućim vodonepropusnim mortom otpornim na sulfate, tlačne čvrstoće 25N/mm2 prikladnim za unutarnje i vanjske površine. Potrošnja morta: ca. 1,8kg/m2/mm debljine sloja.
| Obračun po komadu. | kom | 2 | 0 | 0
I | UKUPNO PRIPREMNI RADOVI, UREĐENJE GRADILIŠTA, RADOVI RUŠENJA I DEMONTAŽE |  |  |  | 0
II | BETONSKI I ARMIRANOBETONSKI RADOVI
1. | Izrada betonskog praga neposredno iza rampe za spuštanje brodica ( beton klase C25/30; armirati konstruktivno s armaturnom mrežom Q131; dodati u beton i PP vlakna) radi mogućnosti ugradnje novih keramičkih pločica, te na dijelu hangara radi pričvršćenja vodilice kliznih vrata, kako je prikazano na nacrtima. U stavku je uključen sav potreban rad i materijal.
| Obračun po m³ ugrađenog betona. | m³ | 0.35 | 0 | 0
2. | Izrada novog betona za pad prosječne debljine 10 cm ( beton klase C25/30; armirati konstruktivno s armaturnom mrežom Q131; dodati u beton i PP vlakna) na području terase ispred hangara da bi se ostvario željeni sustav odvodnje prema vertikalama oborinske odvodnje. Potreba izrade novog betona za pad kao i stvarna količina će se utvrditi nakon skidanja svih slojeva kako je to predviđeno projektom, uz odobrenje nadzornog inženjera, nakon izvršenih konzultacija s glavnim projektantom. U stavku je uključen sav potreban rad i materijal.
| Obračun po m2 izvedenog betona . | m2 | 100 | 0 | 0
II | UKUPNO BETONSKI I ARMIRANOBETONSKI RADOVI |  |  |  | 0
III | HIDROIZOLATERSKI RADOVI
1. | Izrada holkera na spoju obodnih parapetnih zidova prohodne terase, te zidova objekta i betona za pad posebnim iz brzovezujućeg reparaturog vodonepropusnog mora otpornog na sulfate, tlačne čvrstoće 25N/mm2 prikladnog za unutarnje i vanjske površine. Prosječna potrošnja materijala je ca. 3,0kg/m1. U stavku je uključen sav potreban rad i materijal.
| Obračun po m1 izrađenog holkera. | m1 | 115 | 0 | 0
2. | Izrada hidroizolacije dijela površine prohodne terase 2K polimercementnom hidroizolacijskom masom otpornom na sulfate, koja premošćuje prsline veće od 1mm. Materijal se nanosi u dva sloja, prosječne ukupne potrošnje ca. 2,5-3,0kg. Površina se prethodno tretira premazom za bolju prionjivost. U stavku je uključen sav potreban rad i materijal.
Obračun po m2 obrađene površine.
| a) obodni parapetni zidovi | m2 | 25 | 0 | 0
| b) zidovi objekta u visini od oko 30-40 cm od gotovog poda (na nekim dijelovima i više) | m2 | 19.4 | 0 | 0
| c) betonska klupica i zidovi iznad iste | m2 | 8.7 | 0 | 0
| d) podest i dio rampe (prema nacrtu) | m2 | 4.8 | 0 | 0
| e) dio ispred hangara (prema nacrtu) | m2 | 4.4 | 0 | 0
3. | Dobava i ugradnja hidroizolacijske elastične trake na spoju pod/zid, zid/zid, te na spoju ugrađenog plastificiranog rubnog lima i konstrukcije, kako je prikazano na nacrtima. U stavku je uključen sav potreban rad i materijal.
| Obračun po m1 ugrađene trake. | m1 | 257 | 0 | 0
4. | Obrada spoja sa stolarijom brtvenim fleksibilnim epoxidnim premazom otpornim na toplinu i smrzavanje, radi izrade kvalitetnog spoja predviđene hidroizolacije sa stolarijom. U stavku je uključen sav potreban rad i materijal.
| Obračun po m1 izrađenog spoja. | m1 | 54.1 | 0 | 0
5. | Dobava i postava razdjelnog sloja preko betona za pad prohodne terase od pjenaste folije debljine 5 mm. U stakvu je uključen sav potreban rad i materijal.
| Obračun po m2 postavljene izolacije. | m2 | 420 | 0 | 0
6. | Dobava i postavljanje ekološke jednoslojne hidroizolacijske TPO membrane d=1,5mm, energetski učinkovite bijele boje, UV stabilne i otporne na leteći plamen i žareću toplinu. Rubovi membrana se međusobmo preklapaju i zavaruju vrućim zrakom kako bi se postigao potpuno homogen spoj. Uz obodne zidove i parapete membrana se uzdiže prema detalju proizvođača. Na svojim završetcima membrana se vari na limove iz sustava. Sve spojeve izvesti na način da se osigura vodotijesnost membrane. U stavku je uključen sav potreban materijal i rad.
| Obračun po m2 razvijene površine hidroizolacije. | m2 | 438 | 0 | 0
7. | Dobava i postava plastificiranog rubnog TPO lima koji se ugrađuje i učvršćuje na odgovarajući način na vertikalne ili rubne elemente ovisno o mjestu na kojem se nalazi. Spoj s zidom potrebno je ispuniti s odgovarajućim PU trajno elastičnim kitom, isto treba uključiti u cijenu ove stavke. Membrana se vari za postavljen rubni detalj. U stavku je uključen sav potreban materijal i rad.
Obračun je po m' detalja.
| a) razvijene širina lima do 10 cm | m1 | 95.8 | 0 | 0
| b) razvijene širina lima do 25 cm | m1 | 18.2 | 0 | 0
| c) razvijena širina lima s okapom cca. 80 cm (na području izljevnih korita) | m1 | 1.3 | 0 | 0
8. | Dobava i postava TPO slivnika ø125 na koji se zavaruje TPO membrana. Isti odvodi oborinske vode u vertikale izvan terase. U stavku je uključen sav potreban rad i materijal.
| Obračun po komadu ugrađenog slivnika. | kom | 3 | 0 | 0
9. | Dobava i postava PVC koljena koji se uredno spaja na TPO slivnike. U stavku je uključen sav potreban rad i materijal.
| Obračun po komadu ugrađenog koljena. | kom | 3 | 0 | 0
10. | Dobava i postavljanje razdijelnog zaštitnog sloja geotekstila (300 g/m2 ) iznad TPO membrane. U stavku je uključen sav potreban materijal i rad.
| Obračun po m² postavljenog geotekstila. | m2 | 432 | 0 | 0
11. | Dobava i postavljanje čepaste folije preko izvedenog sloja geotekstila (čepovi okrenuti prema gore). U stavku je uključen sav potreban materijal i rad.
| Obračun po m2 postavljene čepaste folije. | m2 | 420 | 0 | 0
12. | Dobava i postavljanje dvostrukog sloja geotekstila (300 g/m2 ) na čepastu foliju. U stavku je uključen sav potreban materijal i rad.
a) pod prohodne terase
| Obračun po m² postavljenog geotekstila. | m2 | 432 | 0 | 0
b) oko sustava kanalica radi zaštite od ulaza kamene frakcije (rizle) u kanal.
| Obračun po m¹ postavljenog geotekstila. | m1 | 85 | 0 | 0
13. | Dobava i postava toplinske izolacije iz ekstrudiranog polistirena XPS-debljine 3 cm. Na postavljenu izolaciju polaže se jedan sloj geotekstila (300 g/m2). U stavku je uključen sav potreban materijal i rad.
| Obračun po m2 postavljenog XPS-a. | m2 | 50 | 0 | 0
14. | Zaštita izvedene hidroizolacije saniranog dijela zida (zona špricanja) građevinskim fasadnim ljepilom uz umetanje mrežice. U stavku je uključen sav potreban materijal i rad.
| Obračun po m2 obrađene površine. | m2 | 19.4 | 0 | 0
15. | Dobava i postava perforiranog lima iz nehrđajućeg čelika u širini od 10 cm, debljine 2 mm na kraju koritastog izljeva / ograda oko sloja šljunka koja omogućava uredno otjecanje iz drenažnog sloja.
| Obračun je po kom postavljenog perforiranog lima. | kom | 2 | 0 | 0
16. | Dobava i postava žičane rešetka izrađene od pocinčanih profila, koji se postavlja na ulaz u bočne TPO slivnike. Isto je potrebno prema sloju šljunka odijeliti slojem geotekstila (300 gr/m2).
| Obračun je po komadu. | kom. | 3 | 0 | 0
17. | Dobava i postava jednog sloja PE folije (0,15 mm) uz izdizanje cca. 8 cm uz rubove, prije izrade betonskog praga (na dijelu rampe i hangara). U stavku je uključen sav potreban materijal i rad.
| Obračun po m2 postavljene folije. | m2 | 7.2 | 0 | 0
18. | Dobava i postava trake od pjenaste folije debljine 5 mm, širine cca.8 cm za rubno odvajanje betonskog praga (na dijelu rampe i hangara) od ostalih dijelova građevine. Traka se ugrađuje između zida i PE folije. U stavku je uključen sav potreban materijal i rad.
| Obračun je po m1 ugrađene folije. | m1 | 35.4 | 0 | 0
III | UKUPNO HIDROIZOLATERSKI RADOVI |  |  |  | 0
IV | MONTAŽERSKI RADOVI
1. | Dobava i montaža kanala iz nehrđajućeg čelika ( AISI 316) s bočnim perforacijama za skupljanje procjednih voda iz drenažnog sloja. Građevinska širina kanala 130 mm, podesive visine 75-105 mm pomoću vijaka za nivelaciju, duljina 500 ili 1000 mm, te međuelement za podešavanje duljine od 50-550 mm. Kanal ima integrirani dosjed za rešetku širine 12,3 cm sa sistemom zaključavanja vijkom. Kanal se polaže na prethodno postavljen geotekstil s nagibom u smjeru tečenja (naznačenog na nacrtima) tako da rešetka bude u razini s gotovim podom.
Obračun po komadu postavljenog kanala.
| a) kanal duljine 1000 mm | kom | 84 | 0 | 0
| b) kanal duljine 500 mm | kom | 6 | 0 | 0
| c) međuelement duljine 550 mm | kom | 7 | 0 | 0
2. | Dobava i montaža kanala rešetke izrađene iz nehrđajućeg čelika (AISI 316), klase A15 za pješačka opterećenja, dimenzija 123 mm x 1000 mm sa vijčanim zaključavanjem.
Obračun po komadu postavljene rešetke.
| a) rešetka mosna 1000 mm | kom | 84 | 0 | 0
| b) rešetka mosna 500 mm | kom | 8 | 0 | 0
| c) kutna pokrovna rešetka | kom | 4 | 0 | 0
3. | Dobava i montaža pribora iz nehrđajućeg čelika ( AISI 316) s bočnim perforacijama za skupljanje procjednih voda iz drenažnog sloja .
Obračun po komadu postavljenog pribora.
| a) čeona stijenka podesive visine | kom | 18 | 0 | 0
| b) kutni element za sve visine i kuteve od 0-90˚ | kom | 4 | 0 | 0
4. | Montaža postojeće vodilice na podu ispred hangara.
| Obračun po kompletu. | kompl. | 1 | 0 | 0
IV | MONTAŽERSKI RADOVI |  |  |  | 0
V | PODOPOLAGAČKI RADOVI
1. | Dobava, podizanje i rasprostiranje prethodno dobro ispranog tucanika (rizle) 4-8 mm u sloju debljine 4-10 cm preko postavljenih zaštitnih slojeva iz geotekstila. Površina istog treba biti dobro izravnana / vodoravna. U stavku je uključen sav potreban materijal i rad.
| Obračun po m² postavljenog sloja tucanika. | m2 | 385 | 0 | 0
2. | Dobava i postava dobro ispranog riječnog šljunka / oblutaka (16-32 mm) prosječne debljine 10 cm preko sloja prethodno postavljenog geotekstila. Isti ima funkciju drenaže i zaštite hidroizolacije. Izvesti prema nacrtu. U stavku je uključen sav potreban materijal i rad.
| Obračun po m2 postavljenog šljunka. | m2 | 13 | 0 | 0
3. | Dobava i postava betonskih ploča dimenzija 30x60x5 cm, kvarcne, glatke površine, preko postavljene frakcije. Iste trebaju biti otporne na sol, smrzavanje, klizanje i habanje. Primjenjive za privatnu i javnu namjenu , za pješačke zone, vrtove, stepeništa i dr. U cijenu je potrebno uključiti impregnaciju istih prije postavljanja, sredstvom koje sadrži vrlo visoku sposonost prodiranja i iznimno visoku postojanost na alkalije, koje je postojano na vremenske utjecaje, prozračno i u pravilu ne utječe na vanjski izgled kamena. Potrošnja sredstva je ca. 0,05-0,2l/m2 ovisno o upojnosti podloge. U stavku je uključen sav potreban materijal i rad. Ploče će biti izabrane u suradnji s projektantom i investitorom.
| Obračun po m² postavljenog opločenja. | m2 | 385 | 0 | 0
Napomena:
V | PODOPOPAGAČKI RADOVI |  |  |  | 0
VI | BRAVARSKI RADOVI
1. | Dobava i ugradnja pocinčanih čeličnih profila s zavarenim sidrima za beton. Sidra se izvode iz okruglog čel.profila promjera 8 mm duljine cca 12 cm s okomitim završetkom duljine 10 cm.
Obračun po m¹ ugrađenih pocinčanih čel.profila.
| a) na dijelu rampe L-profil 80x40x6 | m1 | 3.2 | 0 | 0
| b) na dijelu ulaza u hangar L-profil 80x40x6 | m1 | 6 | 0 | 0
2. | Dobava i ugradnja pocinčane čelične ploče debljine 4 mm na dijelu rampe koja se ugrađuje nakon postavljene hidroizolacije. Ista se s gornje površine premazuje epoksidnim premazem s posipom od kvarcnog pijeska, radi bolje prionjivosti prilikom ugradnje obloge od odabrane keramike ili sl. Istu je potrebno pričvrstiti sa sidrima za beton s imbus glavom, kako ne bi stršli izvan ravnine ploče.
| Obračun po m¹ ugrađene pocinčane čelične ploče. | m1 | 3.2 | 0 | 0
VI | BRAVARSKI RADOVI |  |  |  | 0
VII | KERAMIČARSKI RADOVI
1. | Postava i fugiranje vanjskih protukliznih (klasa R10) keramičkih pločica min. debljine 8mm, u fleksibilnom ljepilu. Iste su mat glazure, te otporne na smrzavanje. Pločice se postavljaju prema nacrtu u naznačenom nagibu. U stavku je uključen sav potreban materijal i rad. Pločice izabrati u suradnji s investitorom i projektantom.
| Obračun po m2 postavljenih pločica. | m2 | 32 | 0 | 0
2. | Dobava i postava Al profila za keramiku na krajnjim rubovima. U stavku je uključen sav potreban rad i materijal. Dimenzije profila uskladiti ovisno o debljini odabranih vanjskih protukliznih pločica iz stavke 1.
Obračun po m¹ postavljenog profila.
| a) okapni profil | m1 | 51.4 | 0 | 0
| b) L profil | m1 | 84.2 | 0 | 0
| c) prijelazni profil | m1 | 9.2 | 0 | 0
3. | Izrada fuge na spoju završnog fasadnog sloja i podne obloge iz keramičkih pločica s PU trajno-elastičnim kitom širine 5 mm. U stavku je uključen sav potreban rad i materijal.
| Obračun po m1. | m1 | 25.6 | 0 | 0
4. | Izrada fuge uzduž završnih rubnih profila keramičkih pločica s PU trajno-elastičnim kitom. Širinu uskladiti s širinom fuge između pločica. U stavku je uključen sav potreban rad i materijal.
| Obračun po m1. | m1 | 234 | 0 | 0
VII | UKUPNO KERAMIČARSKI RADOVI |  |  |  | 0
VIII | FASADERSKI RADOVI
1. | Dobava i izrada završnog fasadnog sloja na zidovima objekta na bazi akrilnih smola (zona špricanja). U stavku je uključen sav potreban materijal i rad. Boju izabrati u suradnji s projektantom.
| Obračun po m1 postavljenog sloja. | m1 | 40.8 | 0 | 0
VIII | UKUPNO FASADERSKI RADOVI |  |  |  | 0
REKAPITULACIJA - TERASA
I | PRIPREMNI RADOVI, UREĐENJE GRADILIŠTA, RADOVI RUŠENJA I DEMONTAŽE |  |  |  | 0
II | BETONSKI I ARMIRANOBETONSKI RADOVI |  |  |  | 0
III | HIDROIZOLATERSKI RADOVI |  |  |  | 0
IV | MONTAŽERSKI RADOVI |  |  |  | 0
V | PODOPOLAGAČKI RADOVI |  |  |  | 0
VI | BRAVARSKI RADOVI |  |  |  | 0
VII | KERAMIČARSKI RADOVI |  |  |  | 0
VIII | FASADERSKI RADOVI |  |  |  | 0
| UKUPNO: |  |  |  | 0
| PDV 25%: |  |  |  | 0
| SVEUKUPNO: |  |  |  | 0
Napomena: stvarni obračun količina izvršit će se temeljem građevinske knjige, odnosno na osnovu stvarno izvedenih količina na licu mjesta.

## Svlačionice
SANACIJA IZOLACIJE SVLAČIONICA S TUŠEVIMA I SANITARNIH ČVOROVA VESLAČKOG DOMA
I | PRIPREMNI RADOVI, UREĐENJE GRADILIŠTA, RADOVI RUŠENJA I DEMONTAŽE | JM | Količina | Cijena | Ukupno (kn)
1. | Uklanjanje klupe i vješalica iz prostora svlačionica na mjesto koje odredi investitor.
| Obračun po kompletu | kompl. | 1 | 0 | 0
2. | Demontaža postojećih sanitarnih uređaja. U cijenu je potrebno uključiti temeljito čišćenje kao i utovar, odvoz i istovar materijala na deponiju.
| Obračun je po komadu sanitarnog uređaja. | kom | 26 | 0 | 0
3. | Štemanje i potpuno uklanjanje postojećih keramičkih pločica, te struganje, čišćenje i priprema betonskih površina.
Obračun po m2 obrađene površine.
| a) parapeti i prag na ulazu | m2 | 3.4 | 0 | 0
| b) zidovi | m2 | 122.4 | 0 | 0
4. | Štemanje (otucanje) i potpuno uklanjanje postojeće žbuke na zidovima oko prozora u punoj visini te na vanjskom zidu u visini od 180 cm od postojećeg poda. U stavku je uključeno struganje, čišćenje i priprema betonskih površina.
| Obračun po m2 obrađene površine. | m2 | 26.2 | 0 | 0
5. | Štemanje i uklanjanje postojećih slojeva poda svlačionice i sanitarnog čvora do postojeće parne brane (ljepenke). U cijenu je potrebno uključiti temeljito čišćenje kao i utovar, odvoz i istovar materijala na deponiju.
| Obračun po m2 obrađene površine. | m2 | 90.2 | 0 | 0
Napomena: prethodno je potrebno utvrditi pozicije postojećih instalacija, kako bi se izbjegla njihova oštećenja.
6. | Potpuno uklanjanje postojećih instalacija (vodovod i kanalizacija) kako bi se iste mogle zamijenile novima uz sve potrebne predradnje. Posebno voditi računa kako bi se osiguralo kvallitetno spajanje na postojeće instalacije koje se nalaze izvan obuhvata radovima. Provjera odvoda kroz AB ploču te eventualno saniranje cijevi uz konzultaciju s nadzornim inženjerom i projektantom.
| Obračun po kompletu | kompl. | 1 | 0 | 0
7. | Obrada i ravnanje površina posebnim brzovezujućim reparaturnim vodonepropusnim mortom otpornim na sulfate, tlačne čvrstoće 25N/mm2 prikladnim za unutarnje i vanjske površine. Potrošnja morta: ca. 1,8kg/m2/mm debljine sloja. U stakvu je uključen sav potreban rad i materijal.
Obračun po m2 obrađene površine.
| a) parapeti i prag na ulazu | m2 | 3.4 | 0 | 0
| b) zidovi | m2 | 149 | 0 | 0
I | UKUPNO PRIPREMNI RADOVI, UREĐENJE GRADILIŠTA, RADOVI RUŠENJA I DEMONTAŽE |  |  |  | 0
II | BETONSKI I ARMIRANOBETONSKI RADOVI
1. | Izrada cementnog estriha debljine 8 cm (armirati s armaturnom mrežom Q131), na podove svlačionica i sanitarnog čvora preko ranije položene toplinske izolacije i polietilenske folije, kao dijela plivajuće podne konstrukcije, prema standardu U.F2.020. U stavku je uključen sav potreban materijal i rad.
Obračun po m2 gotove površine estriha.
| a) debljine 8 cm | m2 | 82.1 | 0 | 0
| b) debljine 6 cm u padu (1 %) na prostoru tuševa | m2 | 8.1 | 0 | 0
2. | Izrada podložnog betona na podove tuševa svlačionice zbog postavljanja tuš kanalica na odgovarajuću visinu prema nacrtima. U stavku je uključen sav potreban materijal i rad.
| Obračun po m¹ izvedenog podložnog betona . | m1 | 9 | 0 | 0
II | UKUPNO BETONSKI I ARMIRANOBETONSKI RADOVI |  |  |  | 0
III | HIDROIZOLATERSKI RADOVI
1. | Sanacija postojeće ljepenke (parne brane) na mjestima oštećenja i prodora instalacija odgovarajućim vodonepropusnom bitumenskom sanacijskom pastom i bitumenskim zaštitnim premazom s povećanom otpornošću na kiseline i lužine, otpornošću na vremenske prilike, slanu vodu i dr. uz korištenje odgovarajućih brtvenih traka i uz prethodno odobrenje nadzornog inženjera u konzultaciji s projektantom. Potrošnja materijala ovisi o veličini oštećenja. U stavku je uključen sav potreban materijal i rad.
| Obračun po m² obrađene površine. | m2 | 90.2 | 0 | 0
2. | Dobava i montaža kanala iz nehrđajućeg čelika (AISI 304) sa zidnom prirubnicom i horizontalnim izljevom DN 50. Unutarnja širina kanala je 80 mm, podesive visine 92-140 mm pomoću nogica za podešavanje visine, duljine 900 mm. Stupac vode u zaporu za mirise je 50 mm. Kanal se polaže na prethodno postavljen podložni beton prema nacrtu tako da rešetka bude u razini sa gotovim podom.
| Obračun po komadu postavljenog kanala. | kom | 9 | 0 | 0
3. | Dobava i montaža dizajnerske rešetke iz elektropoliranog nehrđajućeg čelika (AISI 304) duljine 900 mm.
| Obračun po komadu postavljene rešetke. | kom | 9 | 0 | 0
4. | Dobava i ugradnja odgovarajućih novih podnih sifona s adekvatnom manžetom, koja se ugrađuje u predviđenu polimer.cementnu hidroizolaciju. Završna rešetka je od inoxa 115x115 mm, podesiv po visini.
| Obračun po komadu ugrađenog sifona. | kom | 9 | 0 | 0
5. | Dobava i postava razdijelnog sloja na podove prostorija od pjenaste folije debljine 5 mm. U stavku je uključen sav potreban materijal i rad.
| Obračun po m2 postavljene izolacije. | m2 | 90.13 | 0 | 0
6. | Dobava i postava toplinske izolacije od ekspandiranog polistirena težine 20kg/m3, i koeficijentom toplinske provodljivosti 1 – 0,037 W/mK. Na postavljenu izolaciju polaže se jedan sloj PE folije (1x0,15mm) uz izdizanje 10 cm uz rubove, prije izrade cem.estriha. U stavku je uključen sav potreban materijal i rad.
| Obračun po m2 . | m2 | 90.2 | 0 | 0
7. | Dobava i postava trake od pjenaste folije debljine 5 mm, širine 6 cm za rubno odvajanje konstrukcije poda od ostalih dijelova građevine. Traka se ugrađuje između zida i PE folije koja se polaže na toplinsku izolaciju. U stavku je uključen sav potreban materijal i rad.
| Obračun je po m1 ugrađene folije. | m1 | 94.4 | 0 | 0
8. | Izrada hidroizolacije prostorija 2K polimercementnom hidroizolacijskom masom otpornom na sulfate, koja premošćava prsline veće od 1mm. Materijal se nanosi u dva sloja, prosječne ukupne potrošnje ca. 2,5-3,0kg. Površina se prethodno tretira premazom za bolju prionjivost. U stavku je uključen sav potreban materijal i rad.
Obračun po m2 obrađene površine.
| a) parapeti i prag na ulazu | m2 | 3.5 | 0 | 0
| b) zidovi na dijelu sanitarnih uređaja u visini od 230 cm od gotovog poda | m2 | 119.6 | 0 | 0
| c) zidovi na preostalim dijelovima u visini od 10 cm od gotovog poda | m2 | 3.7 | 0 | 0
| d) podovi prostorija (postavljanje na cem. estrih) | m2 | 89.2 | 0 | 0
9. | Obrada zidova na dijelu špalete u punoj visini te na vanjskom zidu u visini od 180 cm od postojećeg poda, 1K polimercementnom hidroizolacijskom masom otpornom na smrzavanje i starenje, uz prethodno tretiranje površine premazom za bolju prionjivost. Materijal se nanosi u dva sloja, prosječne ukupne potrošnje ca. 2,8kg/m2. U stavku je uključen sav potreban materijal i rad.
| Obračun po m2 obrađene površine. | m2 | 26.2 | 0 | 0
10. | Dobava i ugradnja elastične trake na spoju pod/zid te zid/zid. U stavku je uključen sav potreban materijal i rad.
| Obračun po m1 ugrađene trake. | m1 | 313.2 | 0 | 0
11. | Obrada spoja s stolarijom brtvenim fleksibilnim epoxidnim premazom otpornim na toplinu i smrzavanje, radi izrade kvalitetnog spoja predviđene hidroizolacije sa stolarijom. U stakvu je uključen sav potreban rad i materijal.
| Obračun po m1 izrađenog spoja. | m1 | 40.4 | 0 | 0
12. | Izrada sloja hidroizolacije na pregradnim zidovima svlačionice s unutarnje i vanjske strane tuša iz elastične, pastozne hidroizolacijske mase na disperzivnoj bazi, na gipskartonske ploče uz prethodno tretiranje površine premazom za bolju prionjivost. Materijal se nanosi u dva sloja, ukupne potrošnje ca. 1,6-2,0kg/m2. U stavku je uključen sav potreban materijal i rad.
| Obračun po m2 obrađene površine. | m2 | 39 | 0 | 0
III | UKUPNO HIDROIZOLATERSKI RADOVI |  |  |  | 0
IV | ZIDARSKI RADOVI
1. | Grubo i fino žbukanje zidova na dijelu oko prozora u punoj visini te na vanjskom zidu u visini od 180 cm od postojećeg poda, produžnom žbukom, uključivo sve predradnje. U stavku je uključen sav potreban materijal i rad.
| Obračun je po m² obrađene površine. | m2 | 26.2 | 0 | 0
2. | Zapunjavanje otvora u zidu oko cijevi mortom (cijevi je prethodno potrebno omotati odgovarajućim zaštitnim el.materijalom). U stavku je uključen sav potreban materijal i rad.
| Obračun po kompletu | kompl. | 1 | 0 | 0
IV | UKUPNO ZIDARSKI RADOVI |  |  |  | 0
V | INSTALACIJSKI RADOVI
1. | Dobava i postavljanje novih vodovodnih cijevi na mjestima starih.
| Obračun po kompletu | kompl. | 1 | 0 | 0
2. | Dobava i ugradnja novih kanalizacijskih cijevi različitih profila u nagibu od 1 % prema odvodu, na mjestima označenima prema nacrtu nakon prethodno postavljenih tuš kanalica i podnih sifona. Moguće su korekcije ovisno o odvodu kroz podnu konstrukciju.
| Obračun po kompletu | kompl. | 1 | 0 | 0
3. | Izvođenje tlačne probe izvedenih vodovodnih instalacija, kao i provjera vodonepropusnosti izvedene odvodnje.
| Obračun po kompletu | kompl. | 1 | 0 | 0
4. | Ispiranje, dezinfekcija izvedenih vodovodnih cijevi i provjera zdrastvene ispravnosti vode, od za to ovlaštenih tvrtki.
| Obračun po kompletu | kompl. | 1 | 0 | 0
V | UKUPNO INSTALACIJSKI RADOVI |  |  |  | 0
VI | KERAMIČARSKI RADOVI
1. | Postava i fugiranje unutarnjih podnih protukliznih (klasa R10) keramičkih pločica min. debljine 8mm, u fleksibilnom ljepilu. U stavku je uključen sav potreban materijal i rad. Pločice izabrati u suradnji s investitorom i projektantom.
Obračun po m2 postavljenih pločica.
| a) podovi | m2 | 89.2 |  | 0
| b) parapeti i prag na ulazu | m2 | 3.4 | 0 | 0
2. | Postava i fugiranje unutarnjih zidnih keramičkih pločica, min. debljine 8mm, u fleksibilnom ljepilu. U stavku je uključen sav potreban materijal i rad. Pločice izabrati u suradnji s investitorom i projektantom.
Obračun po m2 postavljenih pločica.
| a) zidovi na dijelu sanitarnih uređaja u visini od 230 cm od gotovog poda | m2 | 119.1 | 0 | 0
| b) zidovi na preostalim dijelovima u visini od 10 cm od gotovog poda | m2 | 3.3 | 0 | 0
| c) gipskartonski pregradni zidovi | m2 | 38.9 | 0 | 0
3. | Dobava i postava Al profila za keramiku. U stavku je uključen sav potreban rad i materijal.
Obračun po m¹ postavljenog profila.
| a) prijelazni profil | m1 | 9.1 | 0 | 0
| b) L profil | m1 | 75.3 | 0 | 0
4. | Izrada odgovarajuće elastične fuge za sanitarne prostore, uzduž završnih rubnih profila keramičkih pločica kao i na prijelazu sa poda na zid . Širinu uskladiti s širinom fuge između pločica.U stavku je uključen sav potreban rad i materijal.
| Obračun po m1. | m1 | 330 | 0 | 0
VI | UKUPNO KERAMIČARSKI RADOVI |  |  |  | 0
VII | GIPSKARTONSKI RADOVI
1. | Dobava i izrada pregradnog zida visine od 230 cm, debljine 12,5 cm, od elemenata. Zid je izveden od obostrano postavljenih impregniranih gipskartonskih ploča u dva sloja, na potkonstrukciji od pocinčanih profila, s ispunom od mineralne vune debljine 75 mm. Izvedba je u svemu prema uputama proizvođača. U stvaku je uključen sav materijal i rad (prema specifikacijama proizvođača) potreban za kvalitetnu izvedbu zida pripremljenog za hidroizolaciju.
| Obračun je po m² izvedenog zida. | m2 | 27.6 | 0 | 0
VII | UKUPNO GIPSKARTONSKI RADOVI |  |  |  | 0
VIII | STAKLARSKI RADOVI
1. | Dobava i montaža staklenih jednokrilnih kliznih vrata od prozirnog sigurnosnog stakla u građevinskom otvoru 75/210 cm. Vrata kližu s unutarnje strane gipskartonskog pregradnog zida, unutar prostora tuša. U stavku je uključena dobava i montaža svog potrebnog materijala (okova, brava, kvaka...), kao i svi radovi.
| Obračun je po kom. ugrađenih vrata. | kom | 6 | 0 | 0
VIII | UKUPNO STAKLARSKI RADOVI |  |  |  | 0
IX | SOBOSLIKARSKO-LIČILAČKI RADOVI
1. | Bojanje unutrašnjih ožbukanih zidova visokokvalitetnim bojama za unutrašnje radove. Boju izabrati u suradnji s projektantom. U stavku su uključeni svi radovi potrebni na pripremi zida (čišćenje, otprašivanje, gletanje, brušenje), bojanje s najmanje dva premaza, te sav potreban materijal i rad.
| Obračun po m2 obrađene površine. | m2 | 26.2 | 0 | 0
IX | UKUPNO SOBOSLIKARSKO-LIČILAČKI RADOVI |  |  |  | 0
X | RAZNI RADOVI
1. | Dobava i montaža sanitarnih uređaja sa pripadajućim elementima. Uređaji se ugrađuju na staro mjesto.
Obračun je po kom. ugrađenog sanitarnog uređaja.
| a) umivaonik | kom | 9 | 0 | 0
| b) pisoari | kom | 4 | 0 | 0
| c) stojeća školjka | kom | 4 | 0 | 0
| d) set mješalica | kom | 9 | 0 | 0
| e) ogledalo | kom | 5 | 0 | 0
X | UKUPNO RAZNI RADOVI |  |  |  | 0
REKAPITULACIJA - SVLAČIONICE
I | PRIPREMNI RADOVI, UREĐENJE GRADILIŠTA, RADOVI RUŠENJA I DEMONTAŽE |  |  |  | 0
II | BETONSKI I ARMIRANOBETONSKI RADOVI |  |  |  | 0
III | HIDROIZOLATERSKI RADOVI |  |  |  | 0
IV | ZIDARSKI RADOVI |  |  |  | 0
V | INSTALACIJSKI RADOVI |  |  |  | 0
VI | KERAMIČARSKI RADOVI |  |  |  | 0
VII | GIPSKARTONSKI RADOVI |  |  |  | 0
VIII | STAKLARSKI RADOVI |  |  |  | 0
IX | SOBOSLIKARSKO-LIČILAČKI RADOVI |  |  |  | 0
X | RAZNI RADOVI |  |  |  | 0
| UKUPNO: |  |  |  | 0
| PDV 25%: |  |  |  | 0
| SVEUKUPNO: |  |  |  | 0
Napomena: stvarni obračun količina izvršit će se temeljem građevinske knjige, odnosno na osnovu stvarno izvedenih količina na licu mjesta.

## Rekapitulacija
SANACIJA IZOLACIJE PROHODNE TERASE TE SVLAČIONICA S TUŠEVIMA I SANITARNIH ČVOROVA VESLAČKOG DOMA
1 | REKAPITULACIJA - TERASA
I | PRIPREMNI RADOVI, UREĐENJE GRADILIŠTA, RADOVI RUŠENJA I DEMONTAŽE | 0
II | BETONSKI I ARMIRANOBETONSKI RADOVI | 0
III | HIDROIZOLATERSKI RADOVI | 0
IV | MONTAŽERSKI RADOVI | 0
V | PODOPOLAGAČKI RADOVI | 0
VI | BRAVARSKI RADOVI | 0
VII | KERAMIČARSKI RADOVI | 0
VIII | FASADERSKI RADOVI | 0
| UKUPNO 1: | 0
2 | REKAPITULACIJA - SVLAČIONICE
I | PRIPREMNI RADOVI, UREĐENJE GRADILIŠTA, RADOVI RUŠENJA I DEMONTAŽE | 0
II | BETONSKI I ARMIRANOBETONSKI RADOVI | 0
III | HIDROIZOLATERSKI RADOVI | 0
IV | ZIDARSKI RADOVI | 0
V | INSTALACIJSKI RADOVI | 0
VI | KERAMIČARSKI RADOVI | 0
VII | GIPSKARTONSKI RADOVI | 0
VIII | STAKLARSKI RADOVI | 0
IX | SOBOSLIKARSKO-LIČILAČKI RADOVI | 0
X | RAZNI RADOVI | 0
| UKUPNO 2: | 0
| UKUPNO (1 + 2) | 0
| PDV 25%: | 0
| SVEUKUPNA REKAPITULACIJA : | 0
Napomena: stvarni obračun količina izvršit će se temeljem građevinske knjige, odnosno na osnovu stvarno izvedenih količina na licu mjesta.