## TROSKOVNIK
TROŠKOVNIK RADOVA ODRŽAVANJA KOLNIKA NERAZVRSTANIH CESTA
SADRŽAJ:
0. UVODNE NAPOMENE
1. HITNE INTERVENCIJE
2. NADZIRANJE I PREGLEDI CESTA I OBJEKATA
3. ODRŽAVANJE PROMETNIH POVRŠINA
4. ODRŽAVANJE CESTA I OBJEKATA U ZIMSKOJ SLUŽBI
5. ODRŽAVANJE VERTIKALNE PROMETNE SIGNALIZACIJE
6. ODRŽAVANJE HORIZONTALNE PROMETNE SIGNALIZACIJE
7. ODRŽAVANJE SVJETLOSNE PROMETNE SIGNALIZACIJE
0. UVODNE NAPOMENE
Predmet troškovnika su građevinski radovi održavanja nerazvrstanih cesta na području Grada Zadra, održavanje kolnika u zimskim uvjetima i održavanje prometne signalizacije i opreme.
Cijene radova: Cijene radova odnose se na jediničnu cijenu gotovog posla. To znači da jedinične cijene obuhvaćaju sve troškove rada, materijala, režije gradilišta i poduzeća, sva davanja i zaradu poduzeća, dakle sve troškove bilo koje vrste. Jediničnim cijenama su obuhvaćeni svi troškovi pripremnih i završnih radova, podizanje pomoćnih objekata, trošak prijevoza radne snage, dovoz i/ili montažu strojeva i opreme te demontaža i odvoz istih po završetku posla, troškovi osiguranja radilišta, troškovi provedbe mjera zaštite na radu tj. troškovi osiguranja izvođenja radova na siguran način, troškovi dovođenja radilišta u uredno stanje po završetku radova, troškovi općih rizika, odgovornosti i obveza proizišlih iz Ugovora i svi ostali troškovi potrebni za pravilno izvršenje pojedinog rada. Također, jediničnim cijenama su obuhvaćeni svi troškovi koji proizlaze iz obveze izvođača da osigura dokaze o kvaliteti ugrađenih materijala i izvedenih radova (sukladno važećim odredbama Zakona o gradnji i drugim pozitivnim propisima). Za sve radove koji nisu navedeni ili za radove i materijale koji u vrijeme sastavljanja ovog troškovnika nisu bili ponuđeni na tržištu prikupit će se najmanje tri ponude.Cijenu određuje Gradonačelnik Grada Zadra kao prosječnu među prikupljenim ponudama s tim da izvođač ne smije biti ponuditelj u ovom postupku.U cijenu radova uračunato je potrebno označavanje mjesta radova, postava i skidanje znakova i ostale opreme privremene regulacije prometa kao i osiguranje mjesta radova sukladno zakonskim propisima i ostalim pozitivnim propisima. Sve cijene su jedinične i izražene u kunama. PDV nije uključen.
Izvođenje radova: Sve radove izvođač mora izvesti u skladu s važećim zakonima i propisima, hrvatskim normama i pravilnicima. Pri izvođenju radova izvođač je obvezan pridržavati se važećih odredbi Zakona o gradnji, Zakona o cestama, Zakona o sigurnosti prometa na cestama, Opći tehnički uvjeti za radove na cestama (OTU) te preostalih važećih zakona, propisa i normi a koji se odnose na radove održavanja nerazvrstanih cesta. Izvođač je dužan o svom trošku osigurati gradilište i građevinu od vremenskih i drugih nepogoda. Postojeće komunalne instalacije izvođač je dužan čuvati od oštećenja i osigurati njihovo neprestano funkcioniranje tijekom izvođenja radova. Prije izvođenja radova u blizini postojećih instalacija, izvođač je dužan izvijestiti nadležne tvrtke i organizacije koje upravljaju navedenim instalacijama o početku radova i izvoditi radove u suglasnosti s istima. Sve radove izvođač je dužan izvesti na siguran način tako da ne ugrozi ljude ni objekte. Troškove nastale kao posljedica štete nastale trećim osobama izvođač snosi sam. Izvođač je obvezan propisno označiti i ograditi radilište tijekom izvođenja radova te osigurati nesmetano odvijanje kolnog i pješačkog prometa u zoni zahvata. U tu svrhu izvođač je dužan u jediničnoj cijeni radova uključiti trošak postave i održavanja potrebne signalizacije i opreme kako u zoni samog radilišta tako i na dijelu okolnih ulica, što uključuje i izradu prometnog rješenja (ovjeren prometni elaborat ili tipsku shemu ) prema važećim odredbama Pravilnika o privremenoj regulaciji prometa i označavanju te osiguranju radova na cestama. Na mjestima na kojima je nužno potrebno osigurati pješačku komunikaciju te je izraditi o svom trošku. Prijelazi moraju biti izrađeni od čvrstog i zdravog materijala te imati zaštitnu ogradu. Izvođač mora osigurati radilište prema zakonu o radu. Tijekom izvođenja radova izvođač je dužan o vlastitom trošku držati radilište u urednom stanju, a tijekom dana privremeno zauzete prometne površine detaljno očistiti i nakon radnog vremena vratiti u funkciju. Nalaženje trajnog i privremenog odlagališta otpadnog građevinskog materijala obveza je izvođača, a trošak naknade za korištenje i uređenje odlagališta, odnosno deponiranje i trošak deponiranja za na to zakonski propisanu deponiju, mora biti uključeno u jedinične cijene ovog Troškovnika. Ove uvodne napomene obvezne su za izvođača.
Stavka | Opis rada | Jed. mjere | Jedinična cijena | Okvirna količina | Ukupno
1. | HITNE INTERVENCIJE
Odnosi se na radove dežurstva i efektivne intervencije na uklanjanju krhotina, stakla, granja, razlivenog ulja i sl. radi osiguranja odvijanja prometa nakon prometnih nezgoda i sličnih izvanrednih događaja, a na zahtjev i po nalogu MUP-a ili Naručitelja. U slučaju prirodnih nepogoda, teških prometnih nesreća i drugih izvanrednih događaja ili po zahtjevu MUP-a, Izvođač je dužan bez odlaganja ukloniti sve posljedice tih nepogoda zbog kojih je promet ometan ili ugrožen, ako to nije moguće, dužan je odmah označiti opasno mjesto i osigurati promet s propisanom prometnom signalizacijom i poduzeti sve nužne mjere za osiguranje nerazvrstane ceste i uspostavljanje prohodnosti iste. Također se odnosi i na hitno popunjavanje udarnih rupa hladnom ili vrućom asfaltnom masom, a sve na nerazvrstanim cestama na području Grada Zadra.
1.1. | Dežurstvo 24 sata na dan. Podrazumijeva spremnost na moguću intervenciju u roku od ½ sata po dojavi ovlaštene osobe MUP-a ili naručitelja. Obračun paušal, mjesečno. | paušal, mjesečno |  | 48 | 0
1.2. | Hitna intervencija po dojavi MUP-a ili naručitelja. Podrazumijeva dolazak prikladnim vozilom, čišćenje, utovar i odvoz otpadnog materijala (uključujući i trošak deponiranja), odmašćivanje kolnika, sječu stabla, uklanjanje ostataka, popunjavanje udarnih rupa i sve ostale radnje potrebne za uspostavljanje i normaliziranje odvijanja prometa. Ekipa od 2 radnika sa svim potrebnim alatom, priborom i materijalima. Obračun prema obavljenom satu rada. | h |  | 2500 | 0
1. HITNE INTERVENCIJE UKUPNO: |  |  |  |  | 0
2. | NADZIRANJE I PREGLEDI CESTA I OBJEKATA
Odnosi se na radove ophodnje ceste, otklanjanje posljedica izvanrednih događaja i redovnog pregleda ceste. Radovi se obavljaju sukladno važećim odredbama Zakona o gradnji i Zakona o cestama, te važećem Pravilniku o održavanju cesta i Pravilnik o ophodnji javnih cesta. O svim zahvatima ili o uporabi nerazvrstane ceste i zaštitnog pojasa koja je u suprotnosti s pozitivnim propisima o cestama i sigurnosti cestovnog prometa, ophodarska služba dužna je odmah upozoriti prekršitelja i upravitelja ceste, a kod težih prekršaja i policiju i inspekciju za ceste.
2.1. | Ophodnja ceste. Stavka obuhvaća poslove nadziranja prohodnosti i uporabnosti ophodarske dionice za siguran promet, otklanjanje posljedica izvanrednih događaja na ophodarskoj dionici, osiguranje iznenadno nastalog izvora opasnosti, provedbu mjera za zaštitu ophodarske dionice, redovne i izvanredne dojave o stanju dionice i obavljanje manjih radova redovnog održavanja na ophodarskoj dionici, sukladno važećim odredbama Pravilnika o ophodnji javnih cesta. Jedinična cijena rada odnosi se na sat rada ophodnje na obilasku ili radnoj intervenciji i u njoj su sadržani svi posredni i neposredni troškovi rada. | h |  | 17280 | 0
2.2. | Otklanjanje posljedica izvanrednih događaja. Obuhvaća otklanjanje posljedica izvanrednih događaja većih razmjera- iznenadnih odrona, većih oštećenja ceste, požara uz cestu, poplava i sl. Jedinična cijena odnosi se na sat rada utrošenog na radnoj intervenciji i u njoj su sadržani svi posredni i neposredni troškovi. | h |  | 90 | 0
2.3. | Redovni pregledi cesta i objekata u skladu s važećim odredbama Pravilnika o održavanju cesta. Obuhvaćaju preglede koji se obavljaju na dionicama cesta na kojima nije uspostavljena svakodnevna ophodnja. Obračun po satu pregleda ceste i cestovnih objekata uz nazočnost Upravitelja ceste. | h |  | 50 | 0
2. NADZIRANJE I PREGLEDI CESTA I OBJEKATA UKUPNO: |  |  |  |  | 0
3. | ODRŽAVANJE PROMETNIH POVRŠINA
Izvoditelj je u svemu dužan postupati po nalogu Naručitelja, koji određuje prioritete i opseg potrebnih radnji, sukladno odredbama Zakona o cestama, Zakona o gradnji, OTU i ostalom važećim zakonima, propisima i tehničkom regulativom koja regulira predmetnu materiju.
3.1. | Čišćenje kolnika:
3.1.1. | Čišćenje većih površina kolnika – strojno. Obuhvaća čišćenje većih površina specijalnim vozilom s priključnom četkom s izbacivanjem materijala četkom izvan kolnika. Obračun po m² očišćene površine kolnika. | m2 |  | 100 | 0
3.1.2. | Čišćenje ostalih prometnih površina izvan kolnika. Obuhvaća čišćenje kolnika na parkiralištima, biciklističkih staza i sl. kao i uklanjanje predmeta i materijala s tih površina, utovar odstranjenog materijala u vozilo, odvoz i istovar na deponiju otpadnog materijala, uključujući trošak deponiranja. Obračun po m² očišćene površine izvan kolnika. | m2 |  | 100 | 0
3.1.3. | Lokalno čišćenje kolnika - ručno. Obuhvaća ručno čišćenje površine kolnika od rasutih materijala, osulina, odrona i sl., utovar odstranjenog materijala u vozilo, odvoz i istovar na deponiju otpadnog materijala, uključujući trošak deponiranja. Obračun po m² očišćene površine kolnika. | m2 |  | 25000 | 0
3.1.4. | Lokalno čišćenje kolnika s uklanjanjem veće količine materijala. Obuhvaća strojno čišćenje osulina, odrona, većeg pojedinačnog kamenja i sl., utovar odstranjenog materijala u vozilo, odvoz i istovar na deponiju otpadnog materijala, uključujući trošak deponiranja. Obračun po m³ očišćene površine kolnika. | m3 |  | 120 | 0
3.1. Čišćenje kolnika ukupno: |  |  |  |  | 0
3.2. | Popravci asfaltnog kolnika:
3.2.1. | Manji popravci
3.2.1.1. | Popravak udarnih jama do 0,5 m2. Obuhvaća pravilno zasijecanje rubova postojećeg asfaltnog zastora isključivo paralelno i okomito sa simetralom ceste, ručni iskop i uklanjanje lošeg materijala, utovar uklonjenog materijala u vozilo, odvoz i istovar na deponiju uključujući i trošak deponiranja, popravak postojeće podloge (što uključuje izravnavanje, planiranje i stabiliziranje odgovarajućim sredstvom), prskanje podloge i premazivanje zasječenih rubova bitumenskom emulzijom te ugradnju asfaltne mješavine koja odgovara postojećem završnom sloju asfaltnog kolnika i ne utječe na promjenu jedinične cijene s nabijanjem. Obračun po komadu sanirane udarne jame. | kom |  | 500 | 0
3.2.1.2. | Popravak lokalnog oštećenja kolnika površine do 10,00 m2. Obuhvaća pravilno zasijecanje rubova postojećeg asf. zastora isključivo paralelno i okomito sa simetralom ceste, iskop preostalog dijela oštećene kolničke konstrukcije, utovar odstranjenog materijala u vozilo, odvoz i istovar na deponiju uključujući i trošak deponiranja, izrada novog nosivog sloja debljine 10-15 cm ( MS ≥ 80 MPa) od meh. stabiliziranog drobljenca 0/63 mm, prskanje podloge i premazivanje zasječenih rubova bitumenskom emulzijom te ugradnju asfaltne mješavine , koja odgovara postojećem završnom sloju asfaltnog kolnika i ne utječe na promjenu jedinične cijene. Stavku izvesti ručno ili strojno. Obračun po m² površine saniranog kolnika. | m2 |  | 1200 | 0
3.2.1.3. | Popravak lokalnog oštećenja kolnika površine od 10,00 m² do 50,00 m2. Opis kao 3.2.1.2. Obračun po m² površine saniranog kolnika. | m2 |  | 2000 | 0
3.2.1.4. | Popravak lokalnog oštećenja kolnika površine od 50,00 m² do 200,00 m2. Opis kao 3.2.1.2. Obračun po m² površine saniranog kolnika. | m2 |  | 2500 | 0
3.2.1.5. | Popravak lokalnog oštećenja kolnika površine od 200,00 m² do 400,00 m2. Opis kao 3.2.1.2. Obračun po m² površine saniranog kolnika. | m2 |  | 1800 | 0
3.2.1.6. | Frezanje (glodanje) zaglađenog asfaltnog kolnika dubine 1,00 cm. Obuhvaća frezanje (glodanje) asfaltne površine, utovar uklonjenog materijala u vozilo, odvoz i istovar na deponiju otpadnog mat. uključujući i trošak deponiranja te detaljno čišćenje isfrezane površine od zaostalog usitnjenog materijala. Obračun po m² skinutog asfaltnog sloja određene debljine. | m2 |  | 400 | 0
3.2.1.7. | Frezanje (glodanje) oštećenog asfaltnog kolnika debljine sloja 2,00 cm do 6,00 cm. Opis kao stavka 3.2.1.6. Obračun po m² skinutog asfaltnog sloja određene debljine. | m2 |  | 15000 | 0
3.2.1.8. | Obnova kolničkog zastora asfaltom AC 11 surf debljine 4 cm. Obuhvaća hrapavljenje, ispuhivanje komprimiranim zrakom, čišćenje i prskanje bit. emulzijom u površini do 400,00 m². Obračun po m² površine saniranog kolnika. | m2 |  | 200 | 0
3.2.1.9. | Kao stavka 3.2.1.8. u površini preko 400 m². Obračun po m² površine saniranog kolnika. | m2 |  | 400 | 0
3.2.1.10. | Saniranje cestovnih prekopa. Obuhvaća rezanje rubova asfaltnog kolnika ili frezanje utonulog prekopa. Iskop dotrajalog asfalta i kolničke konstrukcije ako je potrebno, utovar i odvoz na deponiju uključujući trošak deponiranja. Planiranje i zbijanje posteljice (Ms≥ 40 MPa), po potrebi dobavu, ugradnju i zbijanje kamenog materijala u tamponski sloj (Ms≥ 80MPa) do razine 6,00 cm ispod postojeće površine kolnika, čišćenje i premazivanje rubova bitumenskom emulzijom te dobava i ugradnja vrućeg AC 11 ili AC 16 base u sloju debljine 6,00 cm. Završno čišćenje. Obračun po mʹ saniranog cestovnog prekopa. | m’ |  | 150 | 0
3.2.1.11. | Strojno zasijecanje rubova asfaltirane površine radi spoja s novim asfaltom Zasijecanje se izvodi motornom pilom za asfalt . Obračun po mʹ zasječenog ruba asfalta neovisno o debljini asfaltnog sloja. | m’ |  | 1500 | 0
3.2.1.12 | Popravak ispuha. Opis kao 3.2.1.11. samo ukupna dubina iskopa do 50 cm. Obračun po m² asfaltirane površine. | m2 |  | 400 | 0
3.2.1.13. | Izrada habajućeg sloja od vrućeg AC 8 surf, debljine 4,00 cm na nogostupu. Ručno ili strojno. Obračun po m² asfaltirane površine. | m2 |  | 100 | 0
3.2.1. Manji popravci ukupno: |  |  |  |  | 0
3.2.2. | Veći popravci
3.2.2.1. | Popravak oštećenog kolnika strojnom ugradnjom asfalta AC 16 base 50/70 kao izravnavajućeg sloja na dužini do 100 m bez obzira na širinu kolnika. Obuhvaća dobavu i ugradnju asfaltne mješavine AC 16 base 50/70, uz prethodno čišćenje kolnika i špricanje bitumenskom emulzijom. Obračun po toni ugrađene asfaltne mješavine. | t |  | 150 | 0
3.2.2.2. | Popravak oštećenog kolnika strojnom ugradnjom asfalta AC 16 base 50/70 kao izravnavajućeg sloja na dužini od 100,00m do 500,00 m bez obzira na širinu kolnika. Obuhvaća dobavu i ugradnju asfaltne mješavine AC 16 base 50/70, uz prethodno čišćenje kolnika i špricanje bitumenskom emulzijom. Obračun po toni ugrađene asfaltne mješavine. | t |  | 20 | 0
3.2.2.3. | Popravak oštećenog kolnika strojnom ugradnjom asfalta AC 16 base 50/70 kao izravnavajućeg sloja na dužini preko 500,00 m bez obzira na širinu kolnika. Obuhvaća dobavu i ugradnju asfaltne mješavine AC 16 base 50/70, uz prethodno čišćenje kolnika i špricanje bitumenskom emulzijom. Obračun po toni ugrađene asfaltne mješavine. | t |  | 30 | 0
3.2.2.4. | Popravak oštećenog kolnika strojnom ugradnjom asfalta AC 16 surf 50/70 kao izravnavajućeg sloja na dužini do 100 m bez obzira na širinu kolnika. Obuhvaća dobavu i ugradnju asfaltne mješavine AC 16 surf 50/70, uz prethodno čišćenje kolnika i špricanje bitumenskom emulzijom. Obračun po toni ugrađene asfaltne mješavine. | t |  | 140 | 0
3.2.2.5. | Opis kao stavka 3.2.2.4. samo dužina od 100,00 do 500,00 m. Obračun po toni ugrađene asfaltne mješavine. | t |  | 30 | 0
3.2.2.6. | Opis kao stavka 3.2.2.4 samo dužina preko 500,00 m. Obračun po toni ugrađene asfaltne mješavine. | t |  | 30 | 0
3.2.2.7. | Popravak oštećenog kolnika strojnom ugradnjom asfaltbetona AC 11 surf 50/70 kao završnog sloja na dužini do 100,00 m bez obzira na širinu kolnika. Obuhvaća dobavu i ugradnju asfaltne mješavine AC 11 surf 50/70, debljina sloja 4,00 cm uz prethodno čišćenje kolnika i špricanje bitumenskom emulzijom. Obračun po m² popravljene površine kolnika. | m2 |  | 3400 | 0
3.2.2.8. | Popravak oštećenog kolnika strojnom ugradnjom asfaltbetona AC 11 surf 50/70 kao završnog sloja na dužini od 100,00 m do 200,00 m bez obzira na širinu kolnika. Obuhvaća dobavu i ugradnju asfaltne mješavine AC 11 surf 50/70, debljina sloja 4,00 cm uz prethodno čišćenje kolnika i špricanje bitumenskom emulzijom. Obračun po m² popravljene površine kolnika. | m2 |  | 1500 | 0
3.2.2.9. | Opis kao stavka 3.2.2.8 samo dužina od 200,00 m do 500,00 m. Obračun po m² popravljene površine kolnika. | m2 |  | 10000 | 0
3.2.2.10. | Kao stavka 3.2.2.8 samo dužina preko 500,00 m. Obračun po m² popravljene površine kolnika. | m2 |  | 1000 | 0
3.2.2.11. | Dobava i ugradnja AC 22 base debljine 5,00 cm. Obuhvaća dobavu i ugradnju asfaltne mase s agregatima vapnenačkog ili dolomitnog podrijetla. Obračun po m² saniranog kolnika. | m2 |  | 6800 | 0
3.2.2.12. | Dobava i ugradnja AC 22 base debljine 7,00 cm. Obuhvaća dobavu i ugradnju asfaltne mase s agregatima vapnenačkog ili dolomitnog podrijetla) Obračun po m² saniranog kolnika. | m2 |  | 1100 | 0
3.2.2.13. | Dobava i ugradnja AC 16 base debljine 5,00 cm. Obuhvaća dobavu i ugradnju asfaltne mase s agregatima vapnenačkog ili dolomitnog podrijetla. Obračun po m² saniranog kolnika. | m2 |  | 3600 | 0
3.2.2.14. | Dobava i ugradnja AC 16 base debljine 7,00 cm. Obuhvaća dobavu i ugradnju asfaltne mase s agregatima vapnenačkog ili dolomitnog podrijetla. Obračun po m² saniranog kolnika. | m2 |  | 260 | 0
3.2.2.15. | Dobava i ugradnja AC 32 base debljine 7,00 cm. Obuhvaća dobavu i ugradnju asfaltne mase s agregatima vapnenačkog ili dolomitnog podrijetla. Obračun po m² saniranog kolnika. | m2 |  | 1000 | 0
3.2.2.16. | Dobava i ugradnja AC 8 surf debljine 4,00 cm. Obuhvaća dobavu i ugradnju asfaltne mase s agregatima vapnenačkog ili dolomitnog podrijetla. Obračun po m² saniranog kolnika. | m2 |  | 40 | 0
3.2.2.17. | Dobava i ugradnja AC 11 surf debljine 4,00 cm. Obuhvaća dobavu i ugradnju asfaltne mase s agregatima vapnenačkog ili dolomitnog podrijetla. Obračun po m² saniranog kolnika. | m2 |  | 4800 | 0
3.2.2.18. | Dobava i ugradnja AC 11 surf debljine 5,00 cm. Obuhvaća dobavu i ugradnju asfaltne mase s agregatima vapnenačkog ili dolomitnog podrijetla. Obračun po m² saniranog kolnika. | m2 |  | 15000 | 0
3.2.2.19. | Dobava i ugradnja AC 11 surf debljine 6,00 cm. Obuhvaća dobavu i ugradnju asfaltne mase s agregatima vapnenačkog ili dolomitnog podrijetla. Obračun po m² saniranog kolnika. | m2 |  | 100 | 0
3.2.2.20. | Dobava i ugradnja AC 16 surf debljine 5,00 cm. Obuhvaća dobavu i ugradnju asfaltne mase s agregatima vapnenačkog ili dolomitnog podrijetla. Obračun po m² saniranog kolnika. | m2 |  | 100 | 0
3.2.2.21. | Dobava i ugradnja AC 16 surf debljine 7,00 cm. Obuhvaća dobavu i ugradnju asfaltne mase s agregatima vapnenačkog ili dolomitnog podrijetla. Obračun po m² saniranog kolnika. | m2 |  | 100 | 0
3.2.2.22. | Dobava i ugradnja AC 11 u debljini postojećeg sloja. Obuhvaća dobavu i ugradnju asfaltne mase s agregatima eruptivnog podrijetla. Obračun po t ugrađene asfaltne mase. | t |  | 20 | 0
3.2.2. Veći popravci ukupno: |  |  |  |  | 0
3.2. Popravci asfaltnog kolnika ukupno: |  |  |  |  | 0
3.3. | Popravci betonskog kolnika
3.3.1. | Popravak oštećenih bet. ploča betonskog kolnika zamjenom kolničke konstrukcije. Obračun po m² saniranog kolnika. | m2 |  | 20 | 0
3.3.2. | Popravak razdjelnice i pukotina na betonskom kolniku. Obračun po mʹ sanirane pukotine. | m' |  | 20 | 0
3.3. Popravci betonskog kolnika ukupno: |  |  |  |  | 0
3.4. | Popravci kolnika od kamenih materijala
3.4.1. | Dobava i ugradnja kamenog materijala (šakavac ili mocira za izravnavanje ili izradu nasipa). Obuhvaća dobavu kvalitetnog materijala za izravnavanje, prijevoz materijala na mjesto ugradnje i strojno planiranje i valjanje do potrebne zbijenosti prema zahtjevu Naručitelja. Obračun po m³ ugrađenog kamenog drobljenca. | m3 |  | 12 | 0
3.4.2. | Dobava i ugradba tampona 0-325 mm u sloju debljine do 10 cm. Obuhvaća dobavu kvalitetnog materijala za tamponiranje, prijevoz materijala na mjesto ugradnje i strojno planiranje, valjanje i profiliranje do potrebne zbijenosti (Ms ≥ 80 MPa). Obračun po m² tamponirane površine. | m2 |  | 4800 | 0
3.4.3. | Dobava i ugradba tampona 0-63 mm u sloju debljine 15 cm, (Ms ≥ 80 MPa). Opis kao stavka 3.4.2. Obračun po m² tamponirane površine. | m2 |  | 10000 | 0
3.4.4. | Dobava i ugradnja tampona 0-63 mm u sloju debljine do 40cm, (Ms ≥ 80 MPa). Opis kao stavka 3.4.2. uključujući ispitivanje zbijenosti i kontrolu kakvoće. Obračun po m³ ugrađenog tampona. | m3 |  | 400 | 0
3.4.5. | Dobava i ugradnja tampona 0-63 mm za popunjavanje većih depresija i udarnih rupa. Obuhvaća ručni iskop i uklanjanje lošeg materijala do 10 cm kod udarnih rupa i strojni iskop oštećenog kolnika kod većih depresija do dubine 40 cm s utovarom uklonjenog materijala u vozilo i odvoz na deponiju uključujući i trošak deponiranja. Dobavu kvalitetnog materijala za izravnavanje, prijevoz materijala na mjesto ugradnje i strojno planiranje i valjanje do potrebne zbijenosti. Obračun po m³ ugrađenog tampona. | m3 |  | 2800 | 0
3.4.6. | Površinski iskop materijala zbog postizanja nove nivelete ili prilagođavanja ostalim cestama ili objektima. Obuhvaća strojni široki iskop u materijalu B-C kategorije s guranjem i utovarom. Obračun po m³ iskopanog materijala u sraslom stanju. | m3 |  | 6000 | 0
3.4.7. | Prijevoz iskopanog materijala na udaljenost do 10 km prema nalogu Naručitelja. Obračun po m³ iskopanog materijala u sraslom stanju. | m3 |  | 8000 | 0
3.4.8. | Strojna izrada nasipa od mješovitog materijala. Obuhvaća dobavu mješovitog materijala za izradu nasipa, prijevoz materijala na mjesto ugradnje i zbijanje (Ms ≥ 40 MPa). Obračun po m³ izvedenog nasipa od mješovitog materijala. | m3 |  | 320 | 0
3.4.9. | Izrada posteljice. U cijenu je uključen sav rad, materijal te prijevoz potreban za potpuno dovršenje uređene i zbijene posteljice. Sve prema odredbama OTU. Obračun po m² izrađene posteljice. | m² |  | 8000 | 0
3.4.10. | Stabilizacija donjih nosivih slojeva kolničke konstrukcije cementom, dobava i ugradba. Sve prema odredbama OTU. Obračun po m² stabilizirane površine.. | m2 |  | 1200 | 0
3.4. Popravci kolnika od kamenitih materijala ukupno: |  |  |  |  | 0
3.5. | Održavanje bankini i bermi
3.5.1. | Strojno skidanje nadvišenih dijelova bankine. Obuhvaća skidanje nadvišenih dijelova bankine s utovarom uklonjenog materijala u vozilo i odvoz na deponiju uključujući i trošak deponiranja. Obračun po m² uređene bankine. | m2 |  | 1000 | 0
3.5.2. | Ručno skidanje nadvišenih dijelova bankine. Obuhvaća lokalno, ručno uklanjanje nadvišenih dijelova bankine, te utovar i odvoz uklonjenog materijala na deponiju uključujući i trošak deponiranja. Obračun po m² uređene bankine. | m2 |  | 100 | 0
3.5.3. | Popravak oštećenih bankina. Obuhvaća nabavu i dovoz miješanog kamenog materijala, te razastiranje, profiliranje i zbijanje materijala na potreban nagib 4%. Obračun po m² popravljene bankine. | m2 |  | 1000 | 0
3.5.4. | Ručno prosijecanje nadvišenih dijelova bankine radi osiguranja otjecanja vode s kolnika. Obuhvaća lokalno prosijecanje bankine širine min. 30 cm radi omogućavanja otjecanja vode s kolnika. Obračun po m' izvedenog prosijecanja. | m’ |  | 100 | 0
3.5.5. | Strojno uređenje berme. Obuhvaća strojno uklanjanje nadvišenih dijelova berme i usjeka s mjestimičnim ručnim uklanjanjem nadvišenih dijelova berme oko prometnih znakova, smjerokaznih stupića, zaštitnih ograda i sl., te utovar i odvoz uklonjenog materijala na deponiju uključujući i trošak deponiranja. Obračun po mʹ uređene berme. | m’ |  | 100 | 0
3.5.6. | Popravak manjih oštećenja berme. Obuhvaća ručni popravak manjih oštećenja berme s nabavom i dovozom potrebnog materijala, te razastiranje, profiliranje i zbijanje materijala. Obračun po mʹ uređene berme. | m’ |  | 100 | 0
3.5. Održavanje bankini i bermi ukupno: |  |  |  |  | 0
3.6. | Održavanje usjeka, zasjeka i nasipa
3.6.1. | Ručno uklanjanje nestabilnog materijala s pokosa usjeka ili zasjeka. Obuhvaća ručno uklanjanje nestabilnog materijala pokosa usjeka i zasjeka, te utovar i odvoz uklonjenog materijala na deponiju uključujući i trošak deponiranja. Obračun prema stvarno utrošenim satima uklanjanja nestabilnog materijala. | h |  | 50 | 0
3.6.2. | Popravak manjih dijelova trupa ceste (uključen rad jednog stroja i jednog pomoćnog radnika). Obuhvaća lokalni popravak manjih oštećenja nasipa, zasjeka ili usjeka s izradom stepenica, zatim nabavu i dovoz odgovarajućeg materijala, te popunjavanje materijalom sa zbijanjem u slojevima. Obračun prema stvarno utrošenim satima na popravku. | h |  | 30 | 0
3.6.3. | Uklanjanje i čišćenje osulina na asfaltnom kolniku. Obuhvaća uklanjanje i čišćenje materijala osulina ručno i strojno, utovar odstranjenog materijala u vozilo, odvoz i istovar na deponiju uključujući i trošak deponiranja. Obračun po m² očišćene površine kolnika. | m2 |  | 20000 | 0
3.6.4. | Ručno čišćenje usjeka, zasjeka i nasipa od otpadaka. Obuhvaća ručno čišćenje i skupljanje otpada u plastične vreće u zoni cestovnog zemljišta, s obje strane ceste, te utovar i odvoz otpada na deponiju uključujući i trošak deponiranja. Obračun po stvarno utrošenim satima na čišćenju. | h |  | 5000 | 0
3.6.5. | Lokalno ozelenjivanje pokosa nasipa, zasjeka i usjeka. Obuhvaća lokalni popravak erodiranih dijelova pokosa (do 20 m²) s nabavom i dovozom potrebnog humusnog materijala, humusiranjem površine i sjetvom trave. Obračun po m² zatravljene površine. | m2 |  | 100 | 0
3.6.6. | Zaštita pokosa humusnim materijalom u sloju od 25 cm. Obuhvaća iskop humusa na pozajmištu, utovar i transport iskopanog materijala na deponiju, trošak deponiranja, te humusiranje površine odnosno ugradnja humusa od 25 cm. Obračun po m² humusirane površine. | m2 |  | 100 | 0
3.6.7. | Zaštita pokosa netkanim tekstilom sa sjemenom trave. (dobava i ugradba). Obračun po m² zaštićenog pokosa. | m2 |  | 100 | 0
3.6. Održavanje usjeka, zasjeka i nasipa ukupno: |  |  |  |  | 0
3.7. | Održavanje objekata za odvodnju
3.7.1. | Strojno produbljivanje cestovnih i odvodnih jaraka na propisani profil i uzdužni pad. Obuhvaća čišćenje i produbljivanje dna i pokosa trapezastog jarka, prosječno 0,10 m³/m iskopa. Te utovar i odvoz uklonjenog materijala na deponiju uključujući i trošak deponiranja. Obračun po mʹ uređenog cestovnog i odvodnog jarka. | m’ |  | 5000 | 0
3.7.2. | Ručno produbljivanje cestovnog jarka. Obuhvaća ručno čišćenje dna i pokosa jarka s uklanjanjem materijala u sloju prosječne debljine do 10 cm, utovar materijala, transport te odlaganje materijala na deponiju uključujući i trošak deponiranja. Obračun po mʹ uređenog cestovnog i odvodnog jarka. | m’ |  | 400 | 0
3.7.3. | Ručno uklanjanje nanosa, osulina i ostalog materijala iz cestovnog jarka. Obuhvaća ručno uklanjanje materijala s utovarom i odvozom na deponiju uključujući i trošak deponiranja. Obračun po mʹ očišćenog cestovnog jarka. | m’ |  | 1000 | 0
3.7.4. | Čišćenje rigola. Obuhvaća čišćenje rigola od blata, sipine i ostalog nanesenog materijala, čišćenje gornje površine rigola, te utovar i odvoz uklonjenog materijala na deponiju uključujući i trošak deponiranja. Obračun po mʹ očišćenog rigola. | m’ |  | 1200 | 0
3.7.5. | Čišćenje zatvorenih rigola. Obuhvaća otvaranje i čišćenje rigola od blata, sipine i ostalog nanesenog materijala, te utovar i odvoz uklonjenog materijala na deponiju uključujući i trošak deponiranja. Obračun po mʹ očišćenog rigola. | m’ |  | 1600 | 0
3.7.6. | Zamjena lj. ž. poklopca šahta 15 t. Obuhvaća uklanjanje oštećenog okvira i poklopca, dobavu i postavljanje novog okvira i poklopca 15 t , uključivo sav ostali potreban rad i materijal na ugradnji. Obračun po komadu zamijenjenog poklopca. | kom |  | 5 | 0
3.7.7. | Zamjena lj. ž. poklopca šahta 25 t. Obuhvaća uklanjanje oštećenog okvira i poklopca, dobavu i postavljanje novog okvira i poklopca 25 t , uključivo sav ostali potreban rad i materijal na ugradnji. Obračun po komadu zamijenjenog poklopca. | kom |  | 5 | 0
3.7.8. | Zamjena lj. ž. poklopca šahta 40 t. Obuhvaća uklanjanje oštećenog okvira i poklopca, dobavu i postavljanje novog okvira i poklopca 40 t , uključivo sav ostali potreban rad i materijal na ugradnji. Obračun po komadu zamijenjenog poklopca. | kom |  | 5 | 0
3.7.9. | Podizanje ili spuštanje lj.ž.poklopca šahta na novu niveletu kolnika. Obuhvaća uklanjanje postojećeg okvira i poklopca, uklanjanje oštećene nosive konstrukcije okvira i izrada nove, te ugradnja postojećeg okvira i poklopca sa sanacijom okolne kolničke konstrukcije. Obračun po komadu visinski korigiranog okvira i poklopca. | kom |  | 120 | 0
3.7.10. | Podizanje ili spuštanje lj.ž.vodovodne kape na novu niveletu kolnika. Opis kao stavka 3.7.9. Obračun po komadu visinski korigiranog okvira i poklopca. | kom |  | 120 | 0
3.7.11. | Dobava i ugradba nove lj.želj. vodovodne kape. Obračun po komadu ugrađene nove vodovodne kape. | kom |  | 50 | 0
3.7.12. | Zamjena oštećene slivničke rešetke 40/40. Obuhvaća uklanjanje oštećenog okvira i rešetke, dobavu i postavljanje novog okvira i rešetke, uključivo sav ostali potreban rad i materijal na ugradnji. Obračun po komadu zamijenjene rešetke. | kom |  | 10 | 0
3.7.13. | Dobava i ugradba betonskog rubnjaka klase C 30/ 37, dimenzija 24/18. Obuhvaća uz sve predradnje, iskop rova te zalaganje mršavim betonom klase C 12/15 i fugiranje. Obračun po mʹ ugrađenog rubnjaka. | m’ |  | 40 | 0
3.7.14. | Kao 3.7.13 samo dobava i ugradba rubnjaka 24/15. Obračun po mʹ ugrađenog rubnjaka. | m' |  | 60 | 0
3.7.15. | Kao 3.7.13 samo dobava i ugradba rubnjaka 8/20. Obračun po mʹ ugrađenog rubnjaka. | m' |  | 80 | 0
3.7.16. | Izrada bet. rampe šir.40 cm. protuklizno obrađena, klasa betona C 25/30. Obračun po mʹ izrađene rampe. | m ' |  | 10 | 0
3.7.17. | Izrada invalidske rampe. Rampu izraditi sukladno važećim odredbama Pravilnika o osiguranju pristupačnosti građevina osobama s invaliditetom i smanjene pokretljivosti. Obračun po komadu izrađene invalidske rampe. | kom |  | 2 | 0
3.7.18. | Popravak oštećenih betonskih pasica. Obuhvaća uklanjanje oštećenih dijelova pasice, utovar i odvoz uklonjenog materijala na deponiju, istovar uključujući i trošak deponiranja, uređenje podloge, izradu oplate, dobavu i ugradnju betona C 25/30, te demontažu oplate. Obračun po m³ popravljene pasice. | m3 |  | 1 | 0
3.7.19. | Popravak betonskog rigola. Obuhvaća uklanjanje oštećenog rigola, utovar i odvoz uklonjenog materijala na deponiju, postavljanje novog rigola uz sve predradnje i ostali rad i materijal na ugradnji. Obračun po mʹ popravljenog rigola. | m’ |  | 2 | 0
3.7.20. | Zamjena starog ili oštećenog rubnjaka novim. Obuhvaća uklanjanje oštećenih rubnjaka, utovar i odvoz na deponiju, dobavu i ugradnju podložnog betona klase C 12/15 (0,10 m3 po m'), dobavu i ugradnju betonskih rubnjaka klase C 30/37 te popunjavanje sljubnica cementnim mortom. Obračun po mʹ zamijenjenog rubnjaka. | m’ |  | 300 | 0
3.7.21. | Ugradnja prefabriciranog bet.rigola standardnog 50/50/ 15 cm kružnog presjeka, tjemene dubine 5,00 do 7,00 cm. Obuhvaća iskop rova, dobavu i ugradnju elemenata rigole, popunjavanje sljubnica. Obračun po mʹ ugrađenog rigola. | m' |  | 10 | 0
3.7.22. | Kao stavka 3.7.21. samo rigol 40/40/10 tjemene dubine 3,00 cm. Obračun po mʹ ugrađenog rigola. | m' |  | 10 | 0
3.7.23. | Održavanje zatvorenih sustava za odvodnju u vodozaštitnom području. Obuhvaća ručno čišćenje vodolovnih i revizionih okana s vađenjem, utovarom i odvozom nataloženog materijala na deponiju i trošak deponiranja. Obračun prema stvarno utrošenim satima čišćenja vodolovnih i revizionih okana. | h |  | 30 | 0
3.7.24. | Dobava i ugradnja tlačnog bet. elementa. Obuhvaća pripremu površine i fugiranje kvarcnim pijeskom. Standardna izvedba i boja, visina 6,00 cm. Obračun prema m² ugrađenog tlačnog bet. elementa. | m2 |  | 10 | 0
3.7.25. | Kao stavka 3.7.24. samo visina elementa 8,00 cm. Obračun prema m² ugrađenog tlačnog bet. elementa. | m2 |  | 10 | 0
3.7.26. | Dobava i ugradnja rubnjaka za tlačne elemente. Obračun po mʹ izvedenog rubnjaka. | m' |  | 10 | 0
3.7.27. | Popravak i obnova opločenja dna jarka i površine ispred ulaza i izlaza propusta. Obračun po m² saniranog opločenja. | m2 |  | 10 | 0
3.7.28. | Popravak manjih pojedinačnih oštećenja na betonskim dijelovima propusta. Obuhvaća uklanjanje oštećenog betona, dobavu i postavljanje oplate, zatim dobavu i ugradnju betona C 25/30, demontažu oplate, te završno čišćenje. Obračun po m³ ugrađenog betona. | m3 |  | 4 | 0
3.7.29. | Popravak cijevi propusta. Obuhvaća rad na mjestima gdje je došlo do oštećenja dijela cijevi postojećeg propusta s iskopom oštećenog dijela, utovarom i odvozom viška materijala na deponiju, trošak deponiranja, uređenje podloge, izradu konstrukcije propusta ( cijev, okvir, armatura, beton i dr.), dobavu i ugradnju cijevi i kamenog materijala potrebnog za zatrpavanje rova, uključujući sav rad i materijal, kao i dovođenje kolničke konstrukcije u ispravno stanje, bez asfalta. Obračun po mʹ popravljene cijevi propusta. | m' |  | 30 | 0
3.7.30. | Strojni iskop kanala u materijalu B-C kategorije. Poprečni presjek od 0,80x1,50 m do 1,50x3,00 m, utovar i odvoz viška materijala na deponiju. Obračun po m³ iskopanog materijala u sraslom stanju. | m3 |  | 20 | 0
3.7.31. | Dobava i polaganje PVC vinidurit kanalizacijske cijevi Ø 160 mm. Uključena izrada pješčane posteljice cijevi, zatrpavanje pijeskom min.30 cm iznad tjemena cijevi, zatrpavanje materijalom iz iskopa, nabijanje. Sva potrebna brtvila, fitinzi, zidarske obrade i sl. uračunati. Obračun po mʹ ugrađene cijevi. | m' |  | 4 | 0
3.7.32. | Opis kao stavka 3.7.31., samo cijev Ø 250 mm. Obračun po mʹ ugrađene cijevi. | m' |  | 20 | 0
3.7.33. | Opis kao stavka 3.7.31., samo cijev Ø 400 mm. Obračun po mʹ ugrađene cijevi. | m' |  | 4 | 0
3.7.34. | Opis kao 3.7.31., samo cijev Ø 600 mm. Obračun po mʹ ugrađene cijevi. | m' |  | 4 | 0
3.7.35. | Izrada revizionog okna dim.80x80 cm. Uračunata izrada stijenke betonom klase C 25/30 u dvostranoj oplati, dna i arm.bet.ploče. Debljina stijenke 20 cm, brtvljenje cijevi i svi paušalni radovi uračunati. Visina okna prema potrebi, najviše do 3,00 m. Obračun po komadu kompletno izvedenog revizionog okna. | kom |  | 2 | 0
3.7.36. | Kao stavka 3.7.35. samo okno od betonske cijevi Ø 60 cm. Obračun po komadu kompletno izvedenog revizionog okna. | kom |  | 2 | 0
3.7.37. | Opis kao stavka 3.7.35. samo okno dimenzije 100x100 cm. Obračun po komadu kompletno izvedenog revizionog okna. | kom |  | 1 | 0
3.7.38. | Dobava i ugradnja lj.želj. poklopca s okvirom, dimenzija 60x60 cm, nosivost 15 t. Obuhvaća dobavu i postavljanje novog okvira i poklopca 15 t , uključivo sav ostali potreban rad i materijal na ugradnji. Obračun po komadu ugrađenog poklopca. | kom |  | 3 | 0
3.7.39. | Dobava i ugradnja lj.želj. poklopca s okvirom, dimenzija 60x60 cm. Isto kao stavka 3.7.38., samo nosivost 25 t. Obračun po komadu ugrađenog poklopca. | kom |  | 24 | 0
3.7.40. | Dobava i ugradnja lj.želj. poklopca s okvirom i mehanizmom, dimenzija 60x60 cm. Isto kao stavka 3.7.38., samo nosivost 40 t. Obračun po komadu ugrađenog poklopca. | kom |  | 4 | 0
3.7.41. | Dobava i ugradnja poklopca okna, 600mm, lijevano željezo, D400, bez ventilacijskih otvora. Poklopac okna svijetlog promjera 605mm, nodularni lijev, s okruglim okvirom ravne bočne stjenke od lijevanog željeza obloženog betonom C 35/45 (razreda izloženosti XD3, XF4, XA3), sa zamjenjivim uloškom protiv lupanja debljine 10 mm smještenim horizontalno u ležište na okviru, stabiliziran trnovima, bez mogućnosti ispadanja, razreda opterećenja D400 (prema HRN EN 124:2005), s dva bez vijčana elementa za zaključavanje izrađena od kompozitnog materijala, bez zgloba, bez otvora za ventiliranje, bez premaza. Pritisak okvira na dosjednu površinu iznosi do najviše 2,6 N/mm2. Visina okvira najmanje 125 mm, ukupna masa najmanje 114,0 kg. Obračun po komadu kompletno ugrađenog poklopca. | kom |  | 2 | 0
3.7.42. | Dobava i ugradnja poklopca okna, 600mm, lijevano željezo, D400, s ventilacijskim otvorima. Poklopac okna svijetlog promjera 605mm, nodularni lijev, s okruglim okvirom ravne bočne stjenke od lijevanog željeza obloženog betonom C 35/45 (razreda izloženosti XD3, XF4, XA3), sa zamjenjivim uloškom protiv lupanja debljine 10 mm smještenim horizontalno u ležište na okviru, stabiliziran trnovima, bez mogućnosti ispadanja, razreda opterećenja D400 (prema HRN EN 124:2005), s dva bez vijčana elementa za zaključavanje izrađena od kompozitnog materijala, bez zgloba, s otvorima za ventiliranje, bez premaza. Pritisak okvira na dosjednu površinu iznosi do najviše 2,6 N/mm2. Visina okvira najmanje 125 mm, ukupna masa najmanje 109,0 kg. Obračun po komadu kompletno ugrađenog poklopca. | kom |  | 1 | 0
3.7.43. | Dobava i ugradnja lj.želj. poklopca Ø 60 cm za teški promet (40t) s amblemom Grada Zadra i mehanizmom. Opis kao stavka 3.7.41. Obračun po komadu kompletno ugrađenog poklopca. | kom |  | 20 | 0
3.7.44. | Izrada vodolovnog grla od bet. cijevi Ø 40 cm. Kompletni rad sa spajanjem na odvodnu cijev, izvedba dna i ležaja rešetke, pjeskolova, sifona, sva brtvljenja, zidarske obrade itd. Obračun po komadu izrađenog vodolovnog grla. | kom |  | 4 | 0
3.7.45. | Dobava i ugradnja lj.želj. rešetke vel. 40x40 cm. Obuhvaća dobavu i postavljanje novog okvira i rešetke, uključivo sav ostali potreban rad i materijal na ugradnji. Obračun po komadu ugrađene rešetke. | kom |  | 2 | 0
3.7.46. | Dobava i ugradnja lj.želj. rešetke vel. 40x70 cm. Opis kao stavka 3.7.45. Obračun po komadu ugrađene rešetke. | kom |  | 40 | 0
3.7.47. | Izrada linijske (poprečne) rešetke. Obuhvaća iskop rova s utovarom, odvozom na deponiju, istovar na deponiju te uključen trošak deponiranja, betoniranje poprečnog kanala, dobava i ugradnja lj.ž. kišne rešetke 40/40 u bateriji sa spajanjem na odvodni sustav. Obračun po mʹ izvedene linijske rešetke. | m' |  | 4 | 0
3.7.48. | Betoniranje temelja, popunjavanje rupa i sl. radovi betonom klase C 16/20 bez upotrebe oplate. Obračun po m³ ugrađenog betona. | m3 |  | 50 | 0
3.7.49. | Betoniranje temelja, popunjavanje rupa i sl. radovi betonom klase C 16/20 s upotrebom oplate. Obračun po m³ ugrađenog betona. | m3 |  | 10 | 0
3.7.50. | Betoniranje potpornog zida. Obuhvaća betoniranje potpornog zida u oplati, odnosno ploče i zidova betonom klase C 25/30, temeljenje i potrebna armatura prema statičkom proračunu uračunati. (sve prema uputama Naručitelja). Obračun po m³ ugrađenog betona. | m3 |  | 10 | 0
3.7.51. | Rad ronioca prilikom izrade potpornog zida. Obračun prema stvarno utrošenim satima ronjenja. | h |  | 4 | 0
3.7.52. | Izrada bušotine upojnog bunara promjera do 300mm. U cijeni uračunat sav potreban rad i materijal za dovršenje posla, uključujući prijevoz stroja, potrebne skele i sl. U bušotinu ugraditi perforiranu PVC cijev promjera Ø200 mm te zaštitnu podnu rešetku. Obračun po mʹ izvedene bušotine. | m' |  | 50 | 0
3.7. Održavanje objekata za odvodnju ukupno: |  |  |  |  | 0
3.8. | Košenje trave i održavanje zelenila
3.8.1. | Strojna košenja trave na bankini i bermi. Obuhvaća strojnu košnju u širini 1,00 m s mjestimičnom ručnom košnjom oko prometnih znakova i sl. te sakupljanje, utovar i odvoz pokošene trave na deponiju, istovar otpadnog materijala na deponiju te trošak deponiranja. Obračun po m² uređene površine. | m2 |  | 130000 | 0
3.8.2. | Strojna košenja trave izvan bankine ili berme. Obuhvaća strojnu košnju na nasipima, zasjecima i usjecima sa sakupljanjem trave, utovar i odvoz pokošene trave na deponiju, istovar otpadnog materijala na deponiju te trošak deponiranja. Obračun po m² uređene površine. | m2 |  | 11000 | 0
3.8.3. | Ručna košnja trave. Obuhvaća ručnu košnju na manjim površinama i mjestima gdje nije moguća strojna košnja. Obračun po m² uređene površine. | m2 |  | 320 | 0
3.8.4. | Strojno orezivanje grmlja, živica i šiblja. Obuhvaća strojno orezivanje u širini 1,00m i visini slobodnog profila prometnice (do 4,00m) sa prikupljanjem orezanog granja, utovarom i odvozom na deponiju, te trošak deponiranja. Obračun po m' uređene dužine ceste. | m' |  | 1200 | 0
3.8.5. | Ručno orezivanje grmlja, živica i šiblja. Obuhvaća ručno obrezivanje sa prikupljanjem obrezanog granja, utovar i odvoz pokošene trave na deponiju, istovar otpadnog materijala na deponiju te trošak deponiranja. Obračun po m² uređene površine. | m2 |  | 20 | 0
3.8.6. | Sječenje stabala ili grana promjera preko 10 cm, s utovarom i odvozom na deponiju. Obračun po komadu uređenog stabla. | kom |  | 60 | 0
3.8. Košenje trave i zelenila ukupno: |  |  |  |  | 0
3. ODRŽAVANJE PROMETNIH POVRŠINA UKUPNO: |  |  |  |  | 0
4. | ODRŽAVANJE CESTA I OBJEKATA U ZIMSKOJ SLUŽBI
Zimska služba organizira se u skladu s Izvedbenim programom zimske službe koji sadrži odredbe o stupnjevima, pripravnosti, raspored i telefone dežurnih djelatnika, spisak prioritetnih cestovnih pravaca i dionica za posipanje i čišćenje, kao i odredbe o izvješćivanju i vođenju dnevnika. Razdoblje pripravnosti zimske službe utvrđuje se u vremenu od 15. studenog tekuće do 15. travnja sljedeće godine. Izvedbeni program zimske službe donosi se na prijedlog Izvođača radova redovnog održavanja ceste, koji ga je dužan podnijeti na prihvaćanje upravitelju ceste najkasnije do 15. listopada tekuće godine. Sve aktivnosti se moraju provoditi sukladno važećim odredbama Zakona o cestama, Pravilnika o održavanju cesta i ostalim zakonima i pravilnicima koji se odnose na predmetnu materiju. Svi elementi vertikalne prometne signalizacije kao i njihova postava, moraju biti u skladu s važećim odredbama Zakona o sigurnosti prometa na cestama i Pravilnikom o prometnim znakovima, signalizaciji i opremi na cestama.
4.1. | Pripremni radovi prije nastupanja zimskih uvjeta i radovi nakon zimskog razdoblja
4.1.1. | Postavljanje, održavanje i uklanjanje prometnog znaka prema operativnom programu zimske službe (najam znaka). Stavka obuhvaća: - popravak postojećih prometnih znakova, održavanje čistoće prometnih znakova - dobavu i postavu prometnih znakova u svrhu trajne regulacije prometa - najam i održavanje prometnih znakova u svrhu privremene regulacije prometa. Obračun po komadu postavljenog prometnog znaka. | kom |  | 4 | 0
4.1.2. | Postavljanje i uklanjanje dopunske ploče prema operativnom programu zimske službe (najam ploče). Obračun po komadu postavljene dopunske ploče. | kom |  | 14 | 0
4.1.3. | Postavljanje i uklanjanje rubnih štapova. Obračun po komadu postavljenog rubnog štapa. | kom |  | 4 | 0
4.1.4. | Nabava rubnih štapova. Obračun po komadu nabavljenog rubnog štapa. | kom |  | 4 | 0
4.1.5. | Tucanik 0/4 mm. Obuhvaća dobavu potrebnog materijala i skladištenje. Utovar, prijevoz i ugradnju po kolniku gradskih cesta. Obračun po m³ utrošenog materijala. | m3 |  | 60 | 0
4.1.6. | Tucanik 5/8 mm. Opis kao stavka 4.1.5. Obračun po m³ utrošenog materijala. | m3 |  | 10 | 0
4.1.7. | Sol ( Opis kao stavka 4.1.5.). Obračun po kilogramu utrošenog materijala. | kg |  | 44000 | 0
4.1.8. | Kalcijev klorid ( Opis kao stavka 4.1.5.). Obračun po litri utrošenog materijala. | lit. |  | 1500 | 0
4.1.Pripremni radovi prije nastupanja zimskih uvjeta i radovi nakon zimskog razdoblja ukupno: |  |  |  |  | 0
4.2. | Radovi u zimskom razdoblju
4.2.1. | Efektivni rad
4.2.1.1. | Privremeni lokalni popravak kolnika-krpanje s hladnim smjesama. Rad uključuje ručni iskop i uklanjanje lošeg materijala. Utovar uklonjenog materijala u vozilo, odvoz i istovar na deponiju otpadnog materijala uključujući trošak deponiranja, detaljno čišćenje podloge i obrada podloge bitumenskom emulzijom, ispunjavanje jame hladnom asfaltnom masom s dobavom, prijevozom i ručnom ugradnjom. Obračun po komadu komplet sanirane udarne jame. | kom |  | 4 | 0
4.2.1.2. | Kamion do 2,5 t za intervencije na posipavanju i ophodnju. Obračun po h utrošenog vremena. | h |  | 110 | 0
4.2.1.3. | Kamion 15 T na čišćenju i posipavanju-komplet s plugom i posipačem. Obračun po h utrošenog vremena. | h |  | 120 | 0
4.2.1.4. | Utovarivač. Obračun po h utrošenog vremena. | h |  | 110 | 0
4.2.1.5. | Specijalno vozilo-komplet s priključcima (plugom, posipačem i bočnim odbacivačem). Obračun po h utrošenog vremena. | h |  | 2 | 0
4.2.1.6. | Teretno vozilo (kombi za prijevoz radnika). Obračun po h utrošenog vremena. | h |  | 60 | 0
4.2.1.7. | Ostali specijalni strojevi (greder,kombinirka i sl.) Obračun po h utrošenog vremena. | h |  | 10 | 0
4.2.1.8. | Radna snaga – radnici II grupe. Obračun po h utrošenog vremena. | h |  | 800 | 0
4.2.1.9. | Radna snaga – radnici IV grupe. Obračun po h utrošenog vremena. | h |  | 40 | 0
4.2.1.10. | Radna snaga – poslovođa. Obračun po h utrošenog vremena. | h |  | 70 | 0
4.2.1.11. | Radna snaga – rukovoditelj. Obračun po h utrošenog vremena. | h |  | 80 | 0
4.2.2. | Organizacija i pripravnost zimske službe
4.2.2.1. | Fiksna naknada za stalnu pripravnost vozila, strojeva i priključaka, uključujući i radnu snagu. Obračun po danu. | dan |  | 604 | 0
4.2. Radovi u zimskom razdoblju ukupno: |  |  |  |  | 0
4. ODRŽAVANJE CESTA I OBJEKATA U ZIMSKOJ SLUŽBI UKUPNO: |  |  |  |  | 0
5. | ODRŽAVANJE VERTIKALNE PROMETNE SIGNALIZACIJE
Odnosi se na poslove održavanja vertikalne prometne signalizacije koji uključuju: popravak postojećih prometnih znakova, održavanje čistoće prometnih znakova, dobavu i postavu prometnih znakova u svrhu trajne regulacije prometa te najam i održavanje prometnih znakova u svrhu regulacije prometa. Svi elementi vertikalne prometne signalizacije kao i njihova postava, moraju biti u skladu s važećim odredbama Zakona o sigurnosti prometa na cestama, Zakona o cestama, Pravilnika o prometnim znakovima, signalizaciji i opremi na cestama te ostalim važećim zakonima i propisima koji reguliraju predmetnu materiju. Izvođač je dužan oštećene ili srušene znakove izričitih naredbi popraviti odmah po dojavi ili saznanju, a ostale grupe znakova u roku 3 dana. U jediničnoj cijeni radova je uključen i sitni potrošni materijali (vijci, matice, pričvrsni pribor, tiple, itd) kao i sve potrebne transporte, uključujući i uklanjanje otpadnog i viška materijala. Izvođač je dužan voditi evidenciju (građevinski dnevnik i dr.) o svim poduzetim radovima i izvršenim pregledima.
5.1. | Tjedni pregled signalizacije. Obračun prema stvarno obavljenom satu pregleda. | h |  | 2075 | 0
5.2. | Pranje i čišćenje prometnih znakova ili zrcala. Obračun po komadu očišćenog prometnog znaka ili zrcala. | kom |  | 280 | 0
5.3. | Popravak prometnog znaka ili dopunske ploče. Obračun po komadu popravljenog prometnog znaka ili dopunske ploče. | kom |  | 720 | 0
5.4. | Popravak stupa-nosača znaka. Obračun po komadu popravljenog stupa-nosača zraka. | kom |  | 280 | 0
5.5. | Skidanje prometnog znaka ili prometnog zrcala. Obračun po komadu skinutog znaka ili prometnog zrcala. | kom |  | 900 | 0
5.6. | Postava prometnog znaka ili zrcala. Obuhvaća dovoz prometnog znaka ili zrcala na mjesto ugradnje, te postavu i učvršćenje prometnog znaka ili zrcala na prethodno postavljen stup. Obračun po komadu postavljenog prometnog znaka. | kom |  | 2400 | 0
5.7. | Dobava znaka Dobava znaka s koeficijentom retrorefleksije RA1, RA2 i RA3. Obračun po komadu dobavljenog prometnog znaka.
| Ø 400 mm - RA1 | kom |  | 8 | 0
| Ø 400 mm - RA2 | kom |  | 4 | 0
| Ø 600 mm - RA1 | kom |  | 200 | 0
| Ø 600 mm - RA2 | kom |  | 1000 | 0
| 600 mm x 900 mm - RA1 | kom |  | 4 | 0
| 600 mm x 900 mm - RA2 | kom |  | 4 | 0
| 900 mm x 1350 mm - RA1 | kom |  | 4 | 0
| 900 mm x 1350 mm - RA2 | kom |  | 4 | 0
| 900 mm x 1350 mm - RA3 | kom |  | 2 | 0
5.8. | Dobava prometnog znaka obavijesti za vođenje prometa. Ploča većih dimenzija, do 8,00 m2, s više umetnutih znakova i tekstova, koristi se za regulaciju i vođenje prometa. Koeficijent retrorefleksije RA1 (EG folija). Obračun po m² dobavljenog prometnog znaka. | m2 |  | 8 | 0
5.9. | Dobava dopunske ploče. Obračun po komadu postavljene dopunske ploče. | kom |  | 140 | 0
5.10. | Skidanje stupa-nosača znaka. Obračun po komadu skinutog stupa-nosača znaka. | kom |  | 310 | 0
5.11. | Dobava i ugradnja stupa temeljenjem, klasa betona C 25/30, prosječno 0,05 m3 po komadu Stavka obuhvaća ručni iskop jame za temelj stupa, uklanjanje iskopanog materijala (odvoz, deponiranje,..) izradu betonskog temelja od betona C25/30 što uključuje dobavu i prijevoz betona te betoniranje i nabavku i ugradnju cijevi. Cijevi trebaju biti zaštićene od korozije metodom vrućeg cinčanja. Cijevi mogu biti ravne ili povijene, ovisno o mjestu postave, a sve prema nalogu Naručitelja. Obračun po komadu ugrađenog stupa. | kom |  | 680 | 0
5.12. | Dobava i ugradnja obujmice za stup javne rasvjete. Obračun po komadu ugrađene obujmice. | kom |  | 520 | 0
5.13. | Dobava i ugradnja prometnog zrcala K28-1. Obuhvaća dopremu prometnog ogledala sa skladišta izvođača i montažu na stup. Obračun po komadu postavljenog prometnog ogledala.
| Ø 600 mm | kom |  | 100 | 0
| Ø 800 mm | kom |  | 20 | 0
5.14. | Dobava i ugradnja prometnog zrcala K28. Obuhvaća dopremu prometnog ogledala sa skladišta izvođača i montažu na stup. Obračun po komadu postavljenog prometnog ogledala.
| 800 mm x 600 mm | kom |  | 4 | 0
| 1000 mm x 800 mm | kom |  | 4 | 0
5.15. | Popravak – varenje i ispravljanje prometne ograde. Obračun po mʹ popravljene ograde. | m' |  | 10 | 0
5.16. | Ličenje prometne ograde. Obračun po m² oličene površine ograde. | m2 |  | 10 | 0
5.17. | Popravak – ravnanje odbojne ograde. Obračun po mʹ popravljene ograde. | m' |  | 10 | 0
5.18. | Ličenje stupa-nosača znaka. Obračun po komadu oličenog stupa-nosača znaka. | kom |  | 10 | 0
5.19. | Dobava i ugradnja montažnog rubnjaka za razdvajanje smjerova vožnje K21. Obračun po komadu ugrađenog montažnog rubnjaka. | kom |  | 60 | 0
5.20. | Dobava i ugradnja razdvajajuće ograde (New Jersey) – plastična, oznaka K24 prema Pravilniku o prometnim znakovima, signalizaciji i opremi na cestama. Obračun po komadu postavljene razdvajajuće ograde. | kom |  | 20 | 0
5.21. | Kao stavka 5.20. – betonska. Obračun po komadu postavljene razdvajajuće ograde. | m' |  | 8 | 0
5.22. | Dobava i ugradnja umjetnih izbočina („uspornika“ – oznaka K35). Elementi crno/žute boje, od gume ili plastike. Stavka obuhvaća osiguranje mjesta rada, pričvršćenje za asfalt pomoću tipli i vijaka. Obračun po komadu ugrađenog elementa umjetne izbočine.
| dimenzije 470x600x30 mm | kom |  | 500 | 0
| dimenzije 470x900x50 mm | kom |  | 160 | 0
| dimenzije 470x1200x70 mm | kom |  | 10 | 0
5.23. | Dobava i ugradnja umjetnih izbočina - većih ploha („uspornika“ – oznaka K35). Ovalnog ili kvadratnog oblika, izrađeni od reciklirane gumene smjese. Stavka obuhvaća osiguranje mjesta rada, pričvršćenje za asfalt pomoću tipli i vijaka. Obračun po m² ugrađene plohe. | m2 |  | 10 | 0
5.24. | Dobava i izrada uzdignutih ploha (oznaka K36). Prema važećim odredbama Pravilnika o prometnim znakovima, signalizaciji i opremi na cestama. Obračun po m² ugrađene plohe. | m2 |  | 10 | 0
5.25. | Popravak elemenata („uspornika“) iz stavke 5.22. i 5.23. Obuhvaća skidanje oštećenog elementa, bušenje novih ili korištenje postojećih rupa i ponovnu montažu. Obračun po komadu popravljenog elementa uspornika. | kom |  | 48 | 0
5.26. | Skidanje elemenata („uspornika“) iz stavke 5.22. i 5.23. Obuhvaća vađenje vijaka, utovar i odvoz na deponiju, te trošak deponiranja. Obračun po komadu skinutog elementa uspornika. | kom |  | 48 | 0
5.27. | Dobava i ugradnja smjerokaznih oznaka (markera), Stavka obuhvaća dobavu i ugradnju smjerokaznih oznaka po izboru Naručitelja sa svim potrebnim predradnjama. Oznake K02, K02-1, K02-2 prema Pravilniku o prometnim znakovima, signalizaciji i opremi na cestama. Obračun po komadu ugrađene smjerokazne oznake. | kom |  | 10 | 0
5.28. | Dobava i ugradnja retroreflektirajuće oznake. Stavka obuhvaća dobavu i ugradnju sa svim potrebnim predradnjama. Oznake K03, K03-1, K03-2 prema Pravilniku o prometnim znakovima, signalizaciji i opremi na cestama. Obračun prema komadu ugrađene retroreflektirajuće oznake. | kom |  | 100 | 0
5.29. | Dobava i ugradnja LED markera za pješačke prijelaze i zaustavne linije. Stavka obuhvaća: 1. Dobavu i ugradnju markera izrađen od lijevanog aluminija/nehrđajućeg čelika posebno zaštićenog od korozije s LED diodama, maksimalne potrošnje od 6W. Mehanička izdržljivost 160T. Vidljivost preko 2000 m. Stupanj zaštite Ip68. 2. Dobavu i montažu kontrolnog sustava i sve pripremne, građevinske, električne i montažne radove uključujući izradu spoja na električnu mrežu. 3. Ispitivanja ,mjerenja i puštanje u rad nakon završetka svih radova Obračun po komadu ugrađenog LED markera. | kom |  | 30 | 0
5.30. | Kao stavka 5.29. samo sa dobavom i ugradnjom solarnog panela s opremom za solarno napajanje. Obračun po komadu ugrađenog LED markera. | kom |  | 5 | 0
5.31. | Dobava i ugradnja fleksibilnih sigurnosnih prometnih stupova. Ø 70-80 mm, visine od 600 – 800 mm. Obračun po komadu postavljenog sigurnosno prometnog stupa. | kom |  | 50 | 0
5.32. | Zvučne trake - K33. Obuhvaća hrapavljenje kolničkog zastora, glodanjem, nanošenjem eruptivne kamene granulacije ili izvođenjem oznaka plastičnim materijalom veličine 8-12 mm. Obračun po m' ugrađene trake. | m' |  | 20 | 0
5.33. | Vibracijske trake - K34. Obuhvaća izvođenje vibracijskih traka od kamene eruptivne granulacije ili izvođenjem oznaka plastičnim materijalom preko cijele širine kolnika, širine 20-40 cm i visine 18-25 mm. Obračun po m' ugrađene trake bez obzira na širinu i visinu. | m' |  | 10 | 0
5. ODRŽAVANJE VERTIKALNE PROMETNE SIGNALIZACIJE UKUPNO: |  |  |  |  | 0
6. | ODRŽAVANJE HORIZONTALNE PROMETNE SIGNALIZACIJE
Izvođač je dužan održavati horizontalnu signalizaciju u projektiranom odnosno izvedenom stanju, najkvalitetnijim materijalima i tehnologijom radova. Izvođač je prije izvođenja radova dužan dostavit tehničke listove materijala (boje i perle) koji se koriste prilikom obnove i novo izvedene horizontalne signalizacije. Izvođač je dužan radove horizontalne prometne signalizacije izvršiti strojno ili ručno sukladno važećim normama, standardima i propisima, kako za način nanošenja materijala (boje i perle) tako i za vrstu materijala. Boja se nanosi na čistu, suhu i otprašenu podlogu sukladno uputama proizvođača boja s nanošenjem staklenih retroreflektivnih zrnca (perla) za noćnu vidljivost.. Rad uključuje: čišćenje i pripremu podloge za nanošenje boje, dobavu i dopremu materijala i opreme potrebnih za pravilnu izradu oznake na kolniku i izradu oznake na kolniku prema standardima za ovu vrstu radova.
6.1. | Pješački prijelaz. Obračun po bruto površini obilježenog pješačkog prijelaza. | m2 |  | 72000 | 0
6.2. | Pješački prijelaz -plastični film. Obračun po neto površini obilježenog pješačkog prijelaza. | m2 |  | 25 | 0
6.3. | Pješački prijelaz s plavom podlogom. Obračun po neto površini obilježenog pješačkog prijelaza. | m2 |  | 700 | 0
6.4. | Parkirališno mjesto. Obračun po komadu obilježenog parkirališnog mjesta. | kom |  | 200 | 0
6.5. | Prometni otoci. Obračun po bruto obilježenoj površini. | m2 |  | 15000 | 0
6.6. | Oznaka autobusnog stajališta prema važećem Pravilniku. Obračun po komadu - komplet obilježenog autobusnog stajališta. | kom |  | 50 | 0
6.7. | Natpis «STOP». Obračun po komadu obilježene oznake. | kom |  | 1500 | 0
6.8. | Strelice jednosmjerne. Obračun po komadu obilježene oznake. | kom |  | 1240 | 0
6.9. | Strelice dvosmjerne. Obračun po komadu obilježene strelice. | kom |  | 720 | 0
6.10. | Strelice usmjerenja. Obračun po komadu obilježene strelice. | kom |  | 45 | 0
6.11. | STOP-linija i X kod škola. Obračun po m2 neto obilježene površine. | m2 |  | 10400 | 0
6.12. | Linije prestrojavanja. Obračun po m' izvedene linije. | m' |  | 8000 | 0
6.13. | Središnja bijela crta 12 cm - puna. Obračun po m' izvedene linije. | m' |  | 400000 | 0
6.14. | Središnja bijela crta 12 cm - isprekidana. Obračun po m' izvedene linije. | m' |  | 55000 | 0
6.15. | Središnja bijela crta 15 cm - puna. Obračun po m' izvedene linije. | m' |  | 25000 | 0
6.16. | Središnja bijela crta 15 cm - isprekidana. Obračun po m' izvedene linije. | m' |  | 500 | 0
6.17. | Rubna crta 15 cm (12cm). Obračun po m' izvedene linije. | m' |  | 116000 | 0
6.18. | Rubna crta biciklističke staze – žuta 12 cm. Obračun po m' izvedene linije. | m' |  | 3800 | 0
6.19. | Oznaka rezervacije park.-invalidi. Obračun po komadu obilježene oznake. | kom |  | 115 | 0
6.20. | Oznaka na kolniku – biciklist. Staza. Obračun po komadu obilježene oznake. | kom |  | 30 | 0
6.21. | Natpisi po slovu. Obračun po komadu obilježenog slova. | kom |  | 1500 | 0
6.22. | Strojno brisanje oznaka. Obračun po bruto obrisanoj površini. | m2 |  | 110 | 0
6. ODRŽAVANJE HORIZONTALNE PROMETNE SIGNALIZACIJE UKUPNO: |  |  |  |  | 0
7. | ODRŽAVANJE SVJETLOSNE PROMETNE SIGNALIZACIJE
Odnosi se na održavanje opreme semaforskog sustava. Obilazak opreme na raskrižjima, uz otklanjane uočenih kvarova i nedostataka, vrši se servisnim kombi vozilom, uz obavezan detaljan pregled vanjske opreme raskrižja. Kvarovi uređaja i druge opreme, kao i oštećenja nastala nakon udara vozila, moraju se otklanjati odmah po uočavanju na sinoptičkoj karti, terminalu centrala ili dojavi policije i građana. Generalno čišćenje i pranje vanjske opreme i zamjena dotrajalih dijelova treba raditi dva puta godišnje uz potrebu auto košare za zamjenu sijalica i kontrolu učvršćenja konzolnih laterni. Sve ostale zamjene uređaja, dijelova uređaja, laterni, nosača laterni i podzemnih instalacija obavlja se prema nalozima nadzornog tijela Grada Zadra.
7.1. | Semaforska oprema
7.1.1. | Dobava i ugradnja sijalice E-27 TRAFFIC 75/100 W. Obračun po komadu ugrađene sijalice. | kom |  | 300 | 0
7.1.2. | Dobava i ugradnja halogene sijalice H3 10V 50 W. Obračun po komadu ugrađene halogene sijalice. | kom |  | 200 | 0
7.1.3. | Dobava i ugradnja halogene sijalice BA 20 S 20/30 W. Obračun po komadu ugrađene halogene sijalice. | kom |  | 220 | 0
7.1.4. | Dobava i ugradnja LED rasvjetnog segmenta Ø 210/300 mm. Obračun po komadu ugrađenog segmenta. | kom |  | 20 | 0
7.1.5. | Dobava i ugradnja sjenila Ø 210/300 mm. Obračun po komadu ugrađenog sjenila. | kom |  | 100 | 0
7.1.6. | Dobava i ugradnja optike Ø 210/300 mm. Obračun po komadu ugrađene optike. | kom |  | 8 | 0
7.1.7. | Dobava i ugradnja nosača laterne, bez obzira na tip. Obračun po komadu ugrađenog nosača laterne. | kom |  | 4 | 0
7.1.8. | Dobava i ugradnja optike širokokut. Ø 210/300 mm. Obračun po komadu ugrađene širokokutne optike. | kom |  | 4 | 0
7.1.9. | Dobava i ugradnja protufant. filtera Ø 210/300 mm. Obračun po komadu ugrađenog filtera. | kom |  | 4 | 0
7.1.10. | Dob. i ugradnja brtve optike Ø 210/300 mm. Obračun po komadu ugrađene brtve optike. | kom |  | 70 | 0
7.1.11. | Dobava i ugradnja odsijača Ø 210/300 mm, E-27, H-3, Ba20S. Obračun po komadu ugrađenog odsijača. | kom |  | 4 | 0
7.1.12. | Dobava i ugradnja tijela laterne Ø 210/300 mm. Obračun po komadu ugrađenog tijela laterne. | kom |  | 4 | 0
7.1.13. | Dobava i ugradnja vrata laterne Ø 210/300 mm. Obračun po komadu ugrađenih vrata laterne. | kom |  | 4 | 0
7.1.14. | Dobava i ugradnja poklopca laterne Ø 210/300 mm. Obračun po komadu ugrađenog poklopca laterne. | kom |  | 4 | 0
7.1.15. | Dobava i ugradnja transformatora halogene laterne. Obračun po komadu ugrađenog transformatora. | kom |  | 12 | 0
7.1.16. | Dobava i ugradnja ulaznog transformatora 220/10V, 12V, 50-100 VA. Obračun po komadu ugrađenog ulaznog transformatora. | kom |  | 4 | 0
7.1.17. | Dobava i ugradnja laterne jednostr. Ø 210/300 mm. Obračun po komadu ugrađene jednostruke laterne. | kom |  | 4 | 0
7.1.18. | Dobava i ugradnja laterne jednostr. LED Ø 210/300 mm. Obračun po komadu ugrađene jednostruke LED laterne. | kom |  | 2 | 0
7.1.19. | Dobava i ugradnja laterne dvostruke Ø 210/300 mm E 27, komplet. Obračun po komadu ugrađene dvostruke laterne. | kom |  | 4 | 0
7.1.20. | Dobava i ugradnja laterne trostruke Ø 210/300 mm E 27, komplet. Obračun po komadu ugrađene trostruke laterne. | kom |  | 4 | 0
7.1.21. | Dobava i ugradnja laterne dvostruke Ø 210/300 mm H3, komplet. Obračun po komadu ugrađene dvostruke laterne. | kom |  | 4 | 0
7.1.22. | Dobava i ugradnja laterne trostruke Ø 210/300 mm H3, komplet. Obračun po komadu ugrađene trostruke laterne. | kom |  | 4 | 0
7.1.23. | Dobava i ugradnja laterne dvostruke Ø 210 LED, komplet. Obračun po komadu ugrađene dvostruke laterne. | kom |  | 2 | 0
7.1.24. | Dobava i ugradnja laterne trostruke Ø 210/300 mm LED, komplet. Obračun po komadu ugrađene trostruke laterne. | kom |  | 6 | 0
7.1.25. | Dobava i ugradnja simbola na optici. Obračun po komadu ugrađenog simbola. | kom |  | 4 | 0
7.1.26. | Dobava i ugradnja pješačkog pozivnog tipkala. Obračun po komadu ugrađenog pozivnog tipkala. | kom |  | 2 | 0
7.1.27. | Dobava i ugradnja zvučnog signalizatora za slabovidne osobe. Obuhvaća dobavu i ugradnju na stup ili unutar stupa semaforske instalacije. Podesiv intenzitet i frekvencija signala. Obračun po komadu ugrađenog zvučnog signalizatora. | kom |  | 6 | 0
7.1.28. | Dobava i ugradnja mikrov. radarskog detektora. Obračun po komadu ugrađenog radarskog detektora. | kom |  | 1 | 0
7.1.29. | Dobava i ugradnja indukcijskog detektora (petlje). Obračun po komadu ugrađenog indukcijskog detektora. | kom |  | 1 | 0
7.1.30. | Zamjena dotrajalog ožičenja laterne. Obračun po komadu popravljene laterne. | kom |  | 4 | 0
7.1.31. | Zamjena dotrajalog ožičenja križanja, dobava i ugradnja signalnog kabela PPOO-Y 24x1,5 mm2, provlačenje kablova i spajanje. Obračun po mʹ ugrađenog kabela. | m' |  | 2 | 0
7.1.32. | Dobava i ugradnja redne stezaljke – 24. Obračun po komadu ugrađene redne stezaljke. | kom |  | 1 | 0
7.1.33. | Dobava i ugradnja automatskog osigurača 6 – 25 A. Obračun po komadu ugrađenog osigurača. | kom |  | 2 | 0
7.1.34. | Dobava i ugradnja staklenog osigurača 1A – 10 A. Obračun po komadu ugrađenog staklenog osigurača. | kom |  | 220 | 0
7.1.35. | Popravak elektro-instalacije s potrebnim potrošnim materijalom (stopice, izolir-traka, osigurači i sl.) Obračun po satu utrošenog vremena. | h |  | 20 | 0
7.1.36. | Pranje i čišćenje semaforskih laterni. Obračun po komadu očišćene laterne. | kom |  | 250 | 0
7.1.37. | Ostali nenavedeni srodni radovi na održavanju semaforske instalacije. Obračun po satu utrošenog vremena. | h |  | 30 | 0
7.1.38. | Dobava i ugradnja solarnog LED-treptača. Obuhvaća dobavu i ugradnju solarnog LED - treptača samostalnog sa solarnim mono-kristalnim modulom, LED svjetiljkom promjera 210 mm, u svemu sukladnog važećim hrvatskim normama. Obračun po komadu ugrađenog LED-treptača. | kom |  | 10 | 0
7.1.39. | Dobava i ugradnja signalnog treptača za obilježavanje zapreka na cesti. Obračun po komadu ugrađenog signalnog treptača. | kom |  | 4 | 0
7.1.40. | Dobava i ugradnja novog akumulatora za solarni LED treptač. Stavka obuhvaća demontažu postojećeg, dobavu i ugradnju novog akumulatora za solarni LED treptač sa svim potrebnim materijalom koji je potreban za pravilno funkcioniranje LED treptača. Obračun po komadu ugrađenog solarnog mono-kristalnog modula. | kom |  | 4 | 0
7.1.41. | Dobava i ugradnja novog solarnog mono-kristalnog modula za solarni LED treptač. Stavka obuhvaća demontažu starog, dobavu i ugradnju novog solarnog mono-kristalnog modula sa svim potrebnim materijalom koji je potreban za pravilno funkcioniranje solarni LED treptača. Obračun po komadu ugrađenog solarnog mono-kristalnog modula. | kom |  | 4 | 0
7.1.42. | Dobava i ugradnja nove upravljačke ploče za solarni LED treptač. Stavka obuhvaća demontažu starog, dobavu i ugradnju nove upravljačke ploče za solarni LED treptač sa svim potrebnim materijalom koji je potreban za pravilno funkcioniranje. Obračun po komadu ugrađene upravljačke ploče. | kom |  | 5 | 0
7.1. Semaforska oprema ukupno: |  |  |  |  | 0
7.2. | Semaforski stupovi
7.2.1. | Demontaža postojećeg stupa sa opremom. Obuhvaća demontažu postojećeg stupa, demontažu postojećih laterni i privremeno deponiranje, odspajanje el. kabela, ručno štemanje postojećeg ab temelja, utovar i odvoz na deponiju uključujući trošak deponiranja, bušenje ankera za fiksiranje konstrukcije. Obračun po satu utrošenog vremena rada demontaže. | h |  | 10 | 0
7.2.2. | Betoniranje temelja ravnog stupa. Obuhvaća iskop, iskop jame za temelj stupa, uklanjanje iskopanog materijala (utovar, odvoz, deponiranje, trošak deponiranja...) izradu betonskog temelja, dimenzije i klase prema projektu, što uključuje dobavu i prijevoz betona te betoniranje uz prethodno postavljen okvira stupa s ankerom ( stavka 7.2.3. ) sve predradnje i ostali materijal potreban za ugradnju. Obračun po komadu izrađenog temelja ravnog stupa. | kom |  | 13 | 0
7.2.3. | Dobava i ugradnja okvira s ankerom ravnoga stupa. Obračun po komadu ugrađenog okvira s ankerom ravnog stupa. | kom |  | 13 | 0
7.2.4. | Betoniranje temelja konzolnog stupa. Obuhvaća iskop, iskop jame za temelj stupa, uklanjanje iskopanog materijala (utovar, odvoz, deponiranje, trošak deponiranja..) izradu betonskog temelj, dimenzije i klase prema projektu, što uključuje dobavu i prijevoz betona i armature, postavu armature te betoniranje uz prethodno postavljen okvir s ankerom ( stavka 7.2.5. ) sve predradnje i ostali materijal potreban za ugradnju. Obračun po komadu izrađenog temelja konzolnog stupa. | kom |  | 3 | 0
7.2.5. | Dobava i ugradnja okvira s ankerom konzolnog stupa. Obračun po komadu ugrađenog okvira s ankerom konzolnog stupa. | kom |  | 3 | 0
7.2.6. | Popravak (ispravljanje) ravnog semaforskog stupa. Obračun po komadu popravljenog semaforskog stupa. | kom |  | 4 | 0
7.2.7. | Dobava i ugradnja ravnog stupa 2900 mm. Obuhvaća dobavu i ugradnju semaforskog stupa ravnog Fe, h=2900 mm, sa temeljnom pločom i vratašcima za pristup el. instalacijama. Zaštita od korozije vrućim pocinčavanjem uz sve predradnje i ostali rad i materijal potreban za ugradnju, a sve sukladno izvedenom stanju ili prema projektu. Obračun po komadu ugrađenog ravnog stupa.. | kom |  | 10 | 0
7.2.8. | Dobava i ugradnja ravnog stupa 3200 mm. Obuhvaća dobavu i ugradnju semaforskog stupa ravnog Fe, h=3200 mm, sa temeljnom pločom i vratašcima za pristup el. instalacijama. Zaštita od korozije vrućim pocinčavanjem uz sve predradnje i ostali rad i materijal potreban za ugradnju, a sve sukladno izvedenom stanju ili prema projektu. Obračun po komadu ugrađenog ravnog stupa. | kom |  | 2 | 0
7.2.9. | Dobava i ugradnja ravnog stupa 3500 mm. Obuhvaća dobavu i ugradnju semaforskog stupa ravnog Fe, h=3200 mm, sa temeljnom pločom i vratašcima za pristup el. instalacijama. Zaštita od korozije vrućim pocinčavanjem uz sve predradnje i ostali rad i materijal potreban za ugradnju, a sve sukladno izvedenom stanju ili prema projektu. Obračun po komadu ugrađenog ravnog stupa. | kom |  | 1 | 0
7.2.10. | Dobava i ugradnja konzolnog stupa (konzola 4,5 m). Obuhvaća dobavu i ugradnju konzolnog semaforskog stupa, konzola duljine 4,5 m od cijevi, temeljnom pločom i vratašcima za pristup elektro-instalacijama, vruće pocinčano uz sve predradnje i ostali rad i materijal potreban za ugradnju, a sve sukladno izvedenom stanju ili prema projektu. Obračun po komadu ugrađenog konzolnog stupa. | kom |  | 1 | 0
7.2.11. | Dobava i ugradnja konzolnog stupa (konzola 5,0 m). Obuhvaća dobavu i ugradnju konzolnog semaforskog stupa, konzola duljine 5,0 m od cijevi, temeljnom pločom i vratašcima za pristup elektro-instalacijama, vruće pocinčano uz sve predradnje i ostali rad i materijal potreban za ugradnju, a sve sukladno izvedenom stanju ili prema projektu. Obračun po komadu ugrađenog konzolnog stupa. | kom |  | 1 | 0
7.2.12. | Dobava i ugradnja konzolnog stupa (konzola 6,0 m). Obuhvaća dobavu i ugradnju konzolnog semaforskog stupa, konzola duljine 6,0 m od cijevi, temeljnom pločom i vratašcima za pristup elektro-instalacijama, vruće pocinčano uz sve predradnje i ostali rad i materijal potreban za ugradnju, a sve sukladno izvedenom stanju ili prema projektu. Obračun po komadu ugrađenog konzolnog stupa. | kom |  | 1 | 0
7.2.13. | Ličenje ravnog stupa-nosača semaforskih laterni. Obračun po komadu uređenog stupa-nosača laterni. | kom |  | 10 | 0
7.2.14. | Ličenje konzolnog stupa-nosača semaforskih laterni. Obračun po komadu uređenog konzolnog stupa-nosača laterni. | kom |  | 10 | 0
7.2. Semaforski stupovi ukupno: |  |  |  |  | 0
7.3. | Semaforski uređaji
7.3.1. | Dobava i ugradnja uređaja sa 4 sign. grupa. Obračun po komadu ugrađenog uređaja. | kom |  | 1 | 0
7.3.2. | Dobava i ugradnja uređaja sa 8 sign. grupa. Obračun po komadu ugrađenog uređaja. | kom |  | 1 | 0
7.3.3. | Dobava i ugradnja uređaja sa 12 sign. grupa. Obračun po komadu ugrađenog uređaja. | kom |  | 1 | 0
7.3. Semaforski uređaji ukupno: |  |  |  |  | 0
7.4. | Moduli semaforskog uređaja
7.4.1. | Dobava i ugradnja ispravljača. Obračun po komadu ugrađenog ispravljača. | kom |  | 8 | 0
7.4.2. | Dobava i ugradnja upravljačkog modula. Obračun po komadu ugrađenog upravljačkog modula. | kom |  | 2 | 0
7.4.3. | Dobava i ugradnja procesorskog modula. Obračun po komadu ugrađenog procesorskog modula. | kom |  | 4 | 0
7.4.4. | Dobava i ugradnja izlaznog modula. Obračun po komadu ugrađenog izlaznog modula. | kom |  | 10 | 0
7.4.5. | Dobava i ugradnja detektorskog modula. Obračun po komadu ugrađenog detektorskog modula. | kom |  | 4 | 0
7.4.6. | Dobava i ugradnja detektorskog modula s termalnim senzorom za pješake. Obuhvaća dobava i ugradnja detektorskog modula s termalnim senzorom sa obradom slike za detekciju pješaka na semaforiziranom pješačkom prijelazu. Obračun po komadu ugrađenog detektorskog modula. | kom |  | 1 | 0
7.4.7. | Dobava i ugradnja upravljačkog panela. Obračun po komadu ugrađenog upravljačkog panela. | kom |  | 1 | 0
7.4.8. | Dob. i ugr. ormara signalnog uređ. s ožičenjem. Obračun po komadu ugrađenog ormara. | kom |  | 1 | 0
7.4.9. | Dobava i ugradnja energetskog ormarića. Obračun po komadu ugrađenog energetskog ormarića. | kom |  | 1 | 0
7.4.10. | Dob. i ugr. uvodne ploče za ormar sign. uređ. Obračun po komadu ugrađene uvodne ploče. | kom |  | 4 | 0
7.4.11. | Popravak elektronskih i elektromehaničkih komponenti upravljačkog mehanizma. Obračun po satu utrošenog vremena. | h |  | 250 | 0
7.4. Moduli semaforskog uređaja ukupno: |  |  |  |  | 0
7. ODRŽAVANJE SVJETLOSNE PROMETNE SIGNALIZACIJE UKUPNO: |  |  |  |  | 0

## Rekapitulacija
REKAPITULACIJA
1. | HITNE INTERVENCIJE |  | 0
2. | NADZIRANJE I PREGLEDI CESTA I OBJEKATA |  | 0
3. | ODRŽAVANJE PROMETNIH POVRŠINA |  | 0
4. | ODRŽAVANJE CESTA I OBJEKATA U ZIMSKOJ SLUŽBI |  | 0
5. | ODRŽAVANJE VERTIKALNE PROMETNE SIGNALIZACIJE |  | 0
6. | ODRŽAVANJE HORIZ. PROMETNE SIGNALIZACIJE |  | 0
7. | ODRŽAVANJE SVJETLOSNE PROMETNE SIGNALIZACIJE |  | 0
|  | Ukupno: | 0
|  | PDV 25% : | 0
|  | SVEUKUPNO: | 0
__________________________________