## Naslovnica GiO radovi
Poduzeće za projektiranje i nadzor
Zrinsko-Frankopnska 10/1, 23000 Zadar
e-mail: viafactum@viafactum.hr
tel: 023/400 655
tel/fax: 023/400 654
OIB: 76739136445
TROŠKOVNIK GRAĐEVINSKIH I OBRTNIČKIH RADOVA
Investitor: |  | GRAD ZADAR
Narodni trg 1, 23000 Zadar
OIB: 09933651854
Građevina: |  | DRUŠTVENI DOM MJESNOG ODBORA DRAČEVAC U ZADRU
Lokacije građevine: |  | k.č. 6373, k.o. Crno
Zajednička oznaka projekta: |  | Z.O.P. 68/20
Oznaka projekta: |  | T.D. 171/20
Troškovnik izradio: |  | Silvio Panović, dipl. ing. građ.
Suradnici: |  | Ante Bilušić, struč. spec. ing. aedif.
Mjesto i datum: |  | Zadar, studeni 2020. godine

## 1.Pripremni
GRAĐEVINSKO - OBRTNIČKI RADOVI
| 1. PRIPREMNI RADOVI |  |  | DRUŠTVENI DOM MJESNOG ODBORA DRAČEVAC U ZADRU
poz. | opis | jed. | količina | jed.cijena | ukupno
Opći uvjeti i napomene
Prije davanja ponude, izvođač radova treba proučiti troškovnik i nacrte, pregledati, te provjeriti postojeće stanje kako bi mogao dati realnu cijenu pripremnih radova.
Pripremni radovi obuhvaćaju izradu plana i redosljeda aktivnosti kako bi se radovi mogli odvijati sukladno zahtjevima vezanim za specifičnosti, mjesto i vrijeme izvedbe (osiguranje priključaka, određivanje točnih geodetskih visina).
Nakon izvođenja pripremnih radova nužno je očistiti gradilište kako bi bilo pripremljeno za izvođenje ostalih radova.
Pod čišćenjem nakon navedenih radova podrazumijeva se i održavanje uređenosti okolnih prostora uz gradilište, dok su velika čišćenja i odvoz materijala nastalog zbog ostalih radova obuhvaćeni u troškovniku ostalih građevinskih radova.
Sve potrebne radnje za uređenje gradilišta, natpisna ploča gradilišta, ograde, svi potrebni privremeni priključci i uređenja privremenih puteva obveza su izvođača.
1.1. | Sječa šiblja i stabala svih dimenzija, odsijecanje granja, rezanje stabala i debelih grana na dužine pogodne za prijevoz, vađenje korijenja, šiblja te starih panjeva i panjeva novo posječenih stabala, zatim odvoz svega na zbrinjavanje. Obuhvatiti i pronalaženje deponije, odvoz uklonjenog materijala na deponiju i sve troškove deponiranja.
| Obračun se po m² očišćene zarasle površine | m2 | 250
1.2. | Geodetsko mjerenje i iskolčenje. Stavka obuhvaća geodetsku izmjeru početnog stanja terena kao podloga za obračun zemljanih radova, iskolčenje površina, sva geodetska mjerena kojima se podaci iz projekta prenose na teren ili s terena u projekte, osiguranje iskolčenih osi, profiliranje, obnavljanje i održavanje iskolčenih oznaka na terenu za sve vrijeme građenja, odnosno do predaje radova naručitelju.
|  | pauš. | 1
1.3. | Geodetska snimka izvedenog stanja. Snimka izvedenog stanja obuhvaća sva geodetska mjerenja i radove kojima se podaci s terena nakon završenih radova formiraju kao elementi izvedenog stanja.
|  | pauš. | 1
1. PRIPREMNI RADOVI
UKUPNO:

## 2.Zemljani radovi
GRAĐEVINSKO - OBRTNIČKI RADOVI
| 2. ZEMLJANI RADOVI |  |  | DRUŠTVENI DOM MJESNOG ODBORA DRAČEVAC U ZADRU
poz. | opis | jed. | jed.cijena | količina | ukupno
Opći uvjeti i napomene
Prije početka radova obvezno pregledati teren, geomehanički elaborat i konzultirati tehničku službu korisnika u pogledu postojećih vidljivih i nevidljivih instalacija, podzemnih građevina, energetskih vodova i sl. Potrebno je odrediti i označiti područja gdje će se raditi posebno pažljivo, kako se ne bi ugrozili zdravlje, životi i imovina.
U cijeni svake stavke uključeno je : - razupiranje i osiguranje stranica iskopa, po potrebi, a sukladno propisima - potrebne skele i platforme - crpljenje oborinske vode iz iskopa (po potrebi) - crpljenje podzemne vode iz iskopa (po potrebi) - izradu i osiguranje transportnih cesta i puteva na gradilištu - prijenos iskopanog materijala na gradilišno odlagalište ili na mjesto određeno za utovar u kamione za prijevoz na gradsku planirku
Obračun iskopa nasipa i transporta vršiti u sraslom stanju. Stalna geodetska kontrola u svim fazama iskopa
2.1. | Strojni iskop humusa u debljini 20 cm na cijelom području zahvata. U stavci je sadržano skidanje humusa, sa deponiranjem kvalitetnog humusa za ponovnu ugradnju, te sa odvozom nekvalitetnog humusa na deponiju. Predviđa se deponiranje do 30% količine humusa - ukoliko se ne upotrijebi onda se isti odvozi na građevinsku deponiju. Obračun po m3 stvarno iskopanog materijala u sraslom stanju, sa guranjem materijala na daljinu 50-100 m i utovarom.
| Obračun po m3 | m3 | 50
2.2. | Strojni iskop građevne jame bez obzira na kategoriju tla. U stavku uključen iskop te odvoz materijala na gradsku deponiju sa svim troškovima deponiranja. Iskop se ne izvodi na konačnu kotu, već se sta postiže planiranjem. Pri radovima treba postaviti svu potrebnu prometnu i sigurnosnu signalizaciju.
| Obračun po m3 | m3 | 83.8415
2.3. | Strojni iskop za trakaste temelje bez obzira na kategoriju tla. U stavku je uključen iskop i privremeno deponiranje radi kasnijeg nasipanja. Iskop se ne izvodi na konačnu kotu, već se ista postiže planiranjem. Pri radovima treba postaviti svu potrebnu prometnu i sigurnosnu signalizaciju. Iskop obračunava u sraslom stanju s proširenjem za rad sa svake strane
| Obračun po m3 | m3 | 74.0031
2.4. | Ručno planiranje dna širokog iskopa i sl. na točnost od ± 3 cm u odnosu na kote iz projekta, a prije izvedbe podložnog betona. Sve neravnine ukloniti, odnosno dopuniti materijalom iz iskopa. Uključivo odvoz viška materijala na privremeni gradilišni deponij. Obračun po m2 planirane površine iskopa
| Obračun po m2 | m2 | 111.07
2.5. | Zatrpavanje materijalom iz iskopa oko temelja. Debljina slojeva pri zbijanju mora odgovarati vrsti materijala i primijenjenom stroju za zbijanje, kako bi se osigurala mogućnost postizanja tražene zbijenosti po cijeloj dubini.
| Obračun po m3 ugrađenog materijala | m3 | 63.28
2.6. | Odovoz iskopanog materijala nakon nasipavanja i zatrpavanja na gradsku deponiju. Obračun po m3 odvoza u rastresitom stanju. Koeficijent rastresitosti 1,3
|  | m3 | 122.934
2.7. | Grubo planiranje terena u objektu prije postave kamene podloge. Obračun po m2 isplanirane podloge
|  | m2 | 110.93
2.8. | Izrada tamponskog sloja od prirodnog granuliranog šljunka ili tucanika u sloju od 15 cm. Nabijanje do modula stišljivosti M=20 N/cm2 i fino planiranje nivelete na ± 2,0 cm.
| Obračun po m2 sloja | m2 | 110.93
2. ZEMLJANI RADOVI
UKUPNO:

## 3.Betonski i AB radovi
GRAĐEVINSKO - OBRTNIČKI RADOVI
| 3. BETONSKI I ARMIRANO-BETONSKI RADOVI |  |  | DRUŠTVENI DOM MJESNOG ODBORA DRAČEVAC U ZADRU
poz. | opis | jed. | količina | jed. cijena | ukupno
Opći uvjeti i napomene
U jediničnu cijenu betonskih i armiranobetonskih radova potrebno je uključiti sav potreban materijal i rad pri dobavi, izradi i ugradnji betona. Potrebno je predvidjeti sve transporte, zaštitu (njega svježeg betona) betonskih i AB konstrukcija od atmosferskih utjecaja, ugradba pomoću vibratora, korištenje skele i sl. Predvidjeti sva pomoćna sredstva potrebna za poduzimanje mjera zaštite na radu i drugih potrebnih mjera. Obračun radova se vrši po m3(m2) ugrađenog betona, po kg ugrađene armature i po m2 postavljene oplate. Detaljniji opis betonskih i armiračkih radova nalazi se u projektu (mapa 2 - proračun mehaničke otpornosti i stabilnosti). Jedinična cijena za AB radove obuhvaća izradu projekta betona, nabavu, pripremu i izradu armature, nabavu sastojaka i izradu betona, troškove ispitivanja betona, oplatu i radnu skelu, transport, ugradbu i njegu betona te eventualno krpanje i brušenje neravnina. U slučaju prelijevanja podzemnih ili oborinskih voda u građevnu jamu (prilikom betoniranja ali i prije betoniranja) izraditi prepumpne bunare te istu ispumpavati sve dok ugrađeni beton ne postigne zahtijevana svojstva očvrsnulog betona. Betoniranje može otpočeti po odobrenju nadzornog inženjera, a po pregledu ugrađene armature, podloga, skela i oplata. Pri ugradbi betona ne smije doći do segregacije betona ni do promjene drugih svojstva betona. Ugrađeni beton se njeguje prema pravilima struke, a posebnom pažnjom pravovremenom i dostatnom polijevanju vodom betonskih ploča.
Napomena I - Kod Izvedbe AB zidova na pozicijama dilatacija izvodi se prvo jedan zid u obostranoj oplati, zatim se postavlja EPS debljine 5 cm u prostor dilatacije te jednostrana oplata drugog zida. EPS izračunat zasebno u izolaterskim radovima.
Napomena II - Šubere u prekidima betoniranja izvesti s rabic mrežom veličine oka 10 mm ili . Armatura u zonama prekida betoniranja mora biti neprekinuta. Prekidi u zidovima se izvode unutar srednje trećine duljine zida, a ne smiju se izvoditi unutar visokostijenih nosača, niti u blizini mjesta njihova oslanjanja. Armirano-betonske ploče mogu se izvoditi s prekidima samo uz suglasnost nadzornog inženjera i projektanta konstrukcije.
Na sve radne fuge koji se nalaze u dodiru s hidroizolacijom, ugraditi brtvene trake (kao PENTAFLEX KB), što se neće posebno iskazivati, pa to treba uračunati u cijenu obrade prekida i prodora.
3.1. | Izvedba betonske podloge betonom C16/20 , d=10 cm ispod AB temeljnih greda i AB ploče sabirne jame. Gornju površinu poravnati.
| beton C16/20 | m3 | 7.129
3.2. | Betoniranje temeljne ploče sabirne jame debljine 25 cm klasom betona C30/37 s aditivom za vodonepropusnost u potrebnoj oplati prema statičkom proračunu i nacrtima. Cijena uključuje dobavu i ugradnju svog potrebnog materijala do potpune gotovosti. NAPOMENA: Obratiti pozornost na obradi radnih reški, da se osigura vodonepropusnost. Na svakom radnom prekidu ispod razine tla ugraditi traku za sprečavanje prolaza vode, što treba uključiti u cijenu.
a) | beton C30/37 | m3 | 5.5
b) | oplata | m2 | 4.8725
c) | tipska vodena brtva na radnim prekidima | m1 | 18.69
3.3. | Betoniranje zidova sabirne jame debljine 25 cm klasom betona C30/37 s aditivom za vodonepropusnost u potrebnoj dvostranoj oplati prema statičkom proračunu i nacrtima. Cijena uključuje dobavu i ugradnju svog potrebnog materijala do potpune gotovosti.
a) | beton C30/37 | m3 | 8.84
b) | oplata | m2 | 70.78
3.4. | Betoniranje trakastih temelja betonom C30/37 u dvostranoj glatkoj oplati prema statičkom proračunu i nacrtima. Cijena uključuje dobavu i ugradnju svog potrebnog materijala do potpune gotovosti.
a) | beton C30/37 | m3 | 23.13
b) | oplata | m2 | 64.086
3.5. | Betoniranje AB nadtemeljnih zidova betonom C30/37 u dvostranoj glatkoj oplati prema statičkom proračunu i nacrtima. Cijena uključuje dobavu i ugradnju svog potrebnog materijala do potpune gotovosti.
a) | beton C30/37 | m3 | 5.572
c) | oplata | m2 | 44.36
3.6. | Betoniranje AB zidova betonom C25/30 u dvostranoj glatkoj oplati prema statičkom proračunu i nacrtima. Cijena uključuje dobavu i ugradnju svog potrebnog materijala do potpune gotovosti. NAPOMENA: Obratiti pozornost na obradi radnih reški, da se osigura vodonepropusnost. Na svakom radnom prekidu ispod razine tla ugraditi traku za sprečavanje prolaza vode, što treba uključiti u cijenu.
a) | beton C25/30 | m3 | 8.6525
b) | oplata | m2 | 69.22
c) | tipska vodena brtva na radnim prekidima | m1 | 32.01
3.7. | Betoniranje AB podne ploče d=15 cm betonom C25/30 u potrebnoj glatkoj oplati. Izvodi se sa svim denivelacijama i rampama, a sve prema statičkom proračunu i nacrtima. Cijena uključuje dobavu i ugradnju svog potrebnog materijala do potpune gotovosti.
a) | beton C25/30 | m3 | 16.6395
3.8. | Betoniranje AB gornje ploče sabirne jame d=20 cm betonom C30/37 u potrebnoj glatkoj oplati. Izvodi se sa svim denivelacijama i rampama, a sve prema statičkom proračunu i nacrtima. Cijena uključuje dobavu i ugradnju svog potrebnog materijala do potpune gotovosti.
a) | beton C30/37 | m3 | 4.018
d) | oplata | m2 | 19.408
3.9. | Betoniranje AB stupova betonom C20/25 u glatkoj oplati prema statičkom proračunu i nacrtima. Cijena uključuje dobavu i ugradnju svog potrebnog materijala do potpune gotovosti.
a) | beton C25/30 | m3 | 2.6303
b) | oplata | m2 | 32.13
3.10. | Betoniranje AB vertikalnih serklaža betonom C25/30 u glatkoj oplati prema statičkom proračunu i nacrtima. Cijena uključuje dobavu i ugradnju svog potrebnog materijala do potpune gotovosti.
a) | beton C25/30 | m3 | 4.6
b) | oplata | m2 | 40
3.11. | Betoniranje AB horizontalnih serklaža i nadvoja betonom C25/30 u glatkoj oplati prema statičkom proračunu i nacrtima. Cijena uključuje dobavu i ugradnju svog potrebnog materijala do potpune gotovosti.
a) | beton C25/30 | m3 | 11.49
b) | oplata | m2 | 96.8575
3.12. | Betoniranje AB greda betonom C25/30 u glatkoj oplati prema statičkom proračunu i nacrtima. Cijena uključuje dobavu i ugradnju svog potrebnog materijala do potpune gotovosti.
a) | beton C25/30 | m3 | 5.1642
b) | oplata | m2 | 46.68
3.13. | Betoniranje AB kontra greda i krovnih nadozida betonom C25/30 u glatkoj oplati prema statičkom proračunu i nacrtima. Cijena uključuje dobavu i ugradnju svog potrebnog materijala do potpune gotovosti.
a) | beton C25/30 | m3 | 6.4089
b) | oplata | m2 | 41.4829
3.14. | Betoniranje kose AB ploče iznad prizemlja betonom C25/30, d=18 cm u glatkoj oplati debljine prema statičkom proračunu i nacrtima. Cijena uključuje dobavu i ugradnju svog potrebnog materijala do potpune gotovosti.
a) | beton C25/30 | m3 | 27
b) | oplata | m2 | 150
Armatura
Ugrađena armatura mora biti u skladu sa važećim propisima i normativima, te prema specifikaciji iz armaturnih planova koji će biti sastavni dio izvedbenog projekta u kojem će detaljno biti prikazan plan savijanja, oznaka pozicija i konačan iskaz (količina) armature. Ovdje je dana samo procjena.
3.15. | Nabava čeličnih šipki B-500B rebrasti, ispravljanje, čiščenje, siječenje i savijanje, doprema na gradilišni deponij, unutrašnji transport, postavljanje i vezivanje;
| Obračun po kg | kg | 6092.3
3.16. | Nabava armaturnih mreža B-500B, ispravljanje, čišćenje, siječenje, doprema na gradilišni deponij, unutrašnji transport, postavljanje i vezivanje;
Armaturne rebraste mreže, čelik B-500B.
| Obračun po kg | kg | 3281.5
3. BETONSKI I ARMIRANO-BETONSKI RADOVI
UKUPNO:

## 4.Zidarski radovi
GRAĐEVINSKO - OBRTNIČKI RADOVI
| 4. ZIDARSKI RADOVI |  |  | DRUŠTVENI DOM MJESNOG ODBORA DRAČEVAC U ZADRU
poz. | opis | jed. | količina | jed.cijena | ukupno
Opći uvjeti i napomene
Zidarski radovi izvode se isključivo prema opisima stavaka troškovnika, kao i prema važećim propisima za ovu vrstu radova. Kvaliteta svog upotrebljenog materijala mora odgovarati propisima i važećim normama, što izvoditelj mora dokazati potrebnim atestima. Izvoditelj je dužan osigurati i zaštititi sve dijelove građevine na kojima se ne izvode radovi, radi sprečavanja oštećenja tijekom izvedbe. Pojava svih oštećenja na dijelovima na kojima se ne izvode radovi ili koji su nastupili nepažnjom izvoditelja isti je dužan otkloniti o vlastitom trošku.
Žbukanje se izvodi na dobro očišćenoj, otprašenoj i vodom ispranoj površini. Radove na žbukanju izvoditi samo u povoljnim vremenskim uvjetima, uz odgovarajuće osiguranje i zaštitu svježe ožbukanih površina od štetnog utjecaja djelovanja sunca i oborina. Prije samog pristupanja žbukanju, površinu zida potrebno je dobro navlažiti. Žbukanja se moraju izvoditi stručno i naročito precizno, dok rubovi žbukanih elemenata moraju bez odstupanja pratiti zadanu formu (horizontala, vertikala, kosina, krivulja).
U jediničnim cijenama uračunati su svi radovi dotične stavke, s dobavom potrebnog materijala i građevnih dijelova, s istovarom i uskladištenjem na gradilištu, sav horizontalni i vertikalni transport do radnog mjesta, kao i sva potrebna radna snaga i režijski troškovi. Sve potrebne skele za građevinske radove moraju biti uračunate u jediničnim cijenama pojedinih stavaka troškovnika, te se ne smiju posebno obračunavati. Zidanja se moraju izvesti stručno i kvalitetno, uz poštivanje općih i posebnih pravila i uputa proizvođača za pojedine materijale.
4.1. | Zidanje nosivih i parapetnih zidova d= 25 blok opekom u produžnom cementnom mortu min MM5 s potpuno ispunjenim sljubnicama. Dobava materijala, izvedba te laka pokretna skela uračunata u cijenu.
| zidovi d= 25 cm | m3 | 33.535
4.2. | Žbukanje svih AB zidova i zidova od blok opeke vapneno - cementnom žbukom (špric, gruba i fina). U cijeni uračunata priprema, radna skela, sva zaštita, sav potreban materijal i rad do potpune gotovosti. Obračun po m² površine
| zidovi | m2 | 214.68
4.3. | Dobava materijala i izvedba plivajućeg armiranog cementnog estriha debljine 4 cm kao podloge završnih obloga poda. Na spojevima sa zidovima postaviti trake debljine 1 cm. Estrih se armira polipropilenskim vlaknima (cca 1 kg/m3 betona). Izvoditi u dilatiranim površinama od 25 m2. Estrih završno zagladiti "helikopterom". U cijenu stavke uključena je i postava PE folije d=0,2mm ispod sloja estriha i 2+2cm EPS-T. Obračun po m² tlocrtne površine.
| cementni estrih d= 5 cm | m2 | 110.85
4.4. | Dobava materijala i izvedba plivajućeg armiranog cementnog estriha u padu debljine 4-5cm na terasama. Na spojevima s zidovima postaviti trake debljine 1 cm. Estrih se armira polipropilenskim vlaknima (cca 1 kg/m3 betona). Izvoditi u dilatiranim površinama od 25 m2. Estrih završno zagladiti "helikopterom". U cijenu stavke uključena je i postava PE folije d=0,2mm ispod sloja estriha. Obračun po m² tlocrtne površine.
| cementni estrih d= 4-5 cm | m2 | 17.2
4. ZIDARSKI RADOVI
UKUPNO:

## 5.Termoizolaterski radovi
GRAĐEVINSKO - OBRTNIČKI RADOVI
| 5. TERMOIZOLATERSKI RADOVI |  |  | DRUŠTVENI DOM MJESNOG ODBORA DRAČEVAC U ZADRU
poz. | opis | jed. | količina | jed.cijena | ukupno
Opći uvjeti i napomene
Toplinske izolacije izvode se prema opisu troškovnika, kvalitetno i prema HRN-a, te tehničkim propisima za toplinsku i zvučnu izolaciju. Prije početka izvedbe izolacionih radova mora se kontrolirati ispravnost već izvršenih građevinskih, zanatskih i drugih radova, koji bi mogli utjecati na kvalitetu, sigurnost i trajnost izolacija. Izvođač je dužan dati za izolaterske radove garanciju od 5 godina od dana tehničkog preuzimanja objekta. Izolaterski radovi moraju biti izvedeni prema projektu, a ako se ne može upotrijebiti materijal naveden u opisu radova, upotrijebiti se smije samo istovjetan proizvod, uz odobrenje projektanta. Ako u opisu radova nije izričito propisan određeni materijal, izvođač mora na vlastitu odgovornost izabrati i pripremiti materijal koji odgovara mjestu ugradbe, a u skladu je s važećim propisima i standardima. Ako se za toplinsku izolaciju upotrebljava materijal koji ne odgovara navedenim propisima, izvoditelj radova mora predočiti ateste i odrediti prema kojim su standardima izvršena ispitivanja. Izvođač treba prema svom saznanju odlučiti da li je izolaciju potrebno dilatirati još na dodatnim mjestima, osim na mjestu dilatacije konstrukcije.
U jediničnim cijenama uračunati su svi radovi dotične stavke, s dobavom potrebnog materijala, istovarom i uskladištenjem na gradilištu, sav horizontalni i vertikalni transport do radnog mjesta, kao i sva potrebna radna snaga i režijski troškovi,te uklanjanje svih otpada nakon izvedenih radova.
5.1. | Dobava, postava i izrada zvučno-toplinske izolacije podova na tlu. Na pripremljenu hidroizolaciju (obračun u izolaterskim radovima) polažu se dva sloja ploča od elastificiranog ekspandiranog polistirena EPS (21 kg/m³) debljine 1 cm ( 2x1 cm). Preko ova dva postavlja se treći sloj od ekstrudiranih ploča polistirena XPS (32 kg/m³) debljine 6 cm. Iznad ploča postavlja se sloj polietilenske folije d=0,15mm, uzdignute uz rubnu traku, sa preklopima 10 cm zalijepljene ljepljivom trakom po cijeloj dužini svih preklopa. Obračun po m², uključeni svi materijali navedeni u stavci.
| podovi na tlu | m2 | 111
5.2. | Dobava, postava i izrada toplinske izolacije na kosom krovu. Na postavljenu parnu branu (posebna stavka) postavljaju se termoizolacijske ploče od ekspandiranog polistirena debljine 14 cm. Obračun po m2 mjereno po kosoj površini krova
| XPS d= 14 cm | m2 | 150
5. TERMOIZOLATERSKI RADOVI
UKUPNO:

## 6. Hidroizolaterski radovi
GRAĐEVINSKO - OBRTNIČKI RADOVI
| 6. HIDROIZOLATERSKI RADOVI |  |  | DRUŠTVENI DOM MJESNOG ODBORA DRAČEVAC U ZADRU
poz. | opis | jed. | količina | jed.cijena | ukupno
Opći uvjeti i napomene
Ovi uvjeti odnose se na sve izolaterske radove na podovima, te zidovima podruma, kao i na radove koji su u vezi s tim radovima. Svi materijali za izolaciju podova i zidova trebaju odgovarati važećim tehničkim propisima i to: - Pravilnik o tehničkim mjerama i uvjetima za ugljikovodične hidroizolacije krovova i terasa (Sl. list br.26/69) - Tehničkim uvjetima izvođenja izolacijskih radova na ravnim krovovima HRN U.F2.024. - Pravilnik o tehničkim mjerama i uvjetima za nagibe krovnih ploha (Sl. list br. 26/64) - Pravilnik o tehničkim normativima za projektiranje i izvođenje završnih radova u građevinarstvu (Sl. list br. 21/90) Prije početka izvedbe izolacionih radova mora se kontrolirati ispravnost već izvršenih građevinskih, zanatskih i drugih radova, koji bi mogli utjecati na kvalitetu, sigurnost i trajnost izolacija. Izvođač je dužan dati za izolaterske radove garanciju od 5 godina od dana tehničkog preuzimanja objekta.
Izolaterski radovi moraju biti izvedeni prema projektu, a ako se ne može upotrijebiti materijal naveden u opisu radova, upotrijebiti se smije samo istovjetan proizvod, uz odobrenje projektanta. Ako u opisu radova nije izričito propisan određeni materijal, izvođač mora na vlastitu odgovornost izabrati i pripremiti materijal koji odgovara mjestu ugradbe, a u skladu je s važećim propisima i standardima. Ako se za toplinsku izolaciju upotrebljava materijal koji ne odgovara navedenim propisima, izvoditelj radova mora predočiti ateste i odrediti prema kojim su standardima izvršena ispitivanja. Izvođač treba prema svom saznanju odlučiti da li je izolaciju potrebno dilatirati još na dodatnim mjestima, osim na mjestu dilatacije konstrukcije
U jediničnim cijenama uračunati su svi radovi dotične stavke, s dobavom potrebnog materijala, istovarom i uskladištenjem na gradilištu, sav horizontalni i vertikalni transport do radnog mjesta, kao i sva potrebna radna snaga i režijski troškovi,te uklanjanje svih otpada nakon izvedenih radova.
6.1. | Hidroizolacija horizontalnih dijelova konstrukcije. Dobava materijala i izrada horizontalne hidroizolacije podnih ploča s jednim hladnim premazom te dvostrukom varenom bitumenskom hidroizolacijom s uloškom staklenog voala ili sl. Bitumenske trake 100% varene međusobno i za podlogu. U cijenu su obračunata sva pričvršćenja, preklopi, svi zaštitni i izolacijski slojevi, (čepasta membrana i sl.) kao i obrada te brtvljenje prodora instalacija kroz hidroizolaciju kako bi se osigurala vodonepropusnost (ugradba proturne cijevi ili sl.). Obračun po m2 izvedene izolacije.
| Bitumenska traka, uložak stakleni voal | m2 | 145
6.2. | Hidroizolacija podzemnih vertiklanih dijelova konstrukcije. Dobava materijala i izrada vertikalne HI zidova prema tlu s jednim hladnim premazom te varenom bitumenskom HI. Hidroizolaciju zadignuti min 30 cm iznad kote terena. Ojačanje uglova visokofelksibilnom trakom. U cijeni su obralčunata sva pričvršćenja, preklopi, svi zaštitni i izolacijski slojevi (čepasta membrana i sl.), kao i obrada te brtvljenje prodora instalacija kroz hidroizolaciju koako bi se osigurala vodonepropusnost (ugradba proturne cijevi ili sl.) Obračun po m2 izvedene hidroizolacije.
a) | Bitumenska traka, uložak stakleni voal | m2 | 73.3905
b) | Čepasta membrana za zaštitu | m2 | 73.39
6.3. | Izrada hidroizolacijskog sloja poda i zidovima u sanitarnim čvorovima, dvostrukim hidroizolacijskim premazom na bazi cementa. Izolaciju izvesti na opranu i očišćenu podlogu (estrih) Izolaciju podignuti uz zid 10 cm, vertikalno, uz korištenje pripadajuće trake s mrežicom. Premaz izvoditi u svemu prema uputstvima proizvođača. U cijenu uključen sav osnovni i pomoćni materijal i rad.
| Izolacija podova | m2 | 8.14
6.4. | Hidroizolacija balkona, terasa i lođa. Dobava i postava polimercementnog hidroizolacijskog premaza. U cijenu su obračunati svi pripremni radovi, preklopi, linijske obrade i sl. Obračun po m2 izolirane površine.
| Dvostruki premaz | m2 | 17.2
6.5. | Dobava i ugradnja polimerbitumenske trake za izvođenje parne brane. Izvodi se fleksibilnom obostrano bitumeniziranom hidroizolacijskom trakom sa uloškom od Al folije d=0,1 mm. Lijepi se točkasto na grundiranu podlogu (Grundiranje također u cijeni) stranom na kojoj je trakasti posip (parorasteretni sloj). Uz sve vertikalne završetke i prodore uz krov traka se polaže uz vertikalu tako da njen završetak bude na razini toplinske izolacije. Polaganje i sve detalje izvesti prema uputama proizvođača. Obračun po m² mjereno po kosoj površini krova.
| Parna brana | m2 | 150
6.6. | Dobava i postava vodonepropusne, paropropusne folije, otporne na paranje, postava preko rogova. Obračun po m2 mjereno po kosoj površini krova.
| Krovna folija | m2 | 148.67
6. HIDROIZOLATERSKI RADOVI
UKUPNO:

## 7.Krovopokrivački radovi
GRAĐEVINSKO - OBRTNIČKI RADOVI
| 7. KROVOPOKRIVAČKI RADOVI |  |  | DRUŠTVENI DOM MJESNOG ODBORA DRAČEVAC U ZADRU
poz. | opis | jed. | količina | jed.cijena | ukupno
Opći uvjeti i napomene
Sve krovopokrivačke radove izvoditi prema opisu pojedine stavke troškovnika, ovom općem opisu, propisima i standardima za tu vrstu radova. Upotrebljeni materijali moraju u pogledu kvalitete odgovarati odredbama propisanim HRN standardima. Predviđa se izrada ventiliranog krova. “. Ispod pokrova se postavljaju letve koje omogućavaju cirkuliranje zraka, zatim vodonepropusna i paropropusna folija te izolirajući sloj kamene vune debljine 14 cm i parna brana. Sastavi i učvršćenja moraju biti tako izvedeni da elementi mogu nesmetano dilatirati, a da pri tome ostanu vodonepropusni.
Jedinična cijena sadrži: - uzimanje mjera na objektu - dobavu osnovnog i pomoćnog materijala - rad u radionici i na montaži sa svim pripomoćima - doprema do mjesta ugradbe - čišćenje po završenom poslu sa odvozom materijala - poduzimanje svih mjera zaštite na radu
Krovopokrivačke radove planirati i izvoditi u periodu kada se ne očekuju veće oborine. Radove izvesti u najkraćem mogućem roku. Pripremiti potrebnu količinu zaštitne folije za prekrivanje čitavog krovišta u slučaju potrebe. Privremeno prekrivanje folijom i učvršćenje iste uključiti u cijene troškovničkih stavki.
7.1. | Dobava i postava drvene potkonstrukcije od greda presjeka 10/14 cm između kojih se postavljaju ploče od mineralne vune (zasebna stavka). Grede se postavjlaju na razmaku od 60 cm te pričvrščavaju u kosu armirano-betonsku ploču. Drvenu građu potrebno je premazati sredstvom za zaštitu drva od napasti insekata i nastajanja glivica. Obračun po m2 mjereno po kosoj površini krova.
| grede 10/14 | m2 | 150
7.2. | Poletvanje kosih krovnih ploha drvenim letvama 3/5 cm četinari II klase. U cijeni je sadržan premaz drvene građe zaštitnim fungicidnim sredstvom. Obračun po m2 poletvane površine, mjereno po kosoj površini krova.
| za pokrov mediteran crijepom | m2 | 150
7.3. | Dodatno poletvavanje u poprečnom smjeru na osnovno poletvavanje letvama 5/5 cm radi stvaranja izolacijskog prostora. Dobava i postava krovnih letvi 5x5 cm na drvenu krovnu konstrukciju na osnom razmaku od 60 cm. Letvi su od četinara II kl., propisno suhe i obavezno premazane fungicidnim premazom. Stavka uključuje podloške od punog drva prema projektu (promjenljivih dimenzija), radi postizanja ravnine kose plohe od sljemena do strehe, te sav spojni i pričvrsni ili sitno montažni materijal. Obračun po m2 površine mjereno po kosoj površini krova. Utrošak materijala cca 0,005m3/m2.
| za pokrov mediteran crijepom | m2 | 150
7.4. | Dobava i postava crijepa uključivo i postava sljemenjaka. Crijep mediteran. Postava u svemu prema uptama proizvođača. U cijeni stavke sav rad i materijal do potpune gotovosti. Obračun po m2 mjereno po kosoj površini krova.
a) | mediteran crijep | m2 | 150
b) | sljemenjaci | m1 | 26.37
7. KROVOPOKRIVAČKI RADOVI
UKUPNO:

## 8.Keramičarski radovi
GRAĐEVINSKO - OBRTNIČKI RADOVI
| 8. KERAMIČARSKI RADOVI |  |  | DRUŠTVENI DOM MJESNOG ODBORA DRAČEVAC U ZADRU
poz. | opis | jed. | količina | jed.cijena | ukupno
Opći uvjeti i napomene
Prije početka izvedbe izvoditelj je dužan dostaviti projektantu na pregled i izbor uzorke materijala i tek po izboru i odobrenju projektanta može otpočeti s radovima. Ukoliko se ugrade materijali koje projektant nije odobrio ili u neodgovarajućoj kvaliteti radovi će se morati ponoviti u traženoj kvaliteti i izboru uz prethodno uklanjanje neispravnih radova. Izrada detalja neće se posebno platiti već predstavlja trošak i obvezu izvoditelja. Prilikom izvođenja radova mora se izvoditelj striktno pridržavati usvojenih i prihvaćenih materijala i ovjerenih detalja. Izvoditelj je obvezan dobaviti: uputu za izvođenje radova, ugradbu i/ili montažu i/ili postavljanje; uvjete pripreme i stanja podloge; uputu za uporabu i rad; način održavanja u uporabi.
Izvoditelj treba kvalitetu ugrađenih materijala i stručnost radnika dokazati odgovarajućim certifikatima izdanim od strane za to ovlaštene institucije. Za materijale koji nisu standardni treba izvoditelj osigurati uzorke i dati ih na ispitivanje.
Cijenom izvedbe radova treba obvezno uključiti sve materijale koji se ugrađuju i koriste (osnovne i pomoćne materijale); sav potrebna rad (osnovni i pomoćni) na izvedbi radova do potpune gotovosti i funkcionalnosti istih; sve transporte i prijenose do i na gradilištu sve do mjesta ugradbe; sva potrebna uskladištenja i zaštite; sva osiguranja radova i materijala; sva eventualna otežanja rada, kao i sve ostalo posebno specificirano u opisu stavke troškovnika; sve potrebne zaštitne konstrukcije, kao i sve drugo predviđeno mjerama zaštite na radu i pravilima struke.
8.1. | Opločenje podova pločicama I klase lijepljenjem. Retificirane (laserski rezane) pločice čistih jednolikih boja renomiranog proizvođača. - glazirane pločice, prema HRN EN 14411, grupa BIa, protuklizne R10 A+B, otpornost prema habanju PEI 4, upijanju vode Ib - položeno u specijalno elastično vodonepropusno ljepilo prema uputi proizvođača keramike - odgovarajuća masa za izravnanje, debljine do 1,00 cm - fugirano specijalnom vodonepropusnom masom u boji po izboru projektanta/inv. - postavljanje reška na rešku sa sljubnicama najmanje moguće širine - uključivo pripasivanje podnog sifona (dobava obračunata posebno), pravilno izrezivanje i kitanje oko otvora, prodora, uglova i sl, sva potrebna kitanja, brtvljenja i sl, te sve ostalo potrebno za kompletnu izvedbu do potpune gotovosti - vrsta i boja pločica po izboru projektanta - pločice čine komplet sa zidnim opločenjem Uključivo : - dobavu, pripremu i ugradnju svega materijala Obračun po m2 stvarno izvedenog opločenja, bez obzira na veličinu prostorija pločice, kombinacije velikih formata vel. ≥30/60/1,0 cm
a) | podne keramičke pločice - čajna kuhinja | m2 | 2.58
b) | podne keramičke pločice - sanitarni čvorovi | m2 | 6.66
c) | podne keramičke pločice - ulaz, ured i dovrana | m2 | 101.61
d) | sokl | m1 | 60.81
8.2. | Opločenje zidova kupaonica pločicama I klase, u specijalnom ljepilu. Retificirane (laserski rezane) pločice iz granitne keramike renomiranog proizvođača, prema HRN EN 14411; grupa BIb; polusjajne (satinato) - položeno u specijalno ljepilo, na novo ožbukani zid/ GK zid/betonski zid - fugirano specijalnom masom u boji po izboru - svi slobodni rubovi završeni tipskim profilima - vrsta i boja pločica, kao i način postavljanja po izboru projektanta Uključivo : - dobavu, pripremu i ugradnju svega materijala - rad na visi do 3,00 m Obračun po m2 stvarno izvedenog opločenja, bez obzira na veličinu prostorija i visinu opločenja
| zidne keramičke pločice (visina do 210 cm) | m2 | 30.828
8.3. | Opločenje zidova kuhinje pločicama I klase u specijalnom ljepilu - Postavljaju se na zidove kuhinja pomoću fleksibilnog vodootpornog građevinskog ljepila na prethodno pripremljenu podlogu. - fugirano specijalnom masom u boji po izboru - vrsta i boja pločica, kao i način postavljanja po izboru projektanta Uključivo : - dobavu, pripremu i ugradnju svega materijala - rad na visi do 3,00 m Obračun po m2 stvarno izvedenog opločenja, bez obzira na veličinu prostorija i visinu opločenja
| zidne keramičke pločice (visina do 1.60 cm) | m2 | 3.84
8.4. | Opločenje poda natkrivenog ulaza keramičkim pločicama I klase za vanjske prostore. - ploče prema HRN EN 14411; grupa BIa, otporne na atmosferilije, otporne na smrzavanje, otporne na mrlje, protuklizne R11 A+B+C, fazonski komadi za gazišta s protuklizno profiliranim rubom - odgovarajuća masa za izravnanje debljine do 1,50 cm - položeno u propisano specijalno ljepilo, po uputi proizvođača, na zaglađenu betonsku površinu i masu za izravnanje - fugirano specijalnom masom u boji po izboru - vrsta i boja pločica, kao i način postavljanja po izboru projektanta Uključeno : - dobavu, pripremu i ugradnju svega materijala Obračun po m1 izvedenog fazonskog opločenja; m2 podnog opločenja.
a) | terasa | m2 | 17.2
b) | sokl | m1 | 7.5
8.5. | Inox profil za vanjske kutove u sanitarnim čvorovima. Polažu se u sloj građevinskog ljepila. Profili se režu na određenu dužinu na mjestu polaganja.
| Obračun po m1 ugrađenog profila. | m1 | 3.45
8. KERAMIČARSKI RADOVI
UKUPNO:

## 9.Gipskartonski radovi
GRAĐEVINSKO - OBRTNIČKI RADOVI
| 9. GIPSKARTONSKI RADOVI |  |  | DRUŠTVENI DOM MJESNOG ODBORA DRAČEVAC U ZADRU
poz. | opis | jed. | količina | jed.cijena | ukupno
Opći uvjeti i napomene
Prije početka izvedbe radova, izvoditelj je obvezan predočiti projektantu detaljnu radioničku dokumentaciju izvedbe kao i uzorke materijala koji će se ugraditi. Tek po izboru i odobrenju projektanta može otpočeti s radovima. Ako se ugrade materijali koje projektant nije odobrio i (ili) u neodgovarajućoj kvaliteti i (ili) različito s obzirom na odobreni projekt oblaganja i detalje, radovi će se morati ponoviti u traženoj kvaliteti, izboru i po projektu uz prethodno uklanjanje neispravnih radova. Izrada detalja neće se posebno platiti već predstavlja trošak i obvezu izvoditelja. Izvoditelj stijena mora tijekom izrade radioničke dokumentacije kao i montažer kod montaže biti u uskom kontaktu s isporučiteljima i izvoditeljima elektroinstalacija jake i slabe struje i ostalih instalacija i sistema koji se ugrađuju u sklopu stijene, jer svi ti elementi čine sastavni dio čija rješenja koordinira i kontrolira montažer stijene, a što je sve uključeno u jediničnu cijenu. Izvoditelj je obvezan dobaviti: uputu za izvođenje radova, ugradbu i/ili montažu i/ili postavljanje; uvjete pripreme i stanja podloge; uputu za uporabu i rad; način održavanja u uporabi. Sve stavke za koje se traži odgovarajuća vatrootpornost moraju zadovoljiti odgovarajuće odredbe HRN-a ili drugih propisa koji su priznati, odnosno po HRN-i tražena kvaliteta mora se dokazati odgovarajućim certifikatima izdanim od strane za to ovlaštene i registrirane organizacije. Izvoditelj radova obvezan je prije početka izrade i ugradbe uručiti potrebne certifikate u svezi gore navedene HRN-e odgovarajućoj nadležnoj službi. Zabranjena je ugradba prije predočenja važećih certifikata. Jediničnom cijenom izvedbe treba obuhvatiti dobavu i ugradbu elemenata stijene, slaganje elemenata u cjelinu, kompletnu nosivu konstrukciju, sve pripadne sidrene elemente i detalje, brtvljenja i kitanja rubova i spojeva, izvedbu rubnih detalja uz bočne vertikalne i horizontalne plohe, kao i obradu oko eventualno ugrađenih elemenata instalacija. Sve navedeno treba izvesti isključivo u skladu s tehnologijom proizvoditelja stijene, rabeći samo materijale i alate koji su tehnologijom predviđeni.
Cijenom izvedbe radova treba obvezno uključiti sve materijale koji se ugrađuju i koriste (osnovne i pomoćne materijale), sav potrebna rad (osnovni i pomoćni) na izvedbi radova do potpune gotovosti i funkcionalnosti istih, sve transporte i prijenose do i na gradilištu sve do mjesta ugradbe, sva potrebna uskladištenja i zaštite, sve potrebne zaštitne konstrukcije i skele, kao i sve drugo predviđeno mjerama zaštite na radu i pravilima struke. U području spojeva pregradnih zidova s bočnim građevnim elementima na profile treba nanijeti brtveni kit (u 2 reda) ili PE brtvenu traku.
Obrada spojeva i površina klase kvalitete K2 - standardna kvaliteta (uključuje obradu spojeva gips ploča, umetanje bandažne trake, zaglađivanje vidljivih dijelova pričvrsnih sredstava te dodatno zaglađivanje kojim se izrađuje prelazak iz područja spoja na površinu ploče). Radove treba izvesti u svezi odredbi HRN DIN 18183-1 (pregradni zidovi) i HRN EN 520 (gips-kartonske ploče). Radove u svezi ovješenih stropova treba izvesti u svezi odredbi HRN EN 13964.
9.1. | Dobava materijala i izrada gipskartonskih spoštenih stropova. Jednostruka obloga od GK ploča debljine 12,5mm, potkonstrukcija iz tipskih nosivih i montažnih CD i rubnih UD profila. Ovješenje potkonstrukcije izvodi se odgovarajućim tipskim ovjesom. Visina ovjesa od 200 do 80 cm. Obrada spojeva u kvaliteti K2. U jedinični cijenu potrebno uključiti sav rad i materijal do pune gotovosti. Obračun po m2 izvedenog stropa.
a) | spušteni strop (vlažni prostor) | m2 | 6.66
b) | spušteni strop (suhi prostor) | m2 | 104.19
9.2. | Dobava materijala i izrada obloge ugradbenih vodokotlića. Jednostruka obloga od GK impregniranih ploča debljine 12,5 mm, na metalnoj potkonstrukciji d=50 mm. Obrada spojeva ploča u kvaliteti K2. Prije postave keramike površinu iz GK ploča potrebno je premazati impregnacijskim sredstvom. Obračun po m2 izvedene obloge vodokotlića sa svim radom i potkonstrukcijom.
| obloga vodokotlića | kom | 2
9.3. | Dobava materijala i izrada gipskartonskog pregradnog zida GK impregniranim pločama – ukupne debljine 12,5 cm, debljina izolacije 50 mm. Izvedba sukladno tehničkoj uputi proizvođača. Obrada spojeva ploča u kvaliteti K2. Oblaganje zida: jedna strana 2x1,25 ploča (impregnirana), druga strana 2x1,25 ploča (impregnirana) Potkonstrukcija CW/MW75, te mineralna vuna prema HRN EN 13162. Rw>54 dB. Dobava komplet materijala i izrada pregradnog zida uključivo i UA profile oko otvora, obračun po m² izvedenog zida.
| gk zid d= 12,5 cm (vlažni prostor) | m2 | 6.789
9.4. | Dobava materijala i izrada gipskartonskog pregradnog zida GK pločama – ukupne debljine 12,5 cm, debljina izolacije 50 mm. Izvedba sukladno tehničkoj uputi proizvođača. Obrada spojeva ploča u kvaliteti K2. Oblaganje zida: jedna strana 2x1,25 ploča (impregnirana), druga strana 2x1,25 ploča (standardna). Potkonstrukcija CW/MW75, te mineralna vuna prema HRN EN 13162. Rw>54 dB. Dobava komplet materijala i izrada pregradnog zida uključivo i UA profile oko otvora, obračun po m² izvedenog zida.
| gk zid d= 12,5 cm (suhi prostor / vlažni prostor) | m2 | 16.972
9.5. | Dobava materijala i izrada gipskartonskog pregradnog zida GK pločama – ukupne debljine 12.5 cm, debljina izolacije 50 mm. Izvedba sukladno tehničkoj uputi proizvođača. Obrada spojeva ploča u kvaliteti K2. Oblaganje zida: jedna strana 2x1,25 ploča (standardna), druga strana 2x1,25 ploča (standardna). Potkonstrukcija CW/MW75, te mineralna vuna prema HRN EN 13162. Rw>54 dB. Dobava komplet materijala i izrada pregradnog zida uključivo i UA profile oko otvora, obračun po m² izvedenog zida.
| gk zid d=12,5 cm (suhi prostori) | m2 | 42.473
9.6. | Dobava materijala i izrada gipskartonske obloge instalacijskih kanala GK impregniranim pločama ukupne debljine 13 cm. Unutarnja strana jednostruka obloga od GK impregnirana ploča debljine 12,5 mm, vanjska strana dvostruka obloga od GK ploča debljine 12,5 mm, potkonstrukcija iz dvostrukih UW 100 profila spojenih "leđa na leđa" te mineralna vuna 80 mm prema HRN EN 13162. EI90 Dobava komplet materijala i izrada obloge zida uključivo nosive profile za sanitarnu opremu unutar zida, obračun po m² izvedene obloge zidova.
| obloga instalacijskih kanala (vlažni prostori) | m1 | 4.4
9.7. | Doplata zbog zamjene određene vrste gk ploče u odnosu na standardnu gk ploču. Razlika u cijeni se odnosi na jedan sloj gk ploče d=12,5mm. Ukoliko u bilo kojem trenutku dođe do izmjene slojeva bilo kojeg gk zida, obračun će se vršiti prema ovoj stavci.
| vlagootporna ploča | m2 | 1
9. GIPSKARTONSKI RADOVI
UKUPNO:

## 10.Soboslikarski radovi
GRAĐEVINSKO - OBRTNIČKI RADOVI
| 10. SOBOSLIKARSKI RADOVI |  |  | DRUŠTVENI DOM MJESNOG ODBORA DRAČEVAC U ZADRU
poz. | opis | jed. | količina | jed.cijena | ukupno
Opći uvjeti i napomene
Prije početka izvedbe radova izvoditelj je dužan projektantu predočiti uzorke boja odgovarajuće za određen tip obrade i izvesti probna bojanja s uzorcima na plohama koje se obrađuju, i to u više nijansi boja, na osnovu čega će projektant odabrati boju i način nanošenja odnosno tip valjka. Tek po izboru i odobrenju projektanta može se otpočeti s radovima na tako odabran način. Gore navedeno neće se posebno platiti već predstavlja trošak i obvezu izvoditelja i ulazi u jediničnu cijenu izvedbe radova. Ako se izvedu radovi koje projektant nije odobrio i (ili) u neodgovarajućoj boji, tonu ili kvaliteti, radovi će se morati ponoviti u traženoj kvaliteti, izboru i po projektu uz prethodno uklanjanje neispravnih radova. Sva bojanja i ličenja treba izvesti samo na suhim, čistim, ravnim ili ravnomjerno zakrivljenim (po projektu) i odmašćenim plohama. Podlogu treba prije početka radova pregledati i kod većih oštećenja ili zaprljanja i zamašćenja na isto upozoriti nadzornog inženjera i radove prekinuti dok se podloga odgovarajuće ne pripremi. Kod manjih oštećenja treba izvoditelj podlogu dovesti u potrebno stanje za kvalitetan rad brušenjem manjih neravnina, kitanjem i zapunjavanjem pukotina i manjih udubina kitom za zapunjavanje i izravnanje. Nakon toga treba obavezno izvesti jednokratno gletanje odgovarajućom glet masom za određeni tip podloge, ako nije u stavci troškovnika drugačije navedeno. Sve gore navedeno treba uračunati u jediničnu cijenu.
Pri radu, naročito u zatvorenim prostorima i ispod krovišta treba se striktno pridržavati pravila zaštite na radu, uz primjenu odgovarajućih zaštitnih sredstava. Sve prostorije po završetku radova treba dobro prozračiti ili ventilirati. Prilikom izvođenja radova izvoditelj treba zaštititi sve susjedne plohe i dijelove konstrukcije na takav način da ne dođe do njihovog prljanja i oštećenja i isto uračunati u cijeni. Ako do prljanja i oštećenja ipak dođe isto će izvoditelj očistiti i popraviti na svoj trošak.
Radove obračunati prema Tehničkim uvjetima za soboslikarsko-ličilačke radove, izdanje Stručna biblioteka Saveza arhitekata Hrvatske. Cijenom izvedbe radova treba obvezno uključiti sve materijale koji se ugrađuju i koriste (osnovne i pomoćne materijale), sav potrebna rad (osnovni i pomoćni) na izvedbi radova do potpune gotovosti i funkcionalnosti istih, sve transporte i prijenose do i na gradilištu sve do mjesta ugradbe, sva potrebna uskladištenja i zaštite, sve potrebne zaštitne konstrukcije i skele, kao i sve drugo predviđeno mjerama zaštite na radu i pravilima struke.
10.1. | Gletanje fino ožbukanih unutrašnjih zidova glet masom sa svim potrebitim predradnjama. Sve prema uputama proizvođača mase i boje.
| zidovi od opeke i AB zidovi | m2 | 179.4
10.2. | Bojanje ožbukanih zidova od opeke i AB zidova. Bojanje izvesti disperzivnom bojom na prethodno pripremljenu plohu. Boja prema odabiru projektanta/investitora. Visina Prostora do 3,15m. U cijenu uključene sve potrebne predradnje. Eventualna potrebna skela uključena u cijenu. Obračun po m2
| zidovi od opeke i AB zidovi | m2 | 179.4
10.3. | Bojanje GK zidova, disperzivnim bojama sa svim potrebnim predradnjama. Boja prema odabiru projektanta/inv. U cijenu su uključene sve potrebne predradnje. Eventualno potrebna skela je uključena u cijenu. Obračun po m2.
| GK zidovi | m2 | 61.83
10.4. | Bojanje gips-kartonskog stropa disperzivnom bojom. Boja prema odabiru projektanta/inv.. U cijenu su uključene sve potrebne predradnje. Eventualno potrebna skela je uključena u cijenu. Obračun po m2.
| GK stropovi | m2 | 110.86
10. SOBOSLIKARSKI RADOVI
UKUPNO:

## 11.Fasaderski radovi
GRAĐEVINSKO - OBRTNIČKI RADOVI
| 11. FASADERSKI RADOVI |  |  | DRUŠTVENI DOM MJESNOG ODBORA DRAČEVAC U ZADRU
poz. | opis | jed. | količina | jed.cijena | ukupno
Opći uvjeti i napomene
Izvoditelj se obvezuje izraditi i ugraditi aluminijsku fasadu do potpune gotovosti, u već provjerenom i certificiranim sustavima, te se od njega očekuje visoka kvaliteta izvedbe. Prije početka radova, izvoditelj je dužan izvršiti pripremne radnje propisane Zakonom o gradnji (NN br.153/13) i Zakonom zaštite na radu za mjesta rada (NN 29/13). Prije početka izvedbe radova, izvoditelj je obvezan predočiti projektantu detaljnu radioničku dokumentaciju izvedbe kao i uzorke materijala koji će se ugraditi. Tek po izboru i odobrenju projektanta može otpočeti s radovima. Ako se ugrade materijali koje projektant nije odobrio i (ili) u neodgovarajućoj kvaliteti i (ili) različito s obzirom na odobreni projekt oblaganja i detalje, radovi će se morati ponoviti u traženoj kvaliteti, izboru i po projektu uz prethodno uklanjanje neispravnih radova. Izrada detalja neće se posebno platiti već predstavlja trošak i obvezu izvoditelja.
Sve radove po odabranom specifičnom proizvođaču, treba obvezno izvesti po detaljima i tehnološkim rješenjima istog. To se odnosi kako na korištenje materijala tako i na uporabu odgovarajućeg alata. Glede specifičnosti gore navedenih radova, izvoditelj je dužan prije davanja ponude obvezno se upoznati s načinom i detaljima izvođenja izolacija koji su opisani ovim troškovnikom, te s tehnologijom i specifičnostima izvođenja radova odabranog proizvođača. Sve eventualne nejasnoće i nedoumice izvoditelj je dužan dogovoriti i uskladiti s projektantom prije davanja ponude. Nikakvi naknadni zahtjevi neće se moći uvažiti. Izvoditelj je obvezan dobaviti: uputu za izvođenje radova, ugradbu i/ili montažu i/ili postavljanje; uvjete pripreme i stanja podloge; uputu za uporabu i rad; način održavanja u uporabi. Prilikom izvođenja radova mora se izvoditelj striktno pridržavati usvojenih i od strane projektanta ovjerenih detalja. Izvoditelj je obvezan dobaviti: uputu za izvođenje radova, ugradbu i/ili montažu i/ili postavljanje; uvjete pripreme i stanja podloge; uputu za uporabu i rad; način održavanja u uporabi.
NAPOMENA: Izvest će se certificirani ETICS fasadni sustav, sukladno projektnoj dokumentaciji, izvedbenim projektima i detaljima, a sve prema pravilima struke i smjernicama za izradu ETICS sustava HUPFAS-a. Izolacijska svojstva elemenata sustava moraju biti u skladu s Projektom građevinske fizike. Gotove stavke moraju udovoljavati traženim uvjetima iz projektne dokumentacije. U podnožju zida (sokl) do visine 60 cm od razine tla umjesto ploča od mineralne vune ugradit će se pjenasto staklo jednake debljine, s hrapavom površinom radi bolje prionjivosti, a sve prema elaboratu fizikalnih svojstava zgrade.
11.1. | Dobava materijala i izrada toplinske fasade ETICS sustav sukladno HRN EN 13499 sa završnom obradom, uz prethodne radnje po uputama proizvođača. Termoizolacija zidova i podgleda izvodi se od ploča ili lamela kamene vune namjenjenih ugradnji u ETICS sustave, debljine d=8cm. U cijenu je uključen sav materijal i rad uključivo tipske kutne i okapne profile, kao i dilatacijske profile za pokretne fuge uz obveznu zaštitu keramike, bravarije, PVC stolarije, klupčica i okapa, tj. sve potrebno za kompletno dovršenje stavki. Obračun radova opisan u općim uvjetima .
- MW d= 8 cm
- polimerna žbuka 0,5 cm
- akrilatna žbuka 0,3 cm
| ETICS fasada - završna akrilatna žbuka | m2 | 262.19
11.2. | Dobava materijala i obrada zidova s fasadnim sustavom bez izolacija. Rad se sastoji od pripreme podloge, postave kutnih i okapnih profila s mrežicom, postave alkalno otporne mrežice u sloj polimer cementnog ljepila, gletanja. Ploha treba biti ravna (max odstupanje u ravnini plohe 2mm mjereno letvom dužine 3m), s uredno izvedenim završnim akrilatnim slojem. U cijenu je uključen sav materijal i rad uključivo tipske kutne i okapne profile, kao i dilatacijske profile za pokretne fuge uz obveznu zaštitu keramike, bravarije, PVC stolarije, klupčica i okapa, tj. sve potrebno za kompletno dovršenje stavki. Obračun radova opisan u općim uvjetima .
- polimerna žbuka 0,5 cm
- akrilatna žbuka 0,3 cm
| ETICS fasada - završno akrilatna žbuka | m2 | 70.16
11.3. | Doprema, montaža, demontaža i otprema cijevne skele oko objekta.Skela se izvodi prema pravilima struke i važećim mjerama zaštite na radu i osiguranjima. Uključivo radne platforme i zaštitne ograde, sva potrebna ukrućenja i sidrenja. Cijenom je obuhvaćena i dobava, te prema potrebi postava na vanjski dio skele jutenih ili plastificiranih traka kao zaštita od pada predmeta, prašenja, brzog isušivanja insolacijom i sl. Trake se međusobno vežu i fiksiraju na nosivu konstrukciju skele.Prije izvedbe skele izvođač je dužan izraditi projekt i statički proračun skele sa svim mjerama zaštite radnika.Obračun po m2 - vanjskom rubu skele i visini rukohvata iznad zadnje podnice.
| fasadna skela - montaža i demontaža | m2 | 250
11. FASADERSKI RADOVI
UKUPNO:

## 12.Limarski radovi
GRAĐEVINSKO - OBRTNIČKI RADOVI
| 12. LIMARSKI RADOVI |  |  | DRUŠTVENI DOM MJESNOG ODBORA DRAČEVAC U ZADRU
poz. | opis | jed. | količina | jed.cijena | ukupno
Opći uvjeti i napomene
Na spoju lima i podloge (beton, žbuka, drvo i dr.) treba obvezno postaviti sloj krovne ljepenke po cijeloj površini spoja, i uračunati u jediničnu cijenu. Sve vidljive spojeve lima i betonskih ili ožbukanih fasadnih ploha treba obvezno brtviti po cijeloj dužini spoja trajno elastičnim (plastičnim) bezbojnim kitom otpornim i postojanim na atmosferilije i smrzavanje, i uračunati u jediničnu cijenu. Sve spojeve lima treba obvezno izvesti nepropusno. Plohe izvedene limom moraju biti izvedene pravilno i u ravnini, po nagibima odvodnje i kosinama definiranim u projektu. Radove treba uskladiti s radovima na izolacijama gdje se lim izvodi uz slojeve izolacije ili kod dilatacijskih detalja. Sve spojeve lima ili nosača lima od plošnog željeza i fasadnih ploha treba izvesti vrlo pažljivo da se ne ošteti fasadna ploha. Ako do toga ipak dođe oštećenje treba popraviti izvoditelj na svoj trošak. Svi izvedeni limarski radovi moraju biti uzemljeni u skladu s odgovarajućim dijelom projekta elektroinstalacija. Radovi u vezi uzemljenja obuhvaćeni su troškovnikom u sklopu odgovarajućeg dijela projekta elektroinstalacija.
Izvoditelj je obvezan dobaviti: uputu za izvođenje radova, ugradbu i/ili montažu i/ili postavljanje; uvjete pripreme i stanja podloge; uputu za uporabu i rad; način održavanja u uporabi. Izvoditelj treba kvalitetu ugrađenih materijala i stručnost radnika dokazati odgovarajućim certifikatima izdanim od strane za to ovlaštene institucije. Za materijale koji nisu standardni treba izvoditelj osigurati uzorke i dati ih na ispitivanje.
Cijenom izvedbe radova treba obvezno uključiti sve materijale koji se ugrađuju i koriste (osnovne i pomoćne materijale), sav potrebna rad (osnovni i pomoćni) na izvedbi radova do potpune gotovosti i funkcionalnosti istih, sve transporte i prijenose do i na gradilištu sve do mjesta ugradbe, sva potrebna uskladištenja i zaštite, sve potrebne zaštitne konstrukcije i skele, kao i sve drugo predviđeno mjerama zaštite na radu i pravilima struke.
12.1. | Dobava, izrada i ugradnja limenih opšava od cinkotit lima razvijene širine cca 50cm na istakama, parapetima i atikama. U cijenu obračunata sva pričvrsna sredstva. Obračun po m' izvedenog opšava.
| limeni opšav r.š. 60 cm | m1 | 59.17
12.2. | Dobava, izrada i ugradnja skrivenog oluka od cinkotit lima, kvadratnog presjeka. U cijenu obračunata sva pričvrsna sredstva. Obračun po m' izvedenog oluka.
| limeni oluk r.š. 60 cm | m1 | 45
12.3. | Dobava, izrada i ugradnja okomitih odvodnih olučnih cijevi od cinkotit lima s držačima. U cijenu obračunata sva pričvrsna sredstva.. Obračun po m' izvedenog oluka.
| okomiti limeni oluk f 110 | m1 | 4.5
| okomiti limeni oluk f 80 | m1 | 4.5
12.4. | Dobava, izrada i ugradnja vodokotlića za odvod oborinske vode veličine 20x30x15 cm od cinkotit lima. U cijenu obračunata sva pričvrsna sredstva. Obračun po komadu ugrađenog vodokotlića.
| vodokotlić 20x30x15 cm | kom | 2
12.5. | Izrada, dobava i montaža pokrovnih limova (kapa) krovnih prodora. od cinkotit lima debljine 1 mm. Uključivo potrebne kuke, podložni sloj ljepenke, kladice, učvršćenja, brtvljenja, dilatiranja, kitanja trajnoelastoplastičnim kitovima i sl. Obračun po kom kompletne izvedbe (ukupna razvijena širina svih limova), do potpune gotovosti i pune funkcionalnosti pokrova.
| krovni prodori | kom | 1
12.6. | Izrada, dobava i montaža krovne uvale od cinkotit lima debljine 1 mm razvijene širine 120 cm. Uključivo potrebne kuke, podložni sloj ljepenke, kladice, učvršćenja, brtvljenja, dilatiranja, kitanja trajnoelastoplastičnim kitovima i sl. Obračun po m1 kompletne izvedbe (ukupna razvijena širina svih limova), do potpune gotovosti i pune funkcionalnosti pokrova.
| krovna uvala | m1 | 4.2
12. LIMARSKI RADOVI
UKUPNO:

## 13.Kamenarski radovi
GRAĐEVINSKO - OBRTNIČKI RADOVI
| 13. KAMENARSKI RADOVI |  |  | DRUŠTVENI DOM MJESNOG ODBORA DRAČEVAC U ZADRU
poz. | opis | jed. | količina | jed.cijena | ukupno
Opći uvjeti i napomene
Sva oblaganja kamenim pločama moraju se izvesti prema projektu, važećim standardima i normativima; Tehničkim uvjetima za oblaganje kamenim pločama. Izvođenje i izbor materijala mora odgovarati Pravilniku o tehničkim normativima za projektiranje i izvođenje završnih radova u građevinarstvu (SL.l. 21/90 veza na NN 53/91). Prije polaganja opločenja zidova i podova kamenim ili umjetnim pločama, treba provjeriti izvedene podloge i temeljito ih očistiti prije nanošenja veznog materijala. Izvoditelj je dužan osigurati kamen prvorazredne kvalitete, propisanih mehaničkih i kemijskih svojstava, boje, tona vrste i završne obrade po izboru projektanta, a veličine i debljine, propisane projektom. Prije polaganja kamena treba izvršiti odabir ispravnih već odrezanih i obrađenih ploča, te izdvojiti one koje svojom teksturom bitno odskaču od odabranog uzorka. Posebno voditi računa da kod obrade poliranih ploča bridovi trebaju ostati oštri i neokrnjeni. Nakon polaganja podova izvoditelj je dužan izvesti zaštitu poda na adekvatan način kojom će spriječiti oštečenja. Zaštitu treba ukloniti neposredno prije otvaranja objekta.
U cijeni kamenarskih radova obuhvaćen je sav potreban rad na postavi opločenja ili obloge kao i uzimanje mjera na mjestu postave opločenja, dobava i dostava svog potrebnog osnovnog i pomoćnog materijala, čišćenje i priprema podloge s popravkom manjih oštećenja i neravnina, zaštita radova do primopredaje, čišćenje gotovog opločenja s uklanjanjem viška materijala i ambalaže, poduzimanje HTZ mjera kao i potrebna skela. Izvoditelj je dužan izvršiti probno polaganje odnosno oblaganje (min. 2-3 m2), te nastaviti rad tek po pregledu nadzornog inženjera
13.1. | Dobava i postava unutarnjih prozorskih klupčica. Polažu se u cementni mort, prema detalju i u dogovoru s projektantom. Dimenzije presjeka su 25×3 cm. Kamen po izboru projektanta/investitora završno obrađen brušenjem pa poliranjem. Slobodne rubove zaobliti. Mjere uzeti na licu mjesta.
| presjek 25x3 cm | m1 | 6.6
13.2. | Izrada i postava kamenog praga za vrata debljine 3 cm u cementnom mortu debljine 2 cm. Svi vidljivi rubovi moraju biti polirani i blago zaobljeni ( r=5 mm ). Kamen po izboru investitora.
| presjek 25x3 cm | m1 | 3
13. KAMENARSKI RADOVI
UKUPNO:

## 14.Stolarija
GRAĐEVINSKO - OBRTNIČKI RADOVI
| 14. STOLARSKI RADOVI |  |  | DRUŠTVENI DOM MJESNOG ODBORA DRAČEVAC U ZADRU
poz. | opis | jed. | količina | jed.cijena | ukupno
Opći uvjeti i napomene
Prije izvedbe radova izvoditelj je dužan izraditi i projektantu predočiti detalje izvedbe i radioničke nacrte kao i materijale za izvedbu. Tek nakon izbora i odobrenja projektanta može se otpočeti rad u odabranoj kvaliteti. Prilikom izvođenja radova mora se izvoditelj striktno pridržavati i od strane projektanta prihvaćenih materijala i detalja. Za svu stolariju vrijedi da u jediničnoj cijeni treba obuhvatiti: - sve materijale koji se ugrađuju i koriste (osnovne i pomoćne materijale); - sav potrebna rad (osnovni i pomoćni) na izvedbi radova do potpune gotovosti i funkcionalnosti istih; - sve transporte i prijenose do i na gradilištu sve do mjesta ugradbe; - sva potrebna uskladištenja i zaštite, sve potrebne zaštitne konstrukcije i skele, kao i sve drugo predviđeno mjerama zaštite na radu i pravilima struke; - ugradbu stolarije; - završnu obradu; - svo ostakljenje u kvaliteti i kvantiteti po opisu; - sva brtvljenje i kitanje reški i dilatacija između pojedinih elemenata same stavke i između stavke i susjednih ploha;
- slijepe dovratnike/doprozornike za ugradbu; - završno obrađene finalne dovratnike; - sve pokrovne, kutne i kitne letvice i profile; - drvene čepove za pokrivanje glava svih upuštenih vijaka; - sav okov po izboru projektanta uključivo brave i ključeve, ručke ili prečke te odbojnike ili zaustavljače vratnih krila; - ugrađene podne odbojnike za sva vratna krila; - bušenje rupa u zidovima od opeke ili betona, dobavu i ugradbu pl. tipla za sidrene vijke kao i ugradbu vijaka, po potrebi zapunjavanje rupa za sidra ili oštećenja od ugradbe cem. mortom 1:1; - završnu obradu vidljivih ploha po opisu iz troškovnika; - sve troškove ispitivanja do dobivanja certifikata, uključivo sve potrebne materijale, uzorke i radnje vezane uz isto.
Dimenzije vratnih krila moraju odgovarati odredbama HRN-a D.E1.020. Materijal za izradu stolarije mora odgovarati odredbama HRN-a D.E1.011. Sva unutarnja stolarija ugrađuje se u suhoj ugradbi. Izrada, doprema i ugradba dovratnika za suhu ugradbu mora biti uključena u jediničnu cijenu stavke. U cijeni treba uključiti i dobavu i montažu te okivanje i pripasivanje finalnih dovratnika i krila, kao i pripasivanje kutnih i pokrovnih letvica, uključivo spajanje elemenata fasadnih stijena u cjelinu i pokrivanje spojeva odgovarajućim letvicama ili profilima, gdje su potrebne bez obzira ako nisu navedeni opisom stavke troškovnika.
14.1. | Izrada i ugradnja jednokrilnih zaokretnih vrata s drvenim dovratnikom od punog drva i punim vratnim krilom od HDF vlaknatice. Završna obrada ličenjem uljanom bojom i premazom bezbojnim mat lakom. Odabrati sve potrebne petlje, brtve, mehanizam za otvaranje, brave i ručke u dogovoru s projektantom. Izraditi sve prema shemi i detaljima.
a) | dimenzija otvora 70x210 cm (shema br. 1) | kom | 2
b) | dimenzija otvora 90x210 cm (shema br. 2) | kom | 2
c) | dimenzija otvora 100x210 cm (shema br. 5) | kom | 1
14.2. | Izrada i ugradnja dvokrilnih zaokretnih vrata s drvenim dovratnikom od punog drva i punim vratnim krilom od HDF vlaknatice u zidarskom otvoru dim 175 x 210 cm. Završna obrada ličenjem uljanom bojom i premazom bezbojnim mat lakom. Odabrati sve potrebne petlje, brtve, mehanizam za otvaranje, brave i ručke u dogovoru s projektantom. Izraditi sve prema shemi i detaljima.
| dvokrilna vrata 175x210 cm (shema br. 4) | kom | 1
14. STOLARSKI RADOVI
UKUPNO:

## 15.Alu. bravarija
GRAĐEVINSKO - OBRTNIČKI RADOVI
| 15. ALUMINIJSKA BRAVARIJA |  |  | DRUŠTVENI DOM MJESNOG ODBORA DRAČEVAC U ZADRU
poz. | opis | jed. | količina | jed.cijena | ukupno
Opći uvjeti i napomene
Prije izvedbe radova izvoditelj je dužan izraditi i predočiti detalje izvedbe i radioničke nacrte kao i materijale za izvedbu na ovjeru projektantu. Tek nakon izbora i odobrenja može se otpočeti rad u odabranoj kvaliteti. Prilikom izvođenja radova mora se izvoditelj striktno pridržavati prihvaćenih materijala i detalja, te zadovoljiti Tehnički propis za prozore i vrata NN 69/06. Za svu bravariju vrijedi da u jediničnoj cijeni treba obuhvatiti: - sve materijale koji se ugrađuju i koriste (osnovne i pomoćne materijale); - sav potrebna rad (osnovni i pomoćni) na izvedbi radova do potpune gotovosti i funkcionalnosti istih; - sve transporte i prijenose do i na gradilištu sve do mjesta ugradbe; - sva potrebna uskladištenja i zaštite, sve potrebne zaštitne konstrukcije i skele, kao i sve drugo predviđeno mjerama zaštite na radu i pravilima struke; - ugradbu bravarije; - sva brtvljenje i kitanje reški i dilatacija između pojedinih elemenata same stavke i između stavke i susjednih ploha; - sva sidra i sidrene detalje i profile;
- bušenje rupa u zidovima od opeke ili betona, dobavu i ugradbu pl. tipla za sidrene vijke kao i ugradbu vijaka, po potrebi zapunjavanje rupa za sidra ili oštećenja od ugradbe cem. mortom 1:1; - završnu obradu vidljivih ploha po opisu iz troškovnika; - sve troškove ispitivanja do dobivanja certifikata, uključivo sve potrebne materijale, uzorke i radnje vezane uz isto. Izvoditelj treba kvalitetu ugrađenih materijala i stručnost radnika dokazati odgovarajućim certifikatima izdanim od strane za to ovlaštene institucije. Za materijale za koje izvoditelj nema certifikat a isti se traži treba izvoditelj osigurati uzorke i dati ih na ispitivanje. Sve troškove za dobivanje certifikata predstavljaju obvezu i trošak izvoditelja.
Svi vidljivi dijelovi konstrukcije izvedene alu profilima i limovima moraju biti završno plastificirani u boji i tonu po izboru, a obrada plastificiranjem mora biti apsolutno postojana bez promjene tona s obzirom na starenje i atmosferilije. Ostakljenje izvesti po opisu iz sheme.
Vrata i prozore treba opremiti kvalitetnim i trajnim brtvenim trakama i profilima. Isti moraju biti elastični, trajni, postojani na temperaturne promjene. Kitovi koji se ugrađuju moraju biti trajno elastični, osobina kao gore navedeno. Fuge između zida/stropa/poda i stolarije ispuniti poliuretanskom pjenom, izvana kitati trajno elastičnim kitom a iznutra pokriti tipskim limovima ili kutnim letvicama. Spajanje pojedinih elemenata u veće cjeline brtviti i vršiti po uputi proizvoditelja a bez posebne naknade.
Aluminij se izvodi iz raznih alu profila i limova. Svi vijci i spojna sredstva moraju obavezno biti od nerđajućeg materijala, izvedeno u antikorozivnoj izvedbi. Sve stavke obuhvaćaju: - mehanizam za otvaranje vrata - okov za funkcionalnu upotrebu - bravu s cilindrom - elementi teh. zaštite - priprema za ugradnju magnetskog kontakta - oznaku s obje strane vrata - pumpu za samozatvaranje - završnu obradu metalnih dijelova a sve prema odgovarajućoj shemi
alu bravarija - vanjska
15.1. | Izrada i ugradnja jednodjelnog jednokrilnog otklopno-zaokretnog prozora i vanjskom klupčicom od aluminijskog lima u zidarskom otvoru dim 110 x 215 cm od aluminijskih profila s prekinutim termičkim mostom sa svim potrebnim sidrenjima i opšavima do pune funkcionalnosti. Završna obrada plastificiranjem u RAL tonu prema izboru projektanta. Ostakljenje dvostrukim IZO staklom 6+12+4 mm. Odabrati sve potrebne petlje, brtve, mehanizam za otvaranje, brave i ručke u dogovoru s projektantom. Izraditi sve prema shemi i detaljima. Napomena: Mjere provjeriti na licu mjesta.
| dimenzija otvora 110x215 cm (shema br. 1) | kom | 6
15.2. | Izrada i ugradnja jednodjelnog trokrilnog prozora koji se otvara na ventus i vanjskom klupčicom od aluminijskog lima u zidarskom otvoru dim 450 x 100 cm od aluminijskih profila s prekinutim termičkim mostom sa svim potrebnim sidrenjima i opšavima do pune funkcionalnosti. Završna obrada plastificiranjem u RAL tonu prema izboru projektanta. Ostakljenje dvostrukim IZO staklom 6+12+4 mm. Odabrati sve potrebne petlje, brtve, mehanizam za otvaranje, brave i ručke u dogovoru s projektantom. Izraditi sve prema shemi i detaljima Napomena: Mjere provjeriti na licu mjesta.
| dimenzija otvora 450x100 cm (shema br. 2) | kom | 1
15.3. | Izrada i ugradnja jednodjelnog jednokrilnog prozora koji se otvara na ventus i vanjskom klupčicom od aluminijskog lima u zidarskom otvoru dim 100 x 100 cm od aluminijskih profila s prekinutim termičkim mostom sa svim potrebnim sidrenjima i opšavima do pune funkcionalnosti. Završna obrada plastificiranjem u RAL tonu prema izboru projektanta. Ostakljenje dvostrukim IZO staklom 6+12+4 mm. Odabrati sve potrebne petlje, brtve, mehanizam za otvaranje, brave i ručke u dogovoru s projektantom. Izraditi sve prema shemi i detaljima. Napomena: Mjere provjeriti na licu mjesta.
| dimenzija otvora 100x100 (shema br. 3) | kom | 3
15.4. | Izrada i ugradnja višedjelne kombinirane stijene s dvokrilnim zaokretnim ostakljenim vratima, bočnim fiksnim ostakljenjem.Završna obrada plastificiranjem u RAL tonu prema izboru projektanta. Ostakljenje dvostrukim IZO staklom 6+12+4 mm. Odabrati sve potrebne petlje, brtve, mehanizam za otvaranje, brave i ručke u dogovoru s projektantom. Izraditi sve prema shemi i detaljima. Napomena: Mjere provjeriti na licu mjesta.
| dimenzija 300x300 (shema br. 4) | kom | 1
15. ALUMINIJSKA BRAVARIJA
UKUPNO:

## Rekapitulacija GiO radovi
GRAĐEVINSKO - OBRTNIČKI RADOVI
| REKAPITULACIJA | DRUŠTVENI DOM MJESNOG ODBORA DRAČEVAC U ZADRU
1. | PRIPREMNI RADOVI
2. | ZEMLJANI RADOVI
3. | BETONSKI I ARMIRANO-BETONSKI RADOVI
4. | ZIDARSKI RADOVI
5. | TERMOIZOLATERSKI RADOVI
6. | HIDROIZOLATERSKI RADOVI
7. | KROV
8. | KERAMIČARSKI RADOVI
9. | GIPSKARTONSKI RADOVI
10. | SOBOSLIKARSKI RADOVI
11. | FASADERSKI RADOVI
12. | LIMARSKI RADOVI
13. | KAMENARSAKI RADOVI
14. | STOLARSKI RADOVI
15. | ALUMINIJSKA BRAVARIJA
UKUPNO:
PDV(25%)
SVEUKUPNO:

## Naslovnica ViK
Poduzeće za projektiranje i nadzor
SJEDIŠTE:
Ulica Donje Svetice 46c, 10000 Zagreb
URED ZADAR:
Zrinsko-Frankopanska 10/1, 23000 Zadar
e-mail: viafactum@viafactum.hr
tel: 023 400 655
tel/fax: 023 400 654
OIB: 76739136445
TROŠKOVNIK VODOVODA I KANALIZACIJE
Investitor: |  | GRAD ZADAR
Narodni trg 1
OIB: 09933651854
Građevina: |  | DRUŠTVENI DOM MJESNOG ODBORA DRAČEVAC U ZADRU
Lokacija građevine: |  | Zadar, | k.č. 6373 k.o. Crno
Zajednička oznaka projekta: |  | Z.O.P. 68/20
Oznaka projekta: |  | T.D. 171/20
Troškovnik izradio: |  | Silvio Panović, dipl. ing. građ.
Suradnici: |  | Ante Bilušić, struč. spec. ing. aedif.
Mirela Čoban, ing.građ.
Mjesto i datum: |  | Zadar, studeni 2020. godine

## Opće napomene
TROŠKOVNIK GRAĐEVINSKO OBRTNIČKIH RADOVA
Ponuditelj je dužan sve radove izvesti od kvalitetnog materijala, prema opisu i pismenim naputcima projektanta, ali sve u okviru ponuđene jedinične cijene. Ukoliko opis određene stavke dovodi ponuditelja (izvođača) u sumnju o načinu izvedbe, treba pravovremeno prije predaje ponude tražiti objašnjenje od projektanta. Sve štete nastale prilikom izvedbe, a izvođač ih je mogao spriječiti dužan ih je ukloniti o svom trošku. Svi nekvalitetni radovi moraju se otkloniti i zamijeniti ispravnima. Sukladno tome tolerancije mjera izvedenih radova određene su običajima zanata, odnosno prema odluci nadzorne službe. Izvođač je dužan sve mjere provjeravati u naravi, te o svim nejednakostima između projekta i stanja na gradilištu obavijestiti projektanta i nadzornu službu. Sva odstupanja od dogovorenih tolerancija izvođač će otkloniti o svom trošku. Sve eventualne izmjene materijala, te načina izvedbe tijekom gradnje, moraju se izvršiti isključivo pismenim dogovorom s projektantom i nadzornim inženjerom, u protivnom iste neće biti priznate pri obračunu. Za sve materijale koji se koriste prilikom izvedbe izvođač je o svom trošku dužan osigurati pravilno skladištenje. Izvođač je dužan poduzeti sve mjere na osiguranju konstrukcija od štetnog djelovanja atmosferskih utjecaja. Ukoliko do oštećenja dođe izvođač će izvršiti popravke o svom trošku. Izvođač je prilikom izvedbe dužan nadzornoj službi predati sve ateste i ispitivanja o čvrstoći i kvaliteti ugrađenog materijala. Pojedine jedinične cijene u sebi moraju sadržavati sve vrste osnovnih i pomoćnih materijala i radova do potpune gotovosti pojedine stavke. (svi transporti, radne i pomoćne skele, sve potrebne mjere koje treba poduzeti da bi se zadovoljili uvjeti HTZ.)
NAPOMENA: Jedinične cijene u troškovniku su "projektantske", orjentacione te sastavljene na osnovu podataka iz Standardnih građevinskih kalkulacija i jediničnim cijenama na sličnim objektima. Jedinične cijene nisu u skladu sa trenutnim stanjem na tržištu, te se u ni kojem slučaju ne mogu koristiti kao ugovorne.

## Vodovod i kanalizacija
I |  | PRIPREMNI RADOVI | Dim. | Kol. | Jedinična cijena | Ukupna cijena
| 1. | ISKOLČENJE TRASE SUSTAVA I OBJEKATA
Iskolčenje trase i objekata obuhvaća sva geodetska mjerenje, kojima se podaci iz projekta prenose na teren ili s terena u projekte, osiguranje osi iskolčene trase, profiliranje, obnavljanje i održavanje iskolčenih oznaka na terenu za sve vrijeme građenja, odnosno do predaje radova investitoru. Izvođač je dužan sve točke osigurati položajno i visinski tako da ih je u tijeku ili po završenom radu moguće lako obnoviti. Prije početka iskopa izvođač je dužan navedeni plan iskolčenja predati nadzornom inženjeru na uvid radi kontrole ispravnosti postupka. Izvođač ne smije početi sa radovima prije nego što dobije suglasnost nadzornog inženjera na ovu dokumentaciju. Iskolčenje trase provesti na temelju podataka iz projekta. Cijena obuhvaća i izradu elaborata iskolčenja te geodetske snimke izvedenog stanja s prijevom nadležnom uredu za katastarske poslove. Stavkom obuhvaćeno cijelo cestovno zemljište (cesta, manipulativne površine, nogostupi, odvodnja,...)
| 1.1. | oborinska mreža | m' | 14.75
| 1.2. | voda | m' | 4.4
| 1.3. | kontrolno okno | kom | 1
| 1.4. | vodomjerno okno | kom | 1
| 1.5. | upojni bunar | kom | 1
| 1.6. | slivnik | kom | 1
I |  | PRIPREMNI RADOVI UKUPNO Kn
II |  | ZEMLJANI RADOVI | Dim. | Kol. | Jedinična cijena | Ukupna cijena
| 1. | STROJNI ISKOP ROVOVA ZA KONTROLNO OKNO, UPOJNI BUNAR I VODOMJERNO OKNO
Strojni iskop u terenu C kategorije za vodomjerno okno i kontrolno okno oborinske odvodnje uz odlaganje materijala na određenu udaljenost do 60 m. Na mjestima gdje se otkriju elektro i druge instalacije potrebno je vršiti ručni iskop kako se instalacije ne bi oštetile, odnosno u potpunosti postupiti prema Prethodnoj elektroenergetskoj suglasnosti.
Obračun po m3 iskopanog materijala.
|  | kontrolno okno | m3 | 3.38
|  | vodomjerno okno | m3 | 1.8
|  | upojni bunar | m3 | 23.52
|  | slivnik | m3 | 3.38
| 2. | Zatrpavanje materijalom iz iskopa oko upojnog bunara kontrolnog okna i vodomjera uz nabijanje u slojevima.
|  | kontrolno okno | m3 | 2.324
|  | vodomjerno okno | m3 | 0.3
|  | upojni bunar | m3 | 8.72
|  | slivnik | m3 | 1.81
| 3. | Utovar i odvoz viška iskopa na deponiju do 10 km.
|  | Obračun po m3 | m3 | 18.926
| 4. | ISKOP ROVA ZA CIJEVI OBORINSKE ODVODNJE, TE CIJEVI VODOVODNE MREŽE .
Stavka uključuje i eventualno potrebno razupiranje rova, što će se odrediti na licu mjesta za vrijeme iskopa, u ovisnosti o kategoriji tla i uz suglasnost nadzornog inženjera. Dubina rova od cca 0.85 - 1.30m prema uzdužnom profilu, a širina rova od cca 0.5-1.10 m . Obračun količina se vrši po stvarno izvedenom iskopu, ali do dimenzija predviđenih u projektu odnosno odluci nadzornog inženjera. Prije iskopa na mjestima gdje je asfalt , za isti je potrebno strojno rezanje asfalta i/ili betona , te uklanjanje. Debljina sloja 8 do 15 cm, što je uključeno u cijenu.
|  | Obračun po m3 iskopanog materijala. | m3 | 13.2709
| 5. | PLANIRANJE I KONTROLA DNA ROVA CJEVOVODA
Planiranje i kontrola dna rova cjevovoda prema projektiranoj širini i uzdužnom padu dna rova. Dno rova mora biti isplanirano na točnost +/- 2 cm i mora biti dovoljne zbijenost. Stavkom je predviđeno otesavanje, planiranje i djelomično nabijanje dna rova s izbacivanjem suvišnog materijala iz rova na udaljenost min 1 m od ruba rova. Ako dođe do prekopa treba ga ispuniti tamponom i nabiti vibronabijačima.
|  | Obračun po m2. | m2 | 14.7455
| 6. | IZRADA POSTELJICE
Nabava, doprema, raznošenje, ubacivanje, grubo i fino planiranje te nabijanje posteljice od sitnozrnatog materijala maksimalne veličine zrna 8 mm za izradu posteljice cijevi u debljini od 10 cm i obloge cjevovoda do visine 30 cm iznad tjemena cijevi. Cijevi moraju ravnomjerno nalijegati na posteljicu čitavom dužinom, a na mjestu spojeva treba ostaviti udubljenje za izradu spojeva. Radove u svemu izvesti prema uvjetima koje zahtjeva proizvođač cijevi.
|  | Obračun po m3 materijala u sabijenom stanju | m3 | 5.8982
| 7. | ZATRPAVANJE ROVA ZA CIJEVI OBORINSKE ODVODNJE I VODOVODNE MREŽE .
Zatrpavanje rova materijalom iz iskopa. Pijesak se koristi za posteljicu na koji se polaže cijev, zatim za zatrpavanje bočnih strana između cijevii i rova te se s pijeskom rov puni do 30 cm iznad tjemena cijevi. Na mjestima ispod kolničke konstrukcije manupulativne parkirne površine, rov se obavezno puni pijeskom skroz do posteljice kolničke konstrukcije.Na mjestu gdje rov prolazi ispod parking kolničke konstrukcije, moguće je rov zasipati materijalom iz iskopa, s tim da je maksimalno zrno materijala za zasipavanje Dmax = 63 mm. Na mjestima gdje se rov ne nalazi u kolničkoj konstrukciji, rov se ispunjava zemljom iz iskopa. Ukoliko se rov ispod kolničke konstrukcije zapunjava materijalom iz iskopa, nadzorni inženjer mora odobriti predloženi način zasipavanja i zbijanja. Rad obuhvača razastiranje i planiranje materijala u slojevima, sabijanje laganim sredstvima za sabijanje tla ili ručno nabijačima. Traženi modul stišljivosti na nivou posteljice iznosi Ms≥35MN/m2 za miješani materijal ili Ms≥40MN/m2 za pijesak uz stupanj zbijenosti Sz≥100%.
|  | Obračun po m3 profila izvedenog nasipa. | m3 | 7.3727
| 8. | ODVOZ VIŠKA MATERIJALA
Odvoz viška materijala nakon zatrpavanja rovova, na stalnu deponiju na udaljenost > 5 km te deponiranje materijala iskopa. Materijal odvesti na deponiju koju odredi nadzorni inženjer u dogovoru s investitorom i nadležnom općinskom službom. U jediničnu cijenu uračunat utovar, prijevoz do mjesta deponije te istovar i grubo planiranje na deponiji.
|  | Obračun po m3 sraslog materijala. | m3 | 7.6677
II |  | ZEMLJANI RADOVI UKUPNO Kn
III |  | BETONSKI I ARMIRANO BETONSKI RADOVI | jed. mjere | količina | jedinična cijena | ukupna cijena
| 1. | KONTROLNO I VODOMJERNO OKNO
NAPOMENA: Mikrolokaciju i stvarne mjere vodomjernog okna određuje lokalni distributer vode.
| a) | Izvedba betonske podloge betonom C 16/20, d=10 cm ispod AB ploče kontrolnog okna | m3 | 0.169
| b) | Izvedba betonske podloge betonom C 12/15/20, d=10 cm ispod AB ploče slivnika | m3 | 0.169
| c) | Dovoz, doprema i ugradnja betona za donju ploču kontrolnog okna d=20cm. Beton C 25/30 s aditivom za vodonepropusnost kao antikorodin cementol TKK.
|  | beton | m3 | 0.29
|  | oplata | m2 | 0.96
| d) | Dovoz, doprema i ugradnja betona za AB zidove kontrolnog okna d=20cm. Beton C 25/30 s aditivom za vodonepropusnost kao antikorodin cementol TKK.
|  | beton | m3 | 2.16
|  | oplata | m2 | 16
| e) | Dovoz, doprema i ugradnja betona za AB gornju ploču kontrolnog okna d=20 cm. Beton C 25/30 s aditivima za vodonepropusnost kao antikorodin cementol TKK
|  | beton | m3 | 0.3
|  | oplata | m2 | 1.44
III |  | BETONSKI I AB RADOVI UKUPNO Kn |  | 2.75
IV |  | ARMIRAČKI RADOVI
| 1. | Nabava čeličnih šipki B-500B rebrasti, ispravljanje, čiščenje, siječenje i savijanje, doprema na gradilišni deponij, unutrašnji transport, postavljanje i vezivanje;
Armaturne rebraste šipke, čelik B-500B.
|  | a) profila do f 12 mm | kg | 103.95
|  | b) profila od f 12 mm | kg | 69.3
|  | Obračun po kg | kg | 173.25
| 2. | Nabava armaturnih mreža B-500B, ispravljanje, čišćenje, siječenje, doprema na gradilišni deponij, unutrašnji transport, postavljanje i vezivanje;
Armaturne rebraste mreže, čelik B-500B.
|  | Obračun po kg | kg | 74.25
IV |  | ARMIRAČKI RADOVI UKUPNO KUNA | kg | 247.5
V |  | MONTERSKI RADOVI | Dim. | Kol. | Jedinična cijena | Ukupna cijena
| 1. | Nabava , doprema i ugradnja tipskog kompletnog vodomjernog okna sa ugrađenim vodomjerom od ø 20 mm (3/4") i spojnom armaturom, veličine prema specifikaciji lokalnog distributera vode vanjskih dimenzija cca 50/50 cm, h=50 cm. Podložna ploča je od betona C12/15 deblj. 10 cm. Stavka uključuje ljevano željezni poklopac 250kN.U cijenu je uključen iskop , polaganje na podložni beton, i zatrpavanje i nabijanje materijala oko vodomjera. U obračun su uključeni svi materijali, alati i radovi do potpune gotovosti. Mikrolokaciju i stvarnu veličinu određuje lokalni distributer vode.
|  | Sva armatura s prirubničkim spojem. Radove izvodi nadležno komunalno poduzeće prema izvidu i ponudi | kompl. | 1
| 2. | Izvedba kompletnog priključka na postojeći vodovod. Uključen sav spojni i brtveni materijal te rezanje postojećeg cjevovoda. | kom | 1
| 3. | Dezinfekcija i ispiranje cjevovoda. Uračunat je utrošak vode i dezinfekcionog sredstva (prema propisima lokalnog distributera vode). | kom | 1
| 4. | Ispitivanje kompletnog cjevovoda na tlak vodom. Tlačnu probu izvesti prema općim uputstvima o provođenju tlačne probe za tu vrstu cjevovoda. ( tlak od 10 bara u trajanju minimalno 12 sati). Obuhvaćeno ispitivanje vanjske i unutarnje vodovodne mreža, sa izdavanjem atesta. Paušalno.U obračun je uključena i izrada postava i demontaža privremenih uporišta te svi prijenosi i materijali. | kom | 1
| 5. | Uzorkovanje i izvođenje suglasnosti o upotrebljivosti vode od strane nadležne sanitarne službe. | kom | 1
| 6. | Ispitivanje gravitacijskih kolektora oborinske odvodnje na protočnost. Nakon potpunog završetka svih radova mora se izvršiti ispitivanje svih ugrađenih cijevi na protočnost. Stavka obuhvaća punjenje vodom, vizualni pregled okana, čišćenje okana, ispuštanje vode i ispravak mogućih neispravnosti. Ispitivanje protočnih mjerila obujma i mase, akreditirani su prema normi HRN EN ISO/IEC 17025. | kom | 1
V |  | MONTERSKI RADOVI UKUPNO kn
VI |  | NABAVA, DOPREMA I UGRADNJA CIJEVI VODOOPSKRBE I ODVODNJE OBORINSKE VODE
VI-A |  | VANJSKI RAZVOD
| 1. | Nabava, doprema i montaža PEHD cijevi za vodoopskrbni cjevovod od priklju;ka do objekta. Vodovodne polietilenske cijevi visoke kvalitete PE100 (PEHD), SDR11 za radni pritisak 16 bara (HRN EN 122201-2). Cijevi se polažu na pripremljenu posteljicu od pjeskovitog materijala u rovu. Cijev mora ležati u rovu pocijeloj dužini, a ispod spojeva treba podlogu očistiti. Cijevi u svemu prema HRN G.C6.620 i DIN 8074, DIN 8075. Ova stavka obuhvaća kompletan materijal i rad na montaži cijevi, te raznos cijevi s privremene deponije uzduž rova za montažu. Spajanje cijevi izvodi se sučeonim zavarivanjem.
Rad se mjeri i obračunava po metru dužnom (m1) ugrađene cijevi.
|  | PEHD DN 20 | m' | 4.84
| 2. | Nabava i transport PVC cijevi tjemene nosivosti SN 8 u palicama dužine 6 metara. Tjemena nosivost kolčaka (spojnog elementa) mora biti ista kao deklarirana nosivost cijevi tj. u klasi SN8. Cijevi se polažu na pješčanu posteljicu sukladno naputcima proizvođaća, te se spajaju uz pomoć integriranih spojnih elemenata. Zasipavanje iskopa te nabijanje zasipa treba obaviti u skladu s napucima proizvođača u ovisnosti o karakteristikama tla te prisutnosti morske ili podzemne vode. Svojstva materijala za izradu cijevi moraju biti u skladu s prEN13476-1, prEN13476-3, EN ISO 9969, EN 476, EN 1610, ENV 1046. Svi brtveni elementi moraju biti izrađeni u skladu s EN 681-1.
U jediničnu cijenu uključen sav rad i materijal, dodatni materijal i pribor potreban za potpunu propisnu ugradnju i spajanje kanalizacijskih cijevi. Stavkom su obračunati fazonski komadi, brtvila, obrada spojeva i sve ostalo što je potrebno za potpuno dovršenje rada na ugradnji kanalizacije, uključivo i kontrolu vodonepropusnosti.
| 2.1. | Cijevi
| a) | PP, DN 110 -oborinska | m' | 2.5
| b) | PP, DN 160 - oborinska | m' | 11.8
| c) | PP, DN 200 - oborinska | m' | 0.5
| 2.2. | Fazonski komadi
Redukcija
| a) | PPC DN 110/75 | kom | 1
Koljeno
|  | PPC DN 75/87,3º | kom | 2
| 3. | UPOJNI BUNAR
| 3.1. | DOBAVA I UGRADNJA INFILTRACIJE Dobava i ugradnja modularnog sustava za INFILTRACIJU oborinskih voda iz polipropilenskih skladišnih blokova. Sustav se sastoji od jediničnog modula dimenzija: Š×V×D=60x91x120cm. Sustav mora posjedovati: - najmanje 97% ukupnog korisnog volumena; - inspekcijski tunel min. pop. presjeka Š×V=100×500mm kako bi se omogućio slobodno kretanje inspekcijskim kamerama i opremi za čiščenje kroz sustav; - mogućnost vizualne kontrole kroz jedan sloj sustava bez zapreka (pregrada) za jednostavniju kontrolu kamerom i smanjenje potrebnog broja inspekcijskih priključaka; - mogućnost dodatnog omatanja geotekstilom uljevnog dijela infiltracijske komore za zadržavanje mulja (sedimentacijska komora); - mogućnost spajanja sastavnih elemenata sustavom zidarskog preklopa koji omogućava sastavljanje čvrste veze među blokovima istog sloja sustava; | kompl. | 1
Dimenzije sustava trebaju biti Š×V×D= 1,80x0,91x1,80 m, a minimalna korisna zapremnina 2,81 m3. Stavka uključuje dobavu i ugradnju potrebnih: blokova, čeonih stijenki, pokrovnih elementa, cijevnih priključaka, inspekcijskih elementa s njihovim povišenjima i poklopcima, a sve prema detaljima iz projekta. Projektom predviđena upotreba 1 uljevnog okna integrirana u sustav (minimalni svijetli promjer okna 30cm), te detaljom definirana količina inspekcijskih priključaka za pristup u sustav njegovu kontrolu i održavanje (minimalni svijetli promjer 15cm). Stavka NE UKLJUČUJE potreban geotekstil za omatanje sustava i sedimentacijske komore, te DN150 UKC cijevi za povišenje inspekcijskih priključaka.
U cijenu stavke uključiti i ispitivanje upojnosti podloge koje je potrebno provesti tokom izvođenja zemljanih radova (prije ugradnje) kako bi se utvrdilo dali proračunati volumen upojnog polja odgovara stvarnoj upojnosti tla (uzeto kf= 2 × 10^- 4 m/s). O dobivenim rezultatima treba odmah izvjestiti projektanta i nadzornog inženjera, kako bi se napravila kontrola izvršenog proračuna i po potrebi napravila izmjena upojne građevine ili odredile mjere za sanaciju podloge.
| 3.2. | DOBAVA I UGRADNJA GEOTEKSTILA ZA INFILTRACIJU Nabava i ugradnja mehanički povezanog, netkanog, polipropilenskog geotekstila za omatanje infiltracijskog sustava, slijedećih karakteristika : - gustoće 200 gr/m2, - min debljine 1,9mm, - otpornosti na CBR proboj (po EN ISO 12236) ≥ 1,5kN (klase robusnosti GRC 3). Preklopi na spojevima geotekstila moraju biti minimalno od 30cm do 50cm - u cilju sprečavanja otvaranja spojeva geotekstila i upadanja nasipnog materijala u sustav tokom i nakon ugradnje. Preporuka upotrebe pakiranja u čim širim rolama (u cilju smanjenja gubitaka zbog preklopa). Obračun po m2 ugrađenog geotekstila. | m2 | 15
| 4. | SLIVNIK
Izrada slivnika od betonskih cijevi f 500mm prema položaju iz situacije odvodnje. Slivnik se izvodi od dvije cijevi duljine 1,0 m, položene jedna na drugu na pripremljenu podlogu od betona C 16/20. Oko cijevi se betonira obloga betonom C 16/20. Na vrhu slivnika se betonira vijenac od betona C 16/20 na koji se postavlja okvir s ovalnom samazatvarajućom rešetkom nosivosti 250 kN. Radove izvesti u skladu s OTU 3-04.5.2. Rad obuhvaća iskop zemlje s odvozom na deponiju, betoniranje podloge i obloge cijevi, betoniranje vijenca, postavljanje rešetke i svi drugi radovi koji se ukažu kao potrebni.
|  |  | kom | 1
| 5. | BETONSKA KANALICA
Dobava, postava i ugradnja tipske betonske kanalice na platou – vanjske dim. 66/25 cm, duljine 70 cm, težine 120 kg/kom. Betonske kanalice se postavljaju na pripremljenu nosivu podlogu uključenu u st.I/1.,2. Te niveliraju prema padovima iz projekta. Ugrađuju se s razmakom /spojnicom u zemljovlažni beton C 25/30 (MB 30), a spojnice se zapunjuju cem.mortom (HRN EN 1340:2004/AC:2007). Uključiti nabavu, dopremu i ugradnju kanalica, postavu, izradu i dobavu betona te sve ostale pripremne radnje. U cijenu po mt uključiti sve navedene radove do potpune funkcionalnosti.
|  |  | m' | 4
| 6. | Nabava, doprema i ugradnja ljeveno željeznog kanalizacijskog poklopca dimenzija 60x60 cm s okvirom, s dvije ručke na izvlačenje (pomične). Poklopci u kolniku prometnica su predviđeni za prometno opterećenje C 250. Poklopac mora imati bravu kao i dokaze o potrebnoj kvaliteti, a njihovu primjenu odobrava nadzorni inženjer. Reške oko okvira se zalijevaju cementnim mortom 1:2, što je uključeno u cijenu ugradnje poklopca. (Napomena: Stavka je vezana na kontrolno okno)
Obračun po komadu ugrađenog poklopca.
|  | - Poklopac C 250 | kom | 1
| 5. | Nabava, doprema i ugradnja tipskog plinotijesnog kanalizacijskog poklopca dimenzija 600x600 mm s okvirom. Poklopci predviđeni za ispunu kamenom ili opločnikom. Prometno opterećenje A15. Poklopac mora imati bravu kao i dokaze o potrebnoj kvaliteti, a njihovu primjenu odobrava nadzorni inženjer. (Napomena: Stavka je vezana na sabirnu jamu)
|  | - Inox poklopac A15 | kom | 1
| 7. | Dobava i doprema i ugradnja stupalica iz nehrđajučeg čelika. . U cijenu uključen sav materijal i rad do pune gotovosti. (Napomena: Stavka je vezana na kontrolno okno).
|  | Obračun po komadu | kom | 1
VANJSKI RAZVOD UKUPNO
VI-B |  | UNUTARNJI RAZVOD
Pod unutarnjim razvodom podrazumijevamo sve cijevi u temeljima, tehničkoj prostoriji, prizemlju i na katu koje spajaju vertikale s vanjskim razvodom i same vertikale.
| 1. | Dobava, prijevoz, istovar i skladištenje na gradilišni deponij te postavljanje i montaža PP SN8 odvodnih cijevi za gravitacijsku odvodnju u objektu do vertikala, uključujući i vertikale, uključivo sve fazonske komade, te sav spojni i brtveni materijal kao i obujmice kod spajanja ispod stropa i u zidu, te ispitivanje cijevi na nepropusnost. U cijenu uračunati sav osnovni i pomoćni materijal i rad kao što je ugradnja zaštitne maske cjevovoda do pune gotovosti, kao i požarno brtvljenje kod prijelaza cijevi između požarnih sektora.
| 1.1. | Cijevi
| a) | PPC, DN 50 - fekalna | m' | 5
| b) | PPC, DN 110 - fekalna | m' | 7.5
| c) | PPC, DN 75- oborinska | m' | 13
| 1.2. | Fazonski komadi
Račva
| a) | PPC, DN 110/110 | kom | 2
| b) | PPC, DN 110/50 | kom | 2
Račva
| a) | PPC, DN 110/110/87,3° | kom | 2
Koljeno
| a) | PPC, DN 50/ 87,3° | kom | 6
| b) | PPC, DN 75/ 87,3° | kom | 1
| c) | PPC, DN 110/ 87,3° | kom | 3
Koljeno
| a) | PPC, DN 50/ 45° | kom | 6
| b) | PPC, DN 110/ 45° | kom | 2
| c) | PPC, DN 75/ 45° | kom | 2
Redukcija
| a) | PPC, DN 110/50 | kom | 1
| 1.3. | odzračnik vertikale fekalne odvodnje
| a) | PPC, DN 110 | kom | 1
| 2. | Dobava, prijevoz, istovar i skladištenje na gradilišni deponij te postavljanje i montaža PP-R (80) vodovodnih cijevi PN20 SDR 6 za hladnu pitku vodu, 67°C prema DIN8077/78, unutar objekta uključujući dovod do vertikala i vertikale. Vodovodne cijevi isporučuju se u šipkama po 4m. U cijenu uračunati sav potreban sitni pribor, spojni materijal, fazonske komade, prelazne komade polipropilen/čelik i potreban učvrsni i ovjesni pribor, te ugradnja zaštitne maske cjevovoda do pune gotovosti, kao i požarno brtvljenje kod prijelaza cijevi između požarnih sektora.
| 2.1. | HLADNA VODA
| a) | PPR DN 20 | m' | 16.5
| b) | PPR DN 15 | m' | 4
| 2.2. | TOPLA VODA
| b) | PPR DN 20 | m' | 9.5
| c) | PPR DN 15 | m' | 4.5
| 3. | Dobava i montaža:Izolacija hladnih plastičnih vodovodnih cijevi gotovim izolacijskim cijevima kao ""Armacell"" -Tubolit S+ i Tubolit DG ili jednakovrijedna.
| 3.1. | HLADNA VODA
| a) | PPR DN 20, 4 mm | m' | 16.5
| b) | PPR DN 15, 4 mm | m' | 4
| 3.2. | TOPLA VODA
| a) | PPR DN 20, 4 mm | m' | 9.5
| b) | PPR DN 15, 4 mm | m' | 4.5
PROTUPOŽARNI APARAT
Nabava, doprema i ugradnja ručnih vatrogasnih aparata tipa kao "Pastor" požarnog razreda prema EN3-7 43 A/233B/C, S-12.
|  |  | kom | 2
UNUTARNJI RAZVOD UKUPNO kn
VI-C |  | SANITARNI UREĐAJI
Ponuda po kompletima
U jedininičnu cijenu kompleta uključeni su dovodni i odvodni cjevovodi dužine cca 4 m (u objektu do vertikala). U jediničnu cijenu su uključeni svi ventili, rozete, pričvrsni pribor, sve do potpune gotovosti kompleta. U cijenu uračunati sav osnovni i pomoćni materijal i rad. Eventualne razlike obračunati će se prema jediničnim cijenama iz ovog troškovnika.
| 1. | Dobava i ugradnja umivaonika I klase, uključivo dovod tople i hladne vode, te odvod vode, uključivo sa mješalicom sa svim pripadajućim spojnim sredstvima, kutnim ventilima, rozetom i sifonom.U stavku obračunata dobava, montaža i ugradnja,etažera,ogledala, držača za ručnike i držača tekućeg sapuna sa svim pripadajućim spojnim sredstvima. U stavku uračunata i obloga cijevi dovoda i odvoda.Komplet.
|  | 65x50 cm | kom | 1
| 2. | Dobava i ugradnja vodokotlića s tipkalom i wc školjke I klase s zidnim izljevom, uključivo dovod, te odvod vode, uključivo sa, kutnim ventilom, rozetom, sifonom, daskom za sjedenje i svim potrebnim priborom i držačem wc papira. U stavku uračunata i obloga cijevi dovoda i odvoda.Komplet.
|  |  | kom | 1
| 3. | Montaža PVC sifona, sa PVC tuljkom i kromiranom rešetkom 15x15 cm. U cijenu uračunati i odvod od sifona.Komplet
|  |  | kom | 2
| 4 | Izvedba priključka za sudoper koji se sastoji od cijevi za dovod i odvod, te dva ventila. U stavku uračunata i obloga cijevi dovoda i odvoda.Komplet.
|  |  | kom | 1
PONUDA PO KOMPLETIMA ( ZA OSOBE SMANJENE POKRETLJIVOSTI)
| 1. | Dobava i ugradnja umivaonika I klase, uključivo dovod tople i hladne vode, te odvod vode, uključivo sa mješalicom sa svim pripadajućim spojnim sredstvima, kutnim ventilima, rozetom i sifonom.U stavku obračunata dobava, montaža i ugradnja,etažera,ogledala, držača za ručnike i držača tekućeg sapuna sa svim pripadajućim spojnim sredstvima. U stavku uračunata i obloga cijevi dovoda i odvoda.Komplet.
|  | 65x50 cm | kom | 1
| 2. | Dobava i ugradnja ugradbenog vodokotlića s tipkalom i wc školjke I klase s zidnim izljevom, uključivo dovod, te odvod vode, uključivo sa, kutnim ventilom, rozetom, sifonom, daskom za sjedenje i svim potrebnim priborom i držačem wc papira. U stavku uračunata i obloga cijevi dovoda i odvoda.Komplet.
|  |  | kom | 1
| 3. | Dobava i ugradnja zidnih kromiranih držača za invalidski WC
| a) | Zidna otklopna ručka . | kom | 1
| b) | Zidna ručka, držač . | kom | 1
SANITARNI UREĐAJI UKUPNO kn
VI(A+B+C) |  | VODOOPSKRBA I ODVODNJA UKUPNO kn
REKAPITULACIJA VODOVOD I KANALIZACIJA :
| I | PRIPREMNI RADOVI
| II | ZEMLJANI RADOVI
| III | BETONSKI I ARMIRANO BETONSKI RADOVI
| IV | ARMIRAČKI RADOVI
| VI | MONTERSKI RADOVI
| VII | VODOOPSKRBA I ODVODNJA
VODOVOD I KANALIZACIJA UKUPNO KUNA BEZ PDV-a
PDV 25 %
SVEUKUPNO SA PDV-om

## Elektroinstalacije
INVESTITOR: GRAD ZADAR, NARODNI TRG 1, 23000 ZADAR, OIB:09933651854
GRAĐEVINA: DRUŠTVENI DOM MJESNOG ODBORA DRAČEVAC
LOKACIJA: ZADAR, br. 1750/2, 540/3 k.o. CRNO
T.D.EI-018/2020
TROŠKOVNIK - ELEKTROINSTALACIJE
Zadar, veljača 2020.
Projektant:
Goran Lijić, mag.ing.el.
NAPOMENA:
Cijena za svaku točku troškovnika mora obuhvatiti dobavu, montažu, spajanje po potrebi, uzemljenje te dovođenje stavke u stanje potpune funkcionalnosti. U cijenu također ukalkulirati sav potreban spojni, montažni i ostali materijal, kao što su montažne i razvodne kutije, razni nosači i slično, potreban za potpuno funkcioniranje pojedine stavke. Radeći ponudu treba imati na umu najnovije važeće propise za pojedine vrste instalacije. Prije davanja ponude obavezno pročitati tehnički opis i pregledati nacrte.
1,00 | RAZDJELNICE I EE/EKI INFRASTRUKTURA
1,01 | Dobava, montaža i spajanje razdjelnika GRO izvedenog kao ugradni metalni ormarić i opremljenog sa sljedećim elementima:
| metalni ugradni ormarić troredni , p/ž 72 modula, dimenzija 600x600x125mm | kom | 1
| FID 40/0,1 A, 4-polni | kom | 1
| FID 40/0,03 A, 4-polni | kom | 1
| FID 25/0,03 A, 4-polni | kom | 1
| daljinski isklopnik za FID sklopku | kom | 1
| odvodnik prenapona tip B+C, 3p+N/PE, 275V, 20kA | kom | 1
| automatski osigurač 6 A, 1p, B karakteristika | kom | 2
| automatski osigurač 10 A, 1p, B karakteristika | kom | 5
| automatski osigurač 16 A, 1p, B, karakteristika | kom | 8
| automatski osigurač 16 A, 1p, C, karakteristika | kom | 2
| automatski osigurač 16 A, 3p, B, karakteristika | kom | 2
| automatski osigurač 16 A, 3p, C, karakteristika | kom | 1
| automatski osigurač 25 A, 3p, C, karakteristika | kom | 1
| sklopka 1p 1-0-2 za ugradnju na DIN šinu | kom | 1
| sklopnik 2p, 230V, 20A | kom | 1
| sitan spojni i montažni materijal | paušal | 1
ostaviti mjesto za limitator 3p
| KOMPLET | kom | 1
1,02 | Strojni iskop kabelskih kanala bez obzira na kategoriju terena. Dno poravnato i pripremljeno za pješčani nasip. Nakon polaganja kabela/cijevi i pribora, kanal zatrpati i teren poravnati. Višak materijala odvesti na deponiju.
Dimenzije kanala (širinaxdubina) su:
| dubina 0,6 (m) i širine pri dnu 0,4 (m) | m | 25
1.03 | Dobava i postava cijevi u kanal i uštemani utor:
| plastična cijev Ø 50 mm | m | 40
1,04 | Dobava i polaganje u kanal iz stavke 1,02 dolaznog kabela PP00-Y 5*10 mm² u cijevi PVC 110 od SPMO-a do GRO-a. | m | 25
1,05 | Dobava i montaža betonskog montažnog zdenac za distribucijsku telekomunikacijsku kanalizaciju - DTK, vanjske dimenzije min 60x60x80 | kom | 1
UKUPNO KUNA
2,00 | RASVJETA I UTIČNICE
2,01 | Dobava, postava i spajanje napojnih kablova i vodova, komplet sa instalacijskim cijevima, u betonsku podlogu, uštemavanje u zidu, ili iznad spuštenog stropa na kabelske kopče.
| PPY 3*1.5 mm²/pvc Ø 20 mm | m | 250
| PPY 3*2.5 mm²/pvc Ø 20 mm | m | 250
| PPY 5*2.5 mm²/pc Ø 25 mm | m | 70
| (N)HXH FE180/E90 3*1,5 mm² | m | 15
2,02 | Dobava, montaža i spajanje p/ž prekidača i tipkala, modularna izvedba, u cijenu uračunati i pripadajuću kutiju, nosač i poklopac: proizvod:_________________________
| obični prekidač, 10 A, 1M | kom | 4
| izmjenični prekidač, 10 A, 1M | kom | 2
| dvostruki izmjenični prekidač 10A, 2M | kom | 2
| obični i izmjenični prekidač 10A, 2M | kom | 1
| obični i 2 izmjenična prekidača 10A, 3M | kom | 1
| obični prekidač, p/ž, 10 A, IP 44, 1M | kom | 1
| IC senzor pokreta stropni, IP 44 | kom | 2
| tipkalo za isklop napajanja, IP 44 | kom | 1
2,03 | Dobava, montaža i spajanje p/ž utičnica, modularna izvedba, u cijenu uračunati i pripadajuću kutiju, nosač i poklopac: proizvod:_________________________
| p/ž utičnica 1f, 230 V, 16 A, jednostruka, 2M | kom | 7
| p/ž utičnica 1f, 230 V, 16 A, dvostruka, 4M | kom | 10
| p/ž utičnica 1f, 230 V, 16 A, dvostruka, 7M | kom | 4
| p/ž utičnica 1f, 230 V, 16 A, IP44, jednostruka, 2M | kom | 1
2.04 | Dobava i izvedba fiksnih priključaka
| n/ž industrijski 3f priključak | kom | 1
| n/ž fiksni 3f priključak | kom | 2
| n/ž priključak 1f unutarnja jedinica PTV-a | kom | 1
| n/ž priključak 1f vanjska jedinica PTV-a | kom | 1
| n/ž priključak 1f vanjska jedinica G/H | kom | 1
| n/ž priključak 3f vanjska jedinica G/H | kom | 1
2.05 | Dobava i postava rasvjetnih tijela, komplet sa žaruljama i predspojnim spravama.
E1 | ugradna stropna svjetiljka (pomoćni prostori, hodnik) LED, min 12W, min 1300lm, boja 4000K proizvod: ____________________________ | kom | 8
E2 | vanjska stropna nadgradna svjetiljka stropna, LED, min 12W, min 1300lm, boja 4000K proizvod: ____________________________ | kom | 2
E3 | vanjska nadgradna svjetiljka stropna, LED, min 12W, min 1300lm, boja 4000K proizvod: ____________________________ | kom | 4
E4 | unutarnja zidna nadgradna svjetiljka, LED, min 12W, min 1300lm, boja 4000K proizvod: ____________________________ | kom | 6
E5 | stropna LED rasvjetne armature min 18W dimenzija 600x600 s opalnim difusorom, temp. svjetla 4000K, svjetlosni tok min 2000lm proizvod: ____________________________ | kom | 13
E6 | nadgradna panik svjetiljka u trajnom spoju s natpisom "IZLAZ", PLEXI LED, min 8 W | kom | 6
E7 | ugradna sigurnosna svjetiljka u privremenom spoju s putokazom kretanja, PLEXI LED, min 8 W | kom | 2
2.06 | Puštanje u pogon i funkcionalno ispitivanje instalacije. Označavanje utičnica i trošila brojevima strujnih krugova. Izrada točnih jednopolnih shema. | kom | 1
UKUPNO KUNA
3 | EKI I ZAS INSTALACIJA
3,01 | Dobava i postava kabela komplet sa instalacijskim cijevima, u betonsku podlogu ili uštemani utor u zidu ili iznad spuštenog stropa na kabelske kopče.
| UTP 4*2*AWG 24, cat 6/pvc Ø 16 mm | m | 180
| COAX kabel TV/SAT /pvc Ø 16 mm | m | 130
3,02 | Dobava, montaža i spajanje telefonskih/ kompjuterskih utičnica 2xRJ45, UTP, CAT 6, modularna izvedba, ugradnja u 7M iz stavke 2,03 | kom | 4
| Dobava, montaža i spajanje TV/SATV utičnica, modularna izvedba, ugradnja u 7M iz stavke 2,03 | kom | 4
3,03 | Dobava, montaža i spajanje komunikacijskog ormarića sa sljedećim elementima:
| multimedijski četveroredni ugradni ormarić | kom | 1
| UTP patch panel Cat.6 12-portni | kom | 1
| prespojni kabeli RJ 45 kat. 6, dužine 0,5 m | kom | 6
| 2 šuko utičnice montaža na DIN šini | kom | 1
| SATV multiswitch 9in/4out | kom | 1
| LAN switch | kom | 1
| KOMPLET | kom | 1
3,04 | Dobava, montaža i spajanje priključnog telefonskog ormarića s nosačima za jednu krone regletu 1/10 s kazetom za uzemljivače i uzemljivačima. Komplet s uzemljenjem.
| ITO ormarić s 1 krone reglete, p/ž | kom | 2
3,05 | Dobava, ugradnja i spajanje antenskog stupa komplet sa sidrenjem sa slijedećom opremom::
| - satelitska parabola AL 105 cm | kom | 1
| - LNB quatro digital. 0,6 db: | kom | 2
| - držač LNB-a | kom | 1
| - UHF za zemaljske programe | kom | 1
| KOMPLET | kom | 1
3,06 | Dobava i ugradnja sitnog spojnog i potrošnog materijala. | paušal | 1
3,07 | Ispitivanje izvedene instalacije (validacija) te pribavljanje protokola s rezultatima mjerenja. Komplet sa puštanjem u probni rad.
Validacija instalacije obuhvaća:
ispitivanje ispravnosti ožićenja na prekid i kratki spoj
dozemni spoj odnosno kratki spoj na oklop
polaritet i transponiranost
kontinuitet/integritet oklopa
povratnih gubitaka
kašnjenje propagacije
karakteristične impedancije
gušenja
omjer gušenja i preslušavanja
| KOMPLET | kom | 1
UKUPNO KUNA
4 | GROMOBRANSKA INSTALACIJA
4,01 | Dobava i izrada temeljnog uzemljivača postavljanjem, u beton prilikom betoniranja temelja, pocinčane trake FeZn 25*4 mm. U stavku uračunati varenje ili spoj trake specijalnim spojnicama na armaturno željezo. U slučaju varenje spoj premazati temeljnom bojom ili bitumenom. | m | 70
4,02 | Dobava i montaža križnih spojnica 40x40 | kom | 8
4,03 | Dobava i spajanje izvoda okrugle žice 8mm na temeljni uzemljivač te spajanja izvoda na metalnu masu (ograde, odvodi,... ), prosječne dužine 2 m . | kom | 5
4,04 | Dobava, postava i spajanje vodiča za uzemljenje metalnih masa u objektu i povezivanje temeljnog uzemljivača s GRO
| PF Y 16 mm² | m | 15
4,05 | Ispitivanje instalacije, izrada revizione knjige te izdavanje ispitnog protokola o ispitivanju gromobranske instalacije. | kom | 1
4,06 | Razni sitni nespecificirani spojni i montažni materijal. | kom | 1
UKUPNO KUNA
5 | MJERENJA I ISPITIVANJA
Mjerenja izvesti u skladu s Tehničkim propisom za NN električne instalacije (NN RH br. 05/10).
5,01 | Mjerenje neprekinutosti zaštitnog vodiča i izdavanje protokola. | kom | 1
5,02 | Mjerenje otpora izolacije vodiča i izdavanje protokola | kom | 1
5,03 | Mjerenje i ispitivanje funkcionalnosti zaštite od previsokog napona dodira te izdavanje protokola. | kom | 1
5,04 | Mjerenje i ispitivanje funkcionalnosti isklopa napajanja te izdavanje protokola. | kom | 1
5,05 | Mjerenje i ispitivanje funkcionalnosti sigurnosne rasvjete te izdavanje protokola. | kom | 1
UKUPNO KUNA
6,00 | PRIPREMNO ZAVRŠNI RADOVI
6,01 | Čišćenje objekta nakon završetka radova i odlaganje šute i otpadnog materijala s plaćenim taksama za odlaganje na trajnu deponiju u krugu od 30 km od mjesta gradilišta. KOMPLET | kompl | 1
6,02 | Nepredviđeni radovi. Za razne nepredviđene radove koji bi se mogli pojaviti tijekom izvođenja i morali izvesti, obračunali bi se prema stvarno utrošenom vremenu i materialu, a izvodili bi se prema nalogu nadzornog inženjera upisom u građevinski dnevnik. Predviđa se 5 % povećanje ukupne vrijednosti radova. Izvođač je dužan upisati cijenu ove stavke u svojoj ponudi. KOMPLET | kompl | 1
6.03 | Izrada tehničke dokumentacije izvedenog stanja nakon završetka radova u jedan primjerak u papirnatom obliku i jedan primjerak u elektronskom obliku. KOMPLET | kompl | 1
6,04 | Izrada privremenog priključka gradilišta uključujući iznajmljivanje radnog ormarića s utičnicama za gradilište. Komplet sa svim radovima. | kom | 1
UKUPNO KUNA
REKAPITULACIJA
1,00 | RAZDJELNICE I EE/EKI INFRASTRUKTURA
UKUPNO KUNA
2,00 | RASVJETA I UTIČNICE
UKUPNO KUNA
3 | EKI I ZAS INSTALACIJA
UKUPNO KUNA
4 | GROMOBRANSKA INSTALACIJA
UKUPNO KUNA
5 | MJERENJA I ISPITIVANJA
UKUPNO KUNA
6,00 | PRIPREMNO ZAVRŠNI RADOVI
UKUPNO KUNA
SVEUKUPNO KUNA
POREZ 25 %
UKUPNO S POREZOM KUNA

## Naslovnica Stroj. radovi
Investitor: | GRAD ZADAR OIB: 09933651854 Narodni trg 1, 23000 ZADAR
Razina razrade: | GLAVNI I IZVEDBENI PROJEKT
Građevina: | DRUŠTVENI DOM MJESNOG ODBORA DRAČEVAC U ZADRU
Lokacija: | Zadar, k.č. 1750/2, 540/3 k.o. Crno
TD: | GSP 0318/20
ZOP: | 68/20
Broj mape: | 6
TROŠKOVNIK TERMOTEHNIČKIH INSTALACIJA
Glavni projektant: | Mate Režan, dipl. ing. arh.
Projektant: | Anri Pavlica, mag.ing.mech.
Suradnik: | Tomislav Maglica, mag.ing.mech.
Direktor: | Tomislav Maglica, mag.ing.mech.
Datum izrade: | Zadar, studeni 2020. godine

## 1.Multisplit
R.B. | Stavka | Mjera | Količina | Cijena (HRK) | Ukupno (HRK)
1. | Multisplit sustav
Vanjske jedinice
1.1. | Vanjska jedinica multi split sustava, s radnom tvari R-32, za spajanje do 3 unutarnje jedinice, namjenjena za vanjsku montažu - zaštićena od vremenskih utjecaja, s ugrađenim inverter kompresorom, zrakom hlađenim kondenzatorom i svim potrebnim elementima za zaštitu i kontrolu.
Slijedećih tehničkih karakteristika:
Sezonska učinkovitost (u skladu s EN14825)
Napomena: Podaci o sezonskoj učinkovitosti odnose se na najnepovoljniju multi primjenu
Hlađenje:
Qh (maks./nom.) = 8,74/6,8 kW
SEER= 8,54/7,29
Pdesign (maks./min.)= 6,80/3,00 kW
Oznaka energetske učinkovitosti: A+++/A++
Grijanje:
Qg (maks./nom.) = 11,10/8,6 kW
SCOP= 4,34/3,83
Pdesign= 5,30/3,80 kW
Oznaka energetske učinkovitosti: A+/A
Protok zraka hlađenje: 24,1 – 46,5 m3/min
Protok zraka grijanje: 24,1 – 43,8 m3/min
Nivo zvučnog tlaka: hlađenje: 48 dBA
Nivo zvučnog tlaka: grijanje: 48 dBA
Nivo zvučne snage: 61 dB(A)
Dimenzije: 868 x 320 mm ; h = 734 mm
Težina: 62 kg
Maksimalna duljina cjevovoda od unutarnje do vanjske jedinice 25 m, od toga visinski 15 m.
Priključak R-32: tekuća faza: 6,35x3 mm
Priključak R-32: plinovita faza: 9,5x1 mm
Priključak R-32: plinovita faza: 12,7x2 mm
Radno područje: hlađenje: od -10 do 46°C
Radno područje: grijanje: od -15 do 18°C
| Napajanje : 220-240 V / 50 Hz ~1 | kom | 1
1.2. | Vanjska jedinica multi split sustava, s radnom tvari R-32, za spajanje do 2 unutarnje jedinice, namjenjena za vanjsku montažu - zaštićena od vremenskih utjecaja, s ugrađenim inverter kompresorom, zrakom hlađenim kondenzatorom i svim potrebnim elementima za zaštitu i kontrolu.
Kao proizvod Daikin tip: 2MXM40N
Slijedećih tehničkih karakteristika:
Sezonska učinkovitost (u skladu s EN14825)
Napomena: Podaci o sezonskoj učinkovitosti odnose se na najnepovoljniju multi primjenu
Hlađenje:
Qh (maks.) = 4,0 kW
SEER= 8,64/8,50
Pdesign (maks./min.)= 4,00/3,00 kW
Oznaka energetske učinkovitosti: A+++
Grijanje:
Qg (maks./nom.) = 5/4,6 kW
SCOP= 4,65/4,24
Pdesign (maks./min.)= 5,00/3,60 kW
Oznaka energetske učinkovitosti: A++/A+
Protok zraka hlađenje: 24,0 - 42,0 m3/min
Protok zraka grijanje: 24,0 - 41,0 m3/min
Nivo zvučnog tlaka: hlađenje: 46 dBA
Nivo zvučnog tlaka: grijanje: 47 dBA
Nivo zvučne snage: 59 dB(A)
Dimenzije: 868 x 320 mm ; h = 734 mm
Težina: 57 kg
Maksimalna duljina cjevovoda od unutarnje do vanjske jedinice 25 m, od toga visinski 15 m.
Priključak R-32: tekuća faza: 6,35x3 mm
Priključak R-32: plinovita faza: 9,5x1 mm
Priključak R-32: plinovita faza: 12,7x2 mm
Radno područje: hlađenje: od -10 do 46°C
Radno područje: grijanje: od -15 do 18°C
| Napajanje : 220-240 V / 50 Hz ~1 | kom | 1
Unutarnje jedinice
Profesionalna unutarnja zidna jedinica s maskom predviđena za montažu na zid, opremljena ventilatorom, 5-brzinskim elektromotorom, izmjenjivačem topline s direktnom ekspanzijom freona, te svim potrebnim elementima za filtriranje, zaštitu, kontrolu i regulaciju uređaja i temperature, s mogućnošću WiFi upravljanja uređajem putem mobilne aplikacije. Uređaj je opremljen dvozonskim inteligentnim okom za dvosmjernu prostornu detekciju i ima funkciju poboljšanog istrujavanja zraka korištenjem Coanda efekta, a pripada novoj Bluevolution klasi koja koristi novu radnu tvar R-32.
1.3. | Tehničke karakteristike uređaja:
Qh = 3,5 kW (1,4-4,0)
Qg = 4,0 kW (1,4-5,2)
N = 0,035 / 0,025 kW - 230 V - 50 Hz
Protok zraka hlađenje: 4,6 - 12,6 m3/min
Protok zraka grijanje: 5,3 - 10,4 m3/min
Nivo zvučnog tlaka: hlađenje: 19 - 45 dBA
Nivo zvučnog tlaka: grijanje: 20 - 39 dBA
Nivo zvučne snage: hlađenje: 60 dB(A)
Nivo zvučne snage: grijanje: 54 dB(A)
Dimenzije: (ŠxDxV)=(811x272x294) mm
Težina: 10 kg
Boja kućišta: bijela
Priključak tekuća faza: 6,35 mm
Priključak plinovita faza: 9,5 mm
Radni medij: R-32
| Stavka uključuje bežični daljinski upravljač sa 7-dnevnim timerom i WiFi sučelje. | kom | 2
1.4. | Tehničke karakteristike uređaja:
Qh = 2,0 kW (1,3-2,6)
Qg = 2,5 kW (1,3-3,5)
N = 0,030 / 0,025 kW - 230 V - 50 Hz
Protok zraka hlađenje: 4,4 - 11,1 m3/min
Protok zraka grijanje: 5,3 - 10,4 m3/min
Nivo zvučnog tlaka: hlađenje: 19 - 41 dBA
Nivo zvučnog tlaka: grijanje: 20 - 39 dBA
Nivo zvučne snage: hlađenje: 57 dB(A)
Nivo zvučne snage: grijanje: 54 dB(A)
Dimenzije: (ŠxDxV)=(811x272x294) mm
Težina: 10 kg
Boja kućišta: bijela
Priključak tekuća faza: 6,35 mm
Priključak plinovita faza: 9,5 mm
Radni medij: R-32
| Stavka uključuje bežični daljinski upravljač sa 7-dnevnim timerom i WiFi sučelje. | kom | 2
1.5. | Izolirane frigo bakrene cijevi za izvedbu freonske instalacije parne i tekuće faze, s uključenim priborom za spajanje, dimenzija:
| Ø 9,52 mm | met | 30
| Ø 6,35 mm | met | 30
1.6. | PVC cijev za odvod kondezata, dimenzija:
| Ø32 mm | met | 10
1.7. | Profilno željezo za postavu i učvršćenje vanjskog uređaja na krov objekta i u ugradbenu nišu terase, sa antivibracijskom podlogom, komplet sa vijcima i materijalom za učvršćenje, sve antikorozivno zaštićeno. | kom | 2
1.8. | Sredstvo za hlađenje R32, za dopunjavanje u sustavu cijevi rashlada. | kg | 5
1.9. | Dobava sifona s nepovratnom kuglicom za sifoniranje odvodnje kondenzata kao HL 138. | kom | 1
1.10. | Dobava izolacije s paronepropusnom branom, debljine 40 mm i aluminijskog lima za oblaganje i zaštitu frigo bakrenih cijevi po krovu (duljina cca 20 metara). | iznos | 2
1.13. | Sitni potrošni materijal koji nije obuhvaćen u navedenim stavkama, kao što su beskonačni vijci za učvršćenje, tiple, vijci, te materijal za tvrdo lotanje cijevi rashlada, u stavku uključeno, inertni plin (dušik) za ostvarivanje zaštitne atmosfere prilikom lotanja cijevi, srebro kao dodatni materijal za spajanje cijevi, plin i kisik za lotanje cijevi. | iznos | 1
1.14. | Montaža sa ispuhivanjem cijevnog razvoda tlačna proba sa N2 na 35 bara, vakumiranje razvoda, nadopunjavanjem sistema, puštanjem u pogon i upućivanjem osoblja u rad sistema, izdavanje atesta i garancija. U montažu uključeno i probijanje zidova za prolaz cijevi. | iznos | 1
UKUPNO:

## 2.El. radijatori
R.B. | Stavka | Mjera | Količina | Cijena (HRK) | Ukupno (HRK)
2. | Instalacija električnih radijatora
2.1. | Električne sobne grijalice rade na načelu prirodnog strujanja zraka (konvekcije). Mogu se koristiti za zagrijavanje kupaonica, garaža i svih stambenih prostorija. Grijalice posjeduju zaštitu protiv prskajuće vode (IP24). Zrako ispusne rešetke su smještene u razini prednje stranice, tako da ima dovoljno prostora između toplog zraka i zida odnosno zavjesa, čime se izbjegava onečišćenje istih. Ravnomjerna i niža izlazna temperatura toplog zraka pruža ujedno veću udobnost korisniku. Pomoću integiranog digitalnog termostata s pozadninskim osvijetljenjem moguća je regulacija temperature u rasponu od 5 do 30 C, u zadanim vremenskim intervalima. Dodatno, korisniku je na raspolaganju zaštita od smrzavanja, zaštita od otvorenog prozora te unaprijed definiranim radni režimi "noć" ili dan". | kom | 2
2.2. | Dobava sitnog potrošnog materijala. | iznos | 1
2.3. | Elektrospajanje električnih radijatora od strane ovlaštenog servisera. | iznos | 1
2.4. | Montaža dobavljenog materijala. | iznos | 1
UKUPNO:

## 3.PTV
R.B. | Stavka | Mjera | Količina | Cijena (HRK) | Ukupno (HRK)
3. | Instalacija PTV-a
3.1. | Bojler za PTV
| Za spremnik za PTV predviđena je dizalica topline i spremnik koji koriste termodinamički ciklus za zagrijavanje vode unutar spremnika pomoću zraka koji usisava toplinski sustav koji izmjenjuje prirodan tok. Rashladna tekućina (R134A) preuzima toplinu iz zraka pri niskoj temperaturi i predaje je potrošnoj vodi pri višoj temperaturi pomoću statusnih promjena, ciklusa kompresije i širenja. Električna potrošnja proizvoda potrebna je za rad ventilatora (koji hvata zrak) i kompresora (koji omogućuje da rashladna tekućina cirkulira u sustavu). | kom | 1
3.2. | Sitni potrošni materijal koji nije obuhvaćen u navedenim stavkama, kao što su vijci, beskonačni vijci za učvršćenje, tiple. | iznos | 1
3.3. | Montaža navedene opreme I materijala do potpune pogonske gotovosti. | iznos | 1
UKUPNO:

## 4.Ventilacija
R.B. | Stavka | Mjera | Količina | Cijena (HRK) | Ukupno (HRK)
4. | Ventilacija
Samozatvarajuća zaštitna rešetka, za montažu na fasadu objekta, slijedećih tipova i količina:
4.1. | VK 160 | kom | 3
4.2. | Kanal od pocinčanog lima za odsis zraka, u kompletu sa spojnim i brtvenim materijalom, dimenzija:
| Ø125 mm | met | 3
4.3. | Montaža navedene opreme i materijala do potpune pogonske gotovosti. | iznos | 1
UKUPNO:

## Rekapitulacija stroj. radovi
| REKAPITULACIJA RADOVA | Iznos [kn]
1. | MULTISPLIT
2. | INSTALACIJA ELEKTRIČNIH RADIJATORA
3. | PTV
4. | VENTILACIJA
5. | PDV
UKUPNO IZNOS:

## OBJEDINJENA REKAPITULACIJA
SVEUKUPNA REKAPITULACIJA
GRAĐEVINSKI I OBRTNIČKI RADOVI
VODOVOD I KANALIZACIJA
ELEKTROINSTALACIJE
STROJARSKI RADOVI
UKUPNO KUNA BEZ PDV-a
PDV 25 %
SVEUKUPNO SA PDV-om