## TROŠKOVNIK
TROŠKOVNIK KAMENOKLESARSKIH I GRAĐEVINSKO OBRTNIČKIH RADOVA NA ODRŽAVANJU JAVNIH I PROMETNIH POVRŠINA NA PODRUČJU GRADA ZADRA
Uvodne napomene:
Predmet troškovnika su kamenoklesarski i građevinsko obrtnički radovi na održavanju javnih i prometnih površina na području Grada Zadra.
Cijene radova: odnose se na jediničnu cijenu gotovog posla. To znači da jedinične cijene obuhvaćaju sve troškove rada, materijala, režije gradilišta i poduzeća, sva davanja i zaradu poduzeća, dakle sve troškove bilo koje vrste. Jediničnim cijenama su obuhvaćeni svi troškovi pripremnih i završnih radova, podizanje pomoćnih objekata, trošak prijevoza radne snage, dovoz i/ili montažu strojeva i opreme te demontaža i odvoz istih po završetku posla, troškovi osiguranja radilišta, troškovi provedbe mjera zaštite na radu tj. troškovi osiguranja izvođenja radova na siguran način, troškovi dovođenja radilišta u uredno stanje po završetku radova, troškovi općih rizika, odgovornosti i obveza proizišlih iz Ugovora i svi ostali troškovi potrebni za pravilno izvršenje pojedinog rada. U jediničnu cijenu je uključen trošak ishođenja privremenih priključaka i osiguranje pogonske energije i vode za potrebe gradilišta u dogovoru s investitorom. Priprema i uređenje gradilišta uključuju čišćenje terena, odvoz i deponiranje na gradsku deponiju, izradu prilaza i organiziranje gradilišta, znakova upozorenja i signalizaciju (osiguranja sigurnog prolaza pješaka i automobila) oko gradilišta i kontejnera. U cijenu rada uključen je i trošak postave gradilišne ploče, gradilišne ograde. Također, jediničnim cijenama su obuhvaćeni svi troškovi koji proizlaze iz obveze izvođača da osigura dokaze o kvaliteti ugrađenih materijala i izvedenih radova (sukladno važećim odredbama Zakona o gradnji i drugim pozitivnim propisima). Sve cijene su jedinične i izražene u kunama. PDV nije uključen.
Izvođenje radova: Sve radove izvođač mora izvesti u skladu s važećim zakonima i propisima, hrvatskim normama i pravilnicima. Kamenoklesarski i građevinsko obrtnički radovi na održavanju javnih i prometnih površina koje se nalaze unutar Kulturno povijesne cjeline Grada Zadra, Izvođač je dužan prije početka radova obavijestiti nadležni Konzervatorski odjel. Svi radovi unutar Kulturno povijesne cjeline izvode se sukladno posebnim uvjetima nadležnog Konzervatorskog odjela, a jedinična cijena obuhvaća materijal i tehniku izrade sukladno zahtjevima Konzervatorskog odjela. Pri izvođenju radova izvođač je obvezan pridržavati se važećih odredbi Zakona o gradnji, Zakona o sigurnosti prometa na cestama, Opći tehnički uvjeti za radove na cestama (OTU) te preostalih važećih zakona, propisa i normi a koji se odnose na radove održavanja javnih i prometnih površina. Izvođač je dužan o svom trošku osigurati gradilište i građevinu od vremenskih i drugih nepogoda. Postojeće komunalne instalacije izvođač je dužan čuvati od oštećenja i osigurati njihovo neprestano funkcioniranje tijekom izvođenja radova. Prije izvođenja radova u blizini postojećih instalacija, izvođač je dužan izvijestiti nadležne tvrtke i organizacije koje upravljaju navedenim instalacijama o početku radova i izvoditi radove u suglasnosti s istima. Sve radove izvođač je dužan izvesti na siguran način tako da ne ugrozi ljude ni objekte. Troškove nastale kao posljedica štete nastale trećim osobama izvođač snosi sam. Izvođač je obvezan propisno označiti i ograditi radilište tijekom izvođenja radova te osigurati nesmetano odvijanje kolnog i pješačkog prometa u zoni zahvata. U tu svrhu izvođač je dužan u jediničnoj cijeni radova uključiti trošak postave i održavanja potrebne signalizacije i opreme kako u zoni samog radilišta tako i na dijelu okolnih ulica, što uključuje i izradu prometnog rješenja (ovjeren prometni elaborat ili tipsku shemu ) prema važećim odredbama Pravilnika o privremenoj regulaciji prometa i označavanju te osiguranju radova na cestama. Na mjestima na kojima je potrebno osigurati pješačku komunikaciju te je izraditi o svom trošku. Prijelazi moraju biti izrađeni od čvrstog i zdravog materijala te imati zaštitnu ogradu. Izvođač mora osigurati radilište prema Zakonu o zaštiti na radu. Tijekom izvođenja radova izvođač je dužan o vlastitom trošku držati radilište u urednom stanju, a tijekom dana privremeno zauzete prometne površine detaljno očistiti i nakon radnog vremena vratiti u funkciju. Nalaženje trajnog i privremenog odlagališta otpadnog građevinskog materijala obveza je izvođača, a trošak naknade za korištenje i uređenje odlagališta, odnosno deponiranje i trošak deponiranja za na to zakonski propisanu deponiju, mora biti uključeno u jedinične cijene ovog Troškovnika. Ove uvodne napomene obvezne su za izvođača.
Pozicija | Opis rada | Jed. mjere | Jedinična cijena | Okvirna količina | Ukupno
1. | Raziđavanje ispucalog zida od kamena s odlaganjem materijala u blizini. Obračun po m³ raziđanog zida. | m³ |  | 5 | 0
2. | Zidanje zida grubo klesanim kamenom s 1 licem, i fugiranjem, od postojećeg kamena. Obračun po m³ zidanog zida. | m³ |  | 5 | 0
3. | Zidanje zida grubo klesanim kamenom s 2 licem, i fugiranjem, od postojećeg kamena. Obračun po m³ zidanog zida. | m³ |  | 40 | 0
4. | Zidanje zida grubo klesanim kamenom uz dobavu i potrebnu obradu kamena. Obračun po m³ zidanog zida. | m³ |  | 70 | 0
5. | Oblaganje betonskog zida lomljenim i piljenim benkovačkim kamenom, pravilno uslojenim, debljina 6-15 cm. Obračun po m² obložene površine zida. | m² |  | 5 | 0
6. | Čišćenje fuga bedema i fugiranje produženim cementnim mortom, s odvozom očišćenog materijala i raslinja na gradsku deponiju i troškove deponiranja. Uračunata montaža, uporaba i demontaža potrebne skele. Obračun po m² sanirane površine bedema. | m² |  | 80 | 0
7. | Popravak pločnika. Stavka obuhvaća pažljivo vađenje pojedinačne kamene ploče, iskop dotrajale podloge, izradu podloge od betona klase C 25/30, polaganje ploče te zalijevanje sljubnica cementnim mortom. Obračun po komadu sanirane kamene ploče. | kom |  | 30 | 0
8. | Popravak pločnika od kamenih ploča. Stavka obuhvaća pažljivo vađenje utonulih i oštećenih kamenih ploča (bez obzira na debljinu), izradu nasipa-posteljice, izradu podloge od betona u min. debljini 10,00 cm te polaganje istih u poluvlažni cementni mort u potrebnim uzdužnim i poprečnim padovima. U stavci je uračunato fugiranje i utovar i odvoz viška materijala na gradsku deponiju i troškove deponiranja. Obračun po m² sanirane površine pločnika. | m² |  | 200 | 0
9. | Popravak pločnika od kamenih ploča. Kao stavka 8. samo uz 30% novih ploča kao zamjena za smrvljene postojeće. Nove ploče su od kamena (npr. bijeli brački kamen), štokane, debljine 6,00 - 10,00 cm a dimenzija prema potrebi. Obračun po m² sanirane površine pločnika. | m² |  | 200 | 0
10. | Popravak pločnika od kamenih ploča. Kao stavka 8. samo uz 50% novih ploča. Obračun po m² sanirane površine pločnika. | m² |  | 200 | 0
11. | Obnova pločnika od kamenih ploča. Stavka obuhvaća kompletno vađenje ploča, štemanje podloge, izradu nasipa, izradu armiranobetonske podloge minimalne debljine 10,00 cm, te ugradbu istih ploča u poluvlažni mort. U stavku je uračunato čišćenje izvađenih ploča, pritesavanje i klesarska obrada te ugradba i fugiranje kao i utovar i odvoz viška materijala na gradsku deponiju i troškove deponiranja. Obračun po m² obnovljene površine pločnika. | m² |  | 300 | 0
12. | Izrada pločnika I. faza Stavka obuhvaća vađenje dotrajalih ploča, iskop podloge, izradu nasipa, betoniranje armiranobetonske ploče debljine 12 cm betonom klase C 25/30 , odvoz starih ploča i čišćenje. Obračun po m² izrađene podloge. | m² |  | 500 | 0
13. | Izrada pločnika II. faza Dobava i polaganje novih ploča. Dimenzije su 30/slobodno, 22/slobodno i slično standardne dimenzije. Obrada štokano ili anticato. Stavka obuhvaća dobavu novih ploča, polaganje u zemljo-vlažni mort i fugiranje. Obračun po m² izrađene površine pločnika. Debljina ploče 2-5 cm, vrsta kamena:
| a) bijeli brački kamen / sivac, veselje / | m² |  | 4 | 0
| b) kirmenjak | m² |  | 200 | 0
| c) kanfanar | m² |  | 4 | 0
| d) dolit | m² |  | 4 | 0
| e) traventin | m² |  | 2 | 0
14. | Kao stavka 13. samo debljina ploče 6-10 cm. Obračun po m² izrađene površine pločnika. Vrsta kamena:
| a) bijeli brački kamen / sivac, veselje / | m² |  | 100 | 0
| b) kirmenjak | m² |  | 4 | 0
| c) kanfanar | m² |  | 200 | 0
| d) dolit | m² |  | 60 | 0
15. | Dobava i polaganje benkovačkog pločastog kamena debljine 3-4 cm. Prirodni pritesani kamen. Priprema podloge. Polaganje se izvodi u pijesak, zalijevanje fuga cementnim mortom. Uračunati potrebni iskop i odvoz materijala na deponiju i troškove deponiranja. Obračun po m² popločane površine. | m² |  | 60 | 0
16. | Dobava i ugradba kamenog stupa. Obračun po komadu ugrađenog stupa.
| a) kao na Poljani Pape Aleksandra III | kom |  | 3 | 0
| b) kao u ulici Š. Kožičića Benje | kom |  | 1 | 0
| c) kao na Trgu Pet bunara | kom |  | 5 | 0
17. | Dobava i ugradba kamenog stupića kao na Obali kralja Tomislava. Obračun po komadu ugrađenog stupića. | kom |  | 5 | 0
18. | Krpanje oštećenja umjetnim kamenom na kamenim površinama. Obračun po cm³ utrošenog materijala. | cm³ |  | 100 | 0
19. | Popravak oštećenih ploča Gradskog mosta. Stavka obuhvaća vađenje oštećenih i dotrajalih ploča, sanaciju podloge, dobavu i ugradnju novih ploča. Uračunati odvoz materijala na deponij i troškove deponiranja. Obračun po komadu ugrađene ploče. | kom |  | 50 | 0
20. | Vraćanje kamenih blokova - Morske orgulje. Stavka obuhvaća vraćanje kamenog bloka i montaža istog na prvobitnu poziciju. U stavku je uračunat sav potreban materijal, rad ljudi i strojeva. Obračun po komadu vraćenog kamenog bloka. | kom |  | 10 | 0
21. | Vraćanje kamenih blokova - riva. Stavka obuhvaća vraćanje kamenog bloka i montaža istog na prvobitnu poziciju. U stavku je uračunat sav potreban materijal i radna snaga. Obračun po komadu vraćene ploče. | kom |  | 50 | 0
22. | Ugradnja novih kamenih blokova (npr Obala kralja Petra Krešimira IV). U stavci je uključena demontaža oštećenih kamenih blokova, odvoz i troškove deponiranja istih, te dovoz, nabavu i ugradnju novog kamenog bloka. Obračun po m³ kamenog bloka | m3 |  | 10 | 0
23. | Ručno štokanje postojećih kamenih ploča. Po potrebi čišćenje i dopunjavanje sljubnica cementnim mortom. Obračun po m² obrađene površine. | m² |  | 10 | 0
24. | Strojno štokanje. Obračun po m² obrađene površine. | m² |  | 40 | 0
25. | Betoniranje temelja, zapunjavanje rupa i slični radovi betonom klase C 25/30. Stavka uključuje dobavu,prijevoz,ugradnju i njegu svježeg betona te ugradnju svog potrebnog materijala (uključivo armaturu) do potpune gotovosti. Obračun po m³ utrošenog betona.
| a) bez upotrebe oplate | m³ |  | 600 | 0
| b) s upotrebom oplate | m³ |  | 120 | 0
26. | Betoniranje zida od betona klase C 25/30. Izrada temelja i betoniranje zida u dvostranoj oplati. Visina zida do 2,00 m. Stavka uključuje dobavu,prijevoz,ugradnju i njegu svježeg betona te ugradnju svog potrebnog materijala (uključivo armaturu) do potpune gotovosti. Uračunata potrebna armatura. Po potrebi gletanje i bojanje zida bojom za beton. Obračun po m³ izrađenog zida. | m³ |  | 1300 | 0
27. | Nabava, dovoz i ugradnja dekorativnog betona od bijelog cementa, certificiranog oznakom C30/37, XC3, XD2, XA1, S4, Dmax 16 mm, CL 0,2 debljine 10 cm. Stavka obuhvaća: 1. Pripremne radove kao što su provjera visine, nagiba, pravca 2. dobava doprema i postava oplate, 3. Nabava i ugradnja dekorativnog betona 4. ručna ugradnja ALu letvom- livelom na projektiranu visinu. 5. Njega svježeg betona. Kao podloga za dekorativni beton mora biti postavljen tamponski sloj. Izrada tamponskog sloja nije obuhvaćena ovom stavkom. Obračun po m³ ugrađenog betona. | m³ |  | 5 | 0
28. | Izrada dekorativnog betona certificiranog s oznakom C30/37,XC3,XD2,XA1,XM1,S4 Dmax 8 Cl 0,2 debljine 13 cm. Stavka obuhvaća: 1. Pripremne radove kao što su provjera visine, nagiba, pravca 2. dobava doprema i postava oplate, 3. Nabava i ugradnja dekorativnog betona 4. ručna ugradnja ALU letvom- livelom na projektiranu visinu.5. Pravovremeno ručno ili strojno jednolično prskanje retarderom na biljnoj bazi (prilagođeno za pranje do ciljane dubine od 1 mm). 6. Piljenje razdjelnica na razmaku max 2,5 - 3,0 vršiti poslije 7. Pravovremeno pranje i njega svježeg betona. Kao podloga za dekorativni beton mora biti postavljen tamponski sloj. Izrada tamponskog sloja nije obuhvaćena ovom stavkom. |  |  |  | 0
| a) beton | m³ |  | 2 | 0
| b) retarder | m² |  | 15 | 0
29. | Dobava i postava kamenih kocaka dimenzija 10x10x10 cm na pješačke staze. Kocke se postavljaju u debeloslojno ljepilo za vanjske radove na prethodno izbetoniranu betonsku podlogu Karakteristike kamena: Prostorna masa: 2.715 t/m3, Poroznost: 0.5 %, Upijanje vode: 0.187 %, Čvrstoća na pritisak: 179.6 MN/m2, Čvrstoća na savijanje: 7.6 MN/m3, Otpornost na habanje: 12.7 cm3/50cm2 Reške između kocaka su široke 2.0 cm. Reške se pune dekorativnim betonom. U cijenu stavke uključena je dobava i postava kamenih kocaka, vezni materijal (debeloslojno ljepilo) i izrada reški. Obračun po m2 površine izrađenog opločnika. | m² |  | 10 | 0
30. | Betoniranje nogostupa i sličnih površina. Priprema podloge, iskop trošnog betona ili druge podloge, betoniranje betonom klase C 25/30 u debljini 8,00 do 10,00 cm uz ostavljanje dilatacijskih reški i površinu zaglađenu do crnog sjaja, po potrebi utisnuti dekorativni uzorak valjkom. Obračun po m2 betonirane površine. | m² |  | 8000 | 0
31. | Dobava i postavljanje betonskih opločnika debljine do 6 cm. Polažu se u tucanik 0/8 mm (rizlu) na pripremljenu podlogu, sljubnice se zapunjavaju kvarcnim pijeskom. Model i boja opločnika u dogovoru s investitorom, iz standardne ponude proizvođača. Obračun po m² popločane površine. | m² |  | 4700 | 0
32. | Kao stavka 31. samo opločnici debljine 8 cm i polaganje u zemljo-vlažni cementni mort. Zapunjavanje sljubnica kvarcnim pijeskom. Obračun po m² popločane površine. | m² |  | 3700 | 0
33. | Popravak kulir ploča. Stavka obuhvaća vađenje oštećenih, te ugradnju novih, obrada prema zatečenom stanju, zalijevanje sljubnica cementnim mortom ili bitumenom. Veličina ploče od 40/40 cm do 74/74 cm, debljina 4,00 cm do 7,00 cm. Obračun po m² sanirane površine. | m² |  | 15 | 0
34 | Dobava i ugradnja vrućeg AC 8 surf u debljini sloja do 5,00 cm na pripremljenu podlogu. Obračun po m² asfaltirane površine. | m² |  | 1000 | 0
35. | Dobava i ugradnja vrućeg AC 11 surf u debljini sloja do 6,00 cm na pripremljenu podlogu. Obračun po m² asfaltirane površine. | m² |  | 220 | 0
36. | Razbijanje postojećeg asfaltnog zastora ili betonskog opločnika zajedno sa podlogom, odvoz na deponiju i troškove deponiranja. Obračun po m² uklonjenog asfaltnog zastora ili betonskog opločnika. | m² |  | 3000 | 0
37. | Ručni utovar šute i smeća. Stavka obuhvaća ručni prijevoz kolicima do 50 m, utovar i odvoz na gradsku deponiju i troškove deponiranja. Obračun po m³ utovarenog materijala. | m³ |  | 150 | 0
38. | Izrada zaštitne ograde od drvenih stupića (gredica 10/10 cm) i daske, visine 1,50 m. Obračun po mˡ izrađene ograde. | mˡ |  | 200 | 0
39. | Dobava i ugradnja zaštitne ograde od čelične cijevi i jutene ili PVC zavjese. Visina 2,00 m. Obračun po m´ montirane ograde. | mˡ |  | 450 | 0
40. | Dobava i ugradnja razdvajajuće ograde (New Jersey) – plastična. Obračun po komadu postavljene razdvajajuće ograde. | kom |  | 5 | 0
41. | Dobava i ugradnja razdvajajuće ograde (New Jersey) – betonska. Obračun po komadu postavljene razdvajajuće ograde | kom |  | 7 | 0
42. | Ručni iskop kanala u terenu B-C kategorije za polaganje cijevi ili temeljenje i sl. s utovarom i odvozom na deponiju i troškove deponiranja. Obračun po m³ iskopanog materijala u sraslom stanju. | m³ |  | 290 | 0
43. | Strojni iskop kanala u terenu B-C kategorije za polaganje cijevi ili temeljenje i sl. s utovarom i odvozom na deponiju i troškove deponiranja. Obračun po m³ iskopanog materijala u sraslom stanju. | m³ |  | 15000 | 0
44. | Izrada revizijskog okna oborinske kanalizacije. Obračunata oplata i beton klase C 25/30 potreban za izradu dna, zidova i ploče okna. Visina prema potrebi, svijetli otvor 60x60 cm. Zidarske obrade uključene. Obračun po komadu izrađenog revizijskog okna. | kom |  | 25 | 0
45. | Izrada okna vodolovnog grla od kanalizacijske cijevi Ø 400, uračunata betonska podloga i ležaj rešetke. Obračun po komadu izrađenog okna vodolovnog grla. | kom |  | 15 | 0
46. | Dobava i ugradba uličnog lijevano-željeznog poklopca šahta 60x60 cm za opterećenje 40 t. Obračun po komadu ugrađenog poklopca šahta. | kom |  | 30 | 0
47. | Dobava i ugradba uličnog lijevano - željeznog poklopca šahta Ø 600 mm s amblemom Grada Zadra. Obračun po komadu ugrađenog poklopca šahta. | kom |  | 20 | 0
48. | Dobava i ugradba kamenog uličnog poklopca šahta u okviru od inoxa. Obračun po m² ugrađenog poklopca šahta. | m² |  | 4 | 0
49. | Dobava i ugradba lijevano-željezne rešetke slivnika za oborinsku odvodnju s okvirom. Dimenzija 40/40 cm. Obračun po komadu ugrađene rešetke. | kom |  | 60 | 0
50. | Dobava i ugradba lijevano-željezne sifonirane slivničke rešetke /s kutijom/ za ugradbu u kameni rigol. Obračun po komadu ugrađene rešetke. | kom |  | 3 | 0
51. | Dobava i ugradba kamene rešetke slivnika za oborinsku odvodnju dimenzija 40/40 cm. Obračun po komadu ugrađene rešetke. | kom |  | 5 | 0
52. | Kao stavka 51. dimenzija 40/70 cm. Obračun po komadu ugrađene rešetke. | kom |  | 3 | 0
53. | Ručno štemanje betona:
| a) šlic dimenzija 10x10 cm | m' |  | 40 | 0
| b) ploča debljine do 10 cm | m² |  | 2600 | 0
| c) konstrukcije veće debljine | m³ |  | 45 | 0
54. | Dobava i ugradba kamenog rigola prema postojećem uz vađenje i odvoz oštećenih. Obračun po mˡ ugrađenih rigola. | mˡ |  | 25 | 0
55. | Dobava i ugradba (montaža) plastičnih kanalizacijskih cijevi od tvrdog PVC-a. Uračunati izradu posteljice od pijeska kao i zaštitu cijevi sitnozrnim materijalom 30 cm iznad tjemena cijevi. Ručno nabijanje oko cijevi i priključaka i potrebne zidarske obrade. Također uračunati sve brtve, fazonske komade, redukcije i sl. Obračun po mˡ ugrađene cijevi od tvrdog PVC-a.
| a) cijev Ø 160 mm | mˡ |  | 140 | 0
| b) cijev Ø 200 mm | mˡ |  | 185 | 0
| c) cijev Ø 315 mm | mˡ |  | 320 | 0
| d) cijev Ø 400 mm | mˡ |  | 20 | 0
| e) cijev Ø 500 mm | mˡ |  | 1 | 0
56. | Nabava, doprema i postava PEHD vodovodnih cijevi. Uračunata izrada posteljice, izrada obloge cijevi. Cijev Ø 15 mm - Ø 25 mm. Obračun po mˡ ugrađene cijevi od PEHD cijevi. | mˡ |  | 100 | 0
57. | Dobava i ugradba betonskih rubnjaka klase C 35/45, dimenzija 18/24 cm u prethodno iskopani rov. Uračunato je temeljenje, zalaganje betonom klase C 16/20 i fugiranje. Obračun po mˡ ugrađenih betonskih rubnjaka. | mˡ |  | 2820 | 0
58. | Dobava i ugradba kamenih rubnjaka dimenzija 18/24 cm u prethodno iskopani rov. Uračunato je temeljenje, zalaganje betonom klase C 16/20 I fugiranje. Obračun po mˡ ugrađenih kamenih rubnjaka. | mˡ |  | 100 | 0
59. | Dobava i ugradba betonskih rubnjaka klase C 35/45, dimenzija 8/20 cm u prethodno iskopani rov. Uračunato je temeljenje, zalaganje betonom klase C 16/20 i fugiranje. Obračun po mˡ ugrađenih betonskih rubnjaka. | mˡ |  | 3100 | 0
60. | Dobava i ugradba kamenih rubnjaka dimenzija 8/20 cm u prethodno iskopani rov. Uračunato je temeljenje, zalaganje betonom klase C 16/20 I fugiranje. Obračun po mˡ ugrađenih kamenih rubnjaka. | mˡ |  | 100 | 0
61. | Dobava i ugradba kamenih rubnjaka dimenzija 10/20 cm u prethodno iskopani rov. Uračunato je temeljenje, zalaganje betonom klase C 16/20 I fugiranje. Obračun po mˡ ugrađenih kamenih rubnjaka. | mˡ |  | 100 | 0
62. | Dobava i ugradba kamenih rubnjaka dimenzija 12/20 cm u prethodno iskopani rov. Uračunato je temeljenje, zalaganje betonom klase C 16/20 I fugiranje. Obračun po mˡ ugrađenih kamenih rubnjaka. | mˡ |  | 800 | 0
63. | Razbijanje postojećeg rubnjaka (bez obzira na dimenzije) zajedno sa podlogom i odvoz na deponiju i troškove deponiranja. Obračun po mˡ uklonjenog rubnjaka. | mˡ |  | 500 | 0
64. | Zidanje zida od betonskih blokova d=20 cm u cementnom mortu. Dobava blokova. Po potrebi izrada temelja, šalovanje i betoniranje serklaža, dersovanje. Obračun po m² zidanog zida. | m² |  | 50 | 0
65. | Žbukanje zida od betonskih blokova grubom i finom žbukom. Obračun po m² ožbukane površine zida. | m² |  | 130 | 0
66. | Zatrpavanje rova, građevnih jama i sličnih udubina s postojećim materijalom iz iskopa ili s terena. Obračun po m³ ugrađenog materijala. | m³ |  | 3000 | 0
67. | Zatrpavanje rova, građevnih jama i sličnih udubina uz dobavu i dovoz novog materijala. Obračun po m³ ugrađenog materijala. | m³ |  | 7000 | 0
68. | Dobava, razastiranje, planiranje i nabijanje tucanika Obračun po m² sređene tucaničke površine.
| a) u sloju debljine 5-15 cm | m² |  | 2000 | 0
| b) u sloju debljine 15-30 cm | m² |  | 3000 | 0
69. | Dobava, prijevoz i razastiranje jalovine. Obračun po m³ ugrađene jalovine. | m³ |  | 3000 | 0
70. | Razastiranje postojećeg materijala na tucaničkim ili sličnim površinama (riva, plaže). Stavka obuhvaća rad razastiranje, grubo planiranje terena uz korištenje stroja. Obračun po m² uređene površine. | m² |  | 100000 | 0
71. | Valjanje ugrađenog materijala vibrovaljkom. Stavka obuhvaća valjanje i profiliranje do potrebne zbijenosti (Ms ≥ 80 MPa) Obračun po m² izvaljane površine | m² |  | 50000 | 0
72. | Izrada nasipa (uključuje nabavu materijala) od miješanih materijala, Sz≥95 %, Ms≥35 MN/m2. Ovaj rad obuhvaća strojno nasipanje i razastiranje, prema potrebi vlaženje ili sušenje, planiranje nasipnih slojeva debljine i nagiba prema projektu odnosno utvrđenih pokusnom dionicom, te zbijanje s odgovarajućim sredstvima, a prema odredbama OTU. Obračun se mjeri u kubičnim metrima stvarno ugrađenog i zbijenog nasipa, a u cijenu je uključen sav rad na izradi nasipa i nabava materijala te planiranje pokosa nasipa i čišćenje okoline, sav ostali rad, transporti i oprema, kao i ispitivanja i kontrola kakvoće. Obračun po m3 izrađenog nasipa. | m³ |  | 200 | 0
73. | Kao stavka 72. samo uz korištenje materijala dijelom iz iskopa, dijelom novim materijalom iz dovoza. Iskop nije obuhvaćen ovom stavkom. Obračun po m³ izrađenog nasipa. | m³ |  | 2800 | 0
74. | Dobava i ručno razastiranje finog morskog pijeska. Obračun po m³ dobavljenog materijala. | m³ |  | 300 | 0
75. | Dobava i ručno razastiranje tucanika 4/8 mm "rizle". Obračun po m³ dobavljenog materijala. | m³ |  | 800 | 0
76. | Dobava i razastiranje oblutka. Obračun po m³ ugrađenog materijala. Veličina zrna:
| a) 4 - 8 mm | m³ |  | 100 | 0
| b) 8 - 16 mm | m³ |  | 100 | 0
| c) 16 – 32 mm | m³ |  | 200 | 0
| d) 32 – 64 mm | m³ |  | 300 | 0
| e) batuda | m³ |  | 400 | 0
77. | Bojanje betonske površine bojom za beton u tonu po izboru investitora. U stavci je uključena priprema podloge, čišćenje, impregniranje premazom i bojanje zida u dva sloja. Obračun po m² bojane površine betona. | m² |  | 700 | 0
78. | Rezanje asfalta ili betona u debljini do 8 cm. Obračun po mˡ zarezane linije. | mˡ |  | 650 | 0
79. | Doprema, montaža, uporaba i demontaža lake građevinske skele. Obračun po m² montirane skele. | m² |  | 100 | 0
80. | Izrada zaštitnog "mosta" ili "nadvoja" za pješake, visina 3 m. Obračun po m² površine zaštitnog "mosta" ili "nadvoja". | m² |  | 100 | 0
81. | Nabava, sječenje, savijanje, doprema i ugradnja armature. Obračun po kg ugrađene armature.
| a) - GA 240/360 | kg |  | 40 | 0
| b) - RA 400/500 | kg |  | 3000 | 0
| c) - armaturna mreža B500B ili B500A | kg |  | 300 | 0
82. | Izrada invalidske rame prema standardu u postojećem nogostupu. Svi iskopi, betoniranje betonom klase C 25/30, zaglađena i protuklizno obrađena. Obračun po komadu izrađene invalidske rampe. | kom |  | 20 | 0
83. | Izrada obalnog zida. Iskop temelja, izrada oplate djelomično u moru i betoniranje temelja i obalnog zida također djelomično u moru. Beton klase C 35/45. Obračun po m³ izrađenog obalnog zida. | m³ |  | 100 | 0
84. | Asistencija ronioca prilikom podvodnih radova. Obračun po stvarno utrošenom vremenu rada ronioca. | h |  | 65 | 0
85. | Izrada zaštite od morskih valova (školjere) lukobrana ili obalnog zida. Nabava i doprema probranih kamenih blokova težine od 300 do 1000 kg, te pažljiva ugradba (slaganje) uz pomoć grajfera. Obračun po m³ izrađene zaštite od morskih valova. | m³ |  | 10 | 0
86. | Čišćenje invalidskih rampi za vrijeme turističke sezone. Obračun po m³ uklonjenog i deponiranog materijala. | m³ |  | 450 | 0
REKAPITULACIJA KAMENOKLESARSKIH I GRAĐEVINSKO OBRTNIČKIH RADOVA
UKUPNO ( u kunama bez PDV-a) |  |  |  |  | 0
PDV ( 25% na ukupnu sumu) |  |  |  |  | 0
SVEUKUPNO SA PDV-OM: |  |  |  |  | 0