## PREAMBULA
OPĆI UVJETI
Izvođač je dužan pridržavati se svih važećih zakona i propisa iz područja gradnje, propisanih ili jednakovrijednih normi, "Općih tehničkih uvjeta za radove na cestama" (OTU, Zagreb, IGH, izdanje 2001. god.). Ukoliko OTU svojom uputom propisuju korištenje, odnosno postupanje sukladno određenoj normi, naručitelj će prihvatiti jednakovrijednu zamjenjujuću normu ili propis, kako je opisano i u sadržaju općih tehničkih uvjeta. Svi radovi moraju se izvesti solidno i stručno prema važećim propisima i najboljim industrijskim praksama.
U stavkama, gdje se radi definiranja tehničkih svojstava i minimalnih tehničkih karakteristika navodi tip ili proizvođač predmeta nabave ponuditelj može ponuditi predmet nabave kao navedeni ili jednakovrijedno. Za stavke gdje se nudi određeni proizvod s dodatkom "ili jednakovrijedno", ponuditelj mora u tehničkim specifikacijama za jednakovrijednost proizvoda navesti naziv, tehničke podatke s karakteristikama proizvoda koji nudi te priložiti dokaze iz kojih će se vidjeti karakteristike jednakovrijednih materijala ili proizvoda koje ponuditelj nudi za stavke troškovnika gdje je ta mogućnost predviđena. Proizvodi koji su u dokumentaciji za nadmetanje navedeni kao primjeri smatraju se ponuđenima ako ponuditelj ne navede nikakve druge proizvode na za to predviđenom mjestu troškovnika predmeta nabave.
Od trenutka preuzimanja gradilišta pa do primopredaje objekta izvođač je odgovoran za stvari i osobe koje se nalaze unutar gradilišta. U građevinski dnevnik se unose svi bitni podaci i događaji tijekom građenja (npr. meteorološke prilike, temperatura zraka i sl.), upisuju primjedbe projektanata, nalozi nadzornog inženjera i inspekcije, sukladno posebnom propisu. Tako registrirani zahtjevi obvezni su za Izvođača radova, s tim da je za svaku nepredviđenu višu radnju, kojom bi se povećalo ukupne troškove predviđene za izgradnju po ovom troškovniku, prethodno potrebna suglasnost Naručitelja.
Količine radova, koje nakon izvršenja čitavog posla nije moguće mjeriti neposrednom izmjerom treba po izvršenju pojedinog takvog rada preuzeti i ovjeriti nadzorni inženjer. Nadzorni inženjer i predstavnik izvođača radova unosit će u građevnu knjigu količine pojedinih takvih radova, s potrebnim skicama i izmjerama, te će svojim potpisima jamčiti za njihovu točnost. Samo tako utvrđeni radovi mogu se uzeti u obzir kod izrade privremenog ili konačnog obračuna radova.
Radovi se izvode prema projektu, a u svim slučajevima potrebne izmjene ili dopune projekta ili njegovih dijelova, odluku o tome donosit će se sukladno Ugovoru o građenju, a tu svoju odluku unositi će u građevni dnevnik. Sve izmjene ili dopune projekta, ili njegovih dijelova, za koje se po građevnom dnevniku ne može dokazati da su uslijedile po opisanom postupku, neće se obračunavati ni po privremenom ni po okončanom obračunu.
U ovom troškovniku izložene cijene odnose se na jediničnu mjeru izvršenog rada. Prema tome, jedinične cijene obuhvaćaju sav rad, opremu, materijal, prijevoze, režiju gradilišta i uprave poduzeća, sva davanja te zaradu poduzeća. Sav montažni i sitni materijal je uključen i ne obračunava se zasebnim stavkama. Uključeni su sve vrste radova na izradi i montaži zaštitnih mjera i provizorija, sve vrste radova na montaži opreme, ispitivanja i parametriranja; po završetku svake faze i konačna ispitivanja po završetku svih radova, funkcionalne probe, podešenje i puštanje u pokusni rad ukoliko je predviđen projektom, praćenje pogona i otklanjanje eventualnih nedostataka u jamstvenom roku, dodatni troškovi radne snage (dnevnice, prekovremeni i noćni rad) zbog izvođenja dijela radova u doba isključenog pogona, te svi ostali neimenovani pomoćni radovi i materijal, koji su potrebni za kompletno dovršenje radova po ovom troškovniku.
Jediničnim cijenama obuhvaćeno je osiguranje i ocjenjivanje kakvoće, tj. svi troškovi prethodnih i tekućih ispitivanja kako osnovnih materijala, tako i poluproizvoda, te definitivno dovršenih radova u skladu s važećim tehničkim propisima, pravilnicima i standardima i Općim tehničkim uvjetima Naručitelja. Stavke troškovnika odnose se na definitivno dovršene radove, ispitane po kvaliteti i funkcionalnosti, te preuzete po nadzornoj službi Naručitelja, ukoliko nije u opisu izričito drukčije određeno.
Radovi iskolčenja trase i objekata (sva geodetska mjerenja kojima se podaci iz projekata prenose na teren, iskolčenje objekata, profiliranje, obnavljanje i održavanje iskolčenih oznaka na terenu za cjelokupno vrijeme građenja, odnosno do predaje građevine Naručitelju) i izrada projekta izvedenog stanja moraju biti uključeni u jedinične cijene stavaka troškovnika i neće se posebno obračunavati. Jedinične cijene obuhvaćaju i izradu uputa za rukovanje i održavanje ugrađene opreme i izradu svih protokola o ispitivanju. Uključena je sva dokumentacija i troškovi potrebni za tehnički pregled.
Sav materijal i oprema, koju izvođač dobavlja i ugrađuje, mora imati isprave o sukladnosti, u skladu sa važećim zakonima i propisima iz područja gradnje (tvornička ispitivanja, izjave o svojstvima, izjave o sukladnosti i sl.) i uvjerenja o kakvoći u skladu s važećim zakonima i propisima.
Izvođačeva je obveza održavanje javnih cesta koje koristi u svrhu građenja te sanacija svih eventualnih oštećenja nastalih korištenjem. Po završetku radova ceste je potrebno dovesti u prvobitno stanje bez prava na naknadu troškova.
Izvođač je dužan gradilište održavati čistim, a na kraju radova treba izvesti detaljno čišćenje. Nakon dovršenja gradnje predat će Izvoditelj radova posve uređeno gradilište i okolinu predstavniku Naručitelja uz obveznu prisutnost nadzornog inženjera, a primjedbe dane od strane projektanta imaju istu težinu kao i primjedbe dane od strane nadzornog inženjera Naručitelja.
Izvođač je u okviru ugovorene cijene dužan izvršiti koordinaciju radova svih podizvođača na način da omogući kontinuirano odvijanje posla i zaštitu već izvedenih radova. Sva oštećenja nastala na već izvedenim radovima izvođač je dužan otkloniti o vlastitom trošku. Izvođač je dužan zaštititi postojeći teren s pripadajućom vegetacijom od oštećivanja tijekom izvođenja radova. Ako se površine postojećeg terena s pripadajućom vegetacijom oštete tijekom izvođenja radova, izvođač je dužan izvršiti biološku sanaciju iste, i to o svom trošku.
Obveza izvođača je na propisan način zbrinuti višak materijala iz iskopa i otpad, a ovi troškovi su uključeni u cijenu radova.
Izvođenje privremene regulacije prometa je u obvezi izvođača radova i uključena je u jedinične cijene radova. Na projekte privremene regulacije potrebno je ishoditi sve potrebne suglasnosti nadležnih društava za upravljanje cestom.

## MAPA_1
Investitor: |  | Grad Zadar, Narodni trg 1, 23000 Zadar |  |  |  |  | Br. pro.j: | TD-20-0063
Građevina: |  | Koridori ulica i semaforizirana raskrižja u Zadru |  |  |  |  | Datum: | 10. 2020.
Projekt: |  | Prometni elaborat semaforizacije raskrižja
Vrsta projekta: |  | Prometni elaborat
Razina projekta: |  | Izvedbeni
Broj stavke |  | Opis stavke | Tip | Proizvođač | Jed. mjere | Količina radova | Jedinična cijena | Ukupno
1. Ulica Ante Starčevića - D8 - Zagrebačka ulica
1 |  | PRIPREMNI RADOVI
Stavkama troškovnika je obuhvaćen sav potreban rad, materijal i alat za izvođenje pripremnih radova i radova na demontaži postojeće opreme, kao i utovar, istovar i prijevoz na skladište investitora.
1 | 1. | Čišćenje postojećih revizijskih okana i cijevi kabelske kanalizacije u svrhu osiguranja prohodnosti za uvlačenje novih kabela. | --- | --- | kom | 1 |  | 0
1 | 2. | UKLANJANJE SEMAFORSKE OPREME - SEMAFORSKI UREĐAJ
|  | Demontaža semaforskog uređaja, utovar i prijevoz na skladište investitora. | --- | --- | kom | 1 |  | 0
1 |  | UKUPNO - PRIPREMNI RADOVI | [5 empty] | 0
2 |  | SEMAFORSKA OPREMA I RADOVI
2 | 1. | Dobava, isporuka, ugradnja semaforskog uređaja za ostvarivanje potrebnih kapaciteta za ukupno:
- 30 signalnih programa,
- 8 vozačkih signalnih grupa,
- 8 pješačkih signalnih grupa,
- 16 detektorskih logika za pješačke najavne tipke,
- 12 vozačkih detektorskih logika,
- 1 modul (interface) za povezivanje video detekcijskih senzora (prihvat statusa s izlaza UIS uređaja ili prihvat statusa direktno putem Ethernet sučelja semaforskog uređaja)
- uključen Ethernet priključak na semaforskom uređaju, min 10Mb
Mora biti uklopljen u GCKP Grada Zadra.
Mora omogućavati slijedeće načine rada: vremenski ustaljeno, ovisno o prometu, koordinirano, ručno, treptanje žuto (na zahtjev ili u slučaju kvara), lokalno, te stoga mora sadržavati komunikacijske sklopove za: koordinirani rad, daljinski nadzor i kontrolu rada uređaja i semaforske opreme na raskrižju.
|  | Uređaj u izvedbi s ormarom, postoljem, brtvenom pločom i sidrenim vijcima (mehaničke zaštite IP65 ili jednakovrijedno). |  |  | kom | 1 |  | 0
2 | 2. | Dobava, isporuka, ugradnja i spajanje fiksne prometne analitičke kamere slijedećih minimalnih karakteristika: • CMOS slikovni senzor s progresivnom tehnologijom skeniranja • dan/noć funkcionalnosti s integriranim infracrvenim filtrom (engl. IR cut filter) • motoriziran varifokalni objektiv, 8–32mm, podrška za auto fokus i auto iris • ugrađen infracrveni (IR) osvjetljivač dometa 100m ili većeg • rezolucija kamere: minimalno 2688 × 1520 • minimalna iluminacija: kolor mod: 0.001 lx/ F1.2, • podržane kompresijske metode: H.265, H.264 • učestalost (frame rate) minimalno 25fps na 2688 × 1520 • podrška za široki dinamički spektar (WDR), 140 dB • podrška za digitalno reduciranje šuma (engl. DNR) • podrška za elektroničku stabilizaciju slike (engl. EIS) • podrška za poboljšanje vidljivosti u uvjetima magle (engl. defog) • detekcija (engl. capture) vozila i prepoznavanje (engl. recognition) registarske oznake u kadru kamere • podrška za dvije prometne trake • podrška za procesiranje vozila koja se kreću brzinom 160 km/h • minimalna točnost prepoznavanja: 95% • detekcija smjera kretanja vozila • detekcija vozila bez registarske oznake
|  | • mogućnost kreiranja višestrukih streamova, • podrška za slijedeće protokole: TCP/IP, HTTP, HTTPS, FTP, DNS, DDNS, RTP, RTSP, RTCP, NTP, IPv6, UDP • sučelje za integraciju (API ili SDK) • komunikacijsko sučelje: RJ45 10/100 Mb • minimalno 1 alarmni ulaz i 1 alarmni izlaz • smještaj kamere u kućište za vanjske uvjete rada, stupanj zaštite IP66, otpornost kućišta na udarce IK10 • radna temperatura: -30°C do 55°C • napajanje PoE (802.3at, class4) ili 24V DC (s uključenim napajačem ukoliko nije podržano napajanje putem ponuđenog mrežnog preklopnika. Ili jednakovrijedno. |  |  | kom | 8 |  | 0
2 | 3. | Dobava, isporuka i ugradnja bravarskog prilagodnika za montažu na stup i/ili semafor fiksne prometne analitičke kamere. | ---- | ---- | kom | 8 |  | 0
2 | 4. | Dobava, isporuka, ugradnja i spajanje lokalnog uređaja s integracijskih sučeljem (UIS) za integraciju fiksnih prometnih analitičkih i video detekcijskih kamera sa semaforskim uređajem slijedećih minimalnih karakteristika: • procesorski uređaj za montažu na DIN šinu s integriranim operativnim sustavom • uključena softverska aplikacija za procesorski uređaj s integriranim web sučeljem, za prihvat meta podataka s fiksnih prometnih analitičkih i video detekcijskih kamera i aktivaciju digitalnih izlaza te mogućnost logičkog povezivanja pojedinačne virtualne petlje video detekcijskog uređaja s pojedinačnim digitalnim izlazom putem integrirane softverske aplikacije. Mogućnost prikaza video streama s prikazom statusa virtualnih petlji • integrirano 100Mb Ethernet i USB A sučelje te mikro HDMI sučelje na procesorskom uređaju • ESD zaštita procesorskog uređaja 4kV / 8kV sukladno EN 61131-2 ili jednakovrijedno • uključen izlazni modul s 16 digitalnih izlaza (u izvedbi kao samostalan modul povezan na komunikacijsku sabirnicu procesorskog uređaja predviđen za montažu na DIN šinu ili u izvedbi kao sastavni dio procesorskog uređaja), galvanski izoliranih od sistemske sabirnice, individualno konfigurabilnih kao direktni digitalni izlazi (engl. high-side / push-pull drivers) • maksimalna struja po izlazu 500 mA (engl. high-side mode), 100mA (engl. push-pull mode)
|  | • mogućnost alarmiranja u slučaju termalnog isključenja ili kratkog spoja izlaza (individualno za svaki izlaz) zaštita izlaza od kratkog spoja, preopterećenja sukladno EN 61131-2 ili jednakovrijedno • napajanje od 12-24VDC • radna temperatura: -30°C do +55°C. Ili jednakovrijedno. |  |  | kom | 1 |  | 0
2 | 5. | Podešavanje vidnog polja prometnih analitičkih kamera s testiranjem analitičkog prepoznavanja i integracije s centralnim nadzornim i semaforskim sustavom. | ---- | ---- | kom | 8 |  | 0
2 | 6. | Dobava, isporuka i podešavanje licence za integraciju prometnih analitičkih kamera u lokalni uređaj s integracijskim sučeljem (UIS). |  |  | kom | 8 |  | 0
2 | 7. | Konfiguracija i parametriranje lokalnog uređaja s integracijskih sučeljem (UIS) s funkcionalnim testiranjem proslijeđivanja statusa s prometnih analitičkih i video detekcijskih kamera na izlaze UIS uređaja. | ---- | ---- | kom | 1 |  | 0
2 | 8. | Dobava, isporuka, polaganje i uvlačenje signalnog kabela pogodnog za vanjsko polaganje za međusobno povezivanje aktivne mrežne opreme te videonadzornih kamera. (FTP cat.6) | ---- | ---- | m1 | 350 |  | 0
2 | 9. | Ispitivanje ispravnosti položenog kabela. | ---- | ---- | m1 | 350 |  | 0
2 | 10. | Programiranje semaforskog uređaja sa funkcionalnom provjerom signalnih programa, za potrebe privremene regulacije za vrijeme odvijanja radova na raskrižju:
- programiranje signalnih programa,
- programiranje signalnih grupa po signalnim programima,
- programiranje video detektorskih logika,
- programiranje detektorskih logika za pješačke najavne tipke,
- programiranje logike rada u prometno ovisnom upravljanju,
- programiranje logike rada u vremenski ustaljenom radu,
- programiranje logike rada za koordiniran rad,
|  | Ova stavka uključuje i funkcionalnu provjeru uređaja s vanjskom opremom. | ---- | ---- | kom | 1 |  | 0
2 | 11. | Programiranje semaforskog uređaja sa funkcionalnom provjerom signalnih programa, uključujući dodatno programiranje s trajnim postavkama sukladno zahtjevima iz zapisnika sa pregleda obavljenih radova radi usklađivanja projektne dokumentacije sa stvarnim stanjem na terenu:
- programiranje signalnih programa,
- programiranje signalnih grupa po signalnim programima,
- programiranje video detektorskih logika,
- programiranje detektorskih logika za pješačke najavne tipke,
- programiranje logike rada u prometno ovisnom upravljanju,
- programiranje logike rada u vremenski ustaljenom radu,
- programiranje logike rada za koordiniran rad,
- preprogramiranje za vrijeme probnog rada (unutar vremenskog perioda od 90 dana) ukoliko signalni planovi ne udovoljavaju stvarnim prometnim opterećenjima na terenu,
|  | Ova stavka uključuje i funkcionalnu provjeru uređaja s vanjskom opremom. | ---- | ---- | kom | 1 |  | 0
2 |  | UKUPNO - SEMAFORSKA OPREMA I RADOVI | [5 empty] | 0
3 |  | SEMAFORIZACIJA - GRAĐEVINSKI RADOVI
3 | 1. | Iskop i izvedba komplet temelja signalnog uređaja (nacrt temelja isporučuje dobavljač uređaja), sa revizijskim oknom, sa dobavom i ugradnjom sidrenih vijaka te okvira i poklopca za zatvaranje revizijskog okna (sve zaštićeno vrućim cinčanjem). Odvoz viška materijala na deponij.
|  | - beton marke C 16/20 1,40 m3 |  |  | kom | 1 |  | 0
3 | 2. | Izrada rova za semaforsku kabelsku kanalizaciju dubine 60 cm i širine 50 cm u nogostupu.
Ovom stavkom je obuhvaćeno:
- strojno rezanje asfalta
- razbijanje i uklanjanje kolničke konstrukcije
- iskop materijala
- izrada pješčane posteljice debljine 3 cm u koju se ugrađuje traka za uzemljenje
- izrada zbijenog sloja od zemljanog materijala debljine 25 cm u koju se ugrađuju dvije PEHD cijevi promjera 100/110 mm
- dobava i ugradnja trake upozorenja na visini 30 cm od položenih cijevi
- dobava, ugradnja i zbijanje zrnatog kamenog materijala u sloju debljine minimalno 25cm
- izrada nosivog sloja - BNS
- izrada habajućeg sloja - AB
- izrada spoja postojećeg i novog asfalta
- sav potreban rad, materijal, utovare, istovare i prijevoze na deponij
Debljine slojeva ovise o kolničkoj konstrukciji kroz koju se izvodi rov.
|  | Obračunava se po m1 izvedenog rova. | ---- | ---- | m1 | 15 |  | 0
3 | 3. | Dobava, isporuka i polaganje na dno rova PEHD cijevi za semaforsku instalaciju promjera 100/110 mm i provlačenje paljene žice promjera 2-3 mm za provlačenje signalnog kabela. | ---- | ---- | m1 | 30 |  | 0
3 | 4. | Dobava, isporuka i polaganje trake upozorenja za označavanje položenosti električnih instalacija. | ---- | ---- | m1 | 15 |  | 0
3 |  | UKUPNO - SEMAFORIZACIJA - GRAĐEVINSKI RADOVI | [5 empty] | 0
4 |  | OPREMA I RADOVI NA USPOSTAVI SINKRONIZACIJE
4 | 1. | Programska aplikacija za sinkronizaciju rada semaforskih uređaja - web platforma. Cijena stavke uključuje parametriranje aplikacije prema hardverskim modulima u semaforskim uređajima, kao i obuku korisnika. | ---- | ---- | kom | 1 |  | 0
4 | 2. | Funkcionalna provjera uređaja sinkronizacije (offset, uključivanje programa i dr.) | ---- | ---- | kom | 1 |  | 0
4 | 3. | Ispitivanje, testiranje i puštanje u pogon. | ---- | ---- | kom | 1 |  | 0
4 |  | UKUPNO - OPREMA I RADOVI NA USPOSTAVI SINKRONIZACIJE | [5 empty] | 0
5 |  | OSTALI RADOVI
5 | 1. | Završno čišćenje svih površina u koridoru zahvata. | ---- | ---- | kom | 1 |  | 0
5 | 2. | Izrada projekta izvedenog stanja. | ---- | ---- | kom | 1 |  | 0
5 | 3. | Projektantski nadzor i tehničko savjetovanje nad izvođenjem radova i usklađenosti izvedenog stanja i tehničkih rješenja sa projektnom dokumentacijom. | ---- | ---- | kom | 1 |  | 0
5 | 4. | Privremena regulacija prometa za vrijeme izvođenja radova. Pod ovom regulacijom prometa podrazumijeva se uža regulacija prometa na gradilištu za vrijeme izvođenja svih radova na iskopu za cestu, kanalizaciju i za sve priključke slivnika i slično.
Ova stavka uključuje:
- izradu projekta privremene regulacije prometa za vrijeme izvođenja radova
- ishođenje suglasnosti na projekt privremene regulacije prometa
- postavljanje novih i zamjena postojećih prometnih znakova svih vrsta, vertikalnih i horizontalnih, prema projektu privremene regulacije prometa,
- sve prijevoze i manipulacije te privremena skladištenja
- nakon prestanka privremene regulacije prometa vraćanje u prvobitno stanje odnosno u usklađivanje s projektom,
|  | - održavanje svih vertikalnih znakova i horizontalnih oznaka za sve vrijeme privremene regulacije prometa. | ---- | ---- | kom | 1 |  | 0
5 |  | UKUPNO - OSTALI RADOVI | [5 empty] | 0
|  | REKAPITULACIJA - 1. Ulica Ante Starčevića - D8 - Zagrebačka ulica | [5 empty] | 0
2. Ulica Ante Starčevića - Ulica Hrvoja Ćustića - Ulica Petra Skoka
1 |  | PRIPREMNI RADOVI
Stavkama troškovnika je obuhvaćen sav potreban rad, materijal i alat za izvođenje pripremnih radova i radova na demontaži postojeće opreme, kao i utovar, istovar i prijevoz na skladište investitora.
1 | 1. | UKLANJANJE SEMAFORSKE OPREME - SEMAFORSKE LATERNE
|  | Demontaža semaforskih laterni, utovar i prijevoz na skladište investitora. | --- | --- | kom | 4 |  | 0
1 | 2. | UKLANJANJE SEMAFORSKE OPREME - SEMAFORSKE LATERNE
|  | Demontaža semaforskih laterni s upotrebom dizalice, utovar i prijevoz na skladište investitora. | --- | --- | kom | 2 |  | 0
1 | 3. | UKLANJANJE SEMAFORSKE OPREME - SEMAFORSKI UREĐAJ
|  | Demontaža semaforskog uređaja, utovar i prijevoz na skladište investitora. | --- | --- | kom | 1 |  | 0
1 | 4. | Čišćenje postojećih revizijskih okana i cijevi kabelske kanalizacije u svrhu osiguranja prohodnosti za uvlačenje novih kabela. | --- | --- | kom | 1 |  | 0
1 | 5. | Uklanjanje prometne strelice. | --- | --- | kom | 1 |  | 0
1 | 6. | Uklanjanje horizontalne prometne signalizacije. | --- | --- | m1 | 20 |  | 0
1 |  | UKUPNO - PRIPREMNI RADOVI | [5 empty] | 0
2 |  | HORIZONTALNA SIGNALIZACIJA
Sva signalizacija izvodi se u trajnom materijalu i u skladu s 'Pravilnik o prometnim znakovima, signalizaciji i opremi na cestama' (NN 92/19).
2 | 1. | Strelica za usmjeravanje prometa bijele boje, duljine 5 m, prema 'Pravilnik o prometnim znakovima, signalizaciji i opremi na cestama' (NN 92/19). | --- | --- | kom | 1 |  | 0
2 |  | UKUPNO - HORIZONTALNA SIGNALIZACIJA | [5 empty] | 0
3 |  | SEMAFORSKA OPREMA I RADOVI
3 | 1. | Dobava, isporuka, ugradnja semaforskog uređaja za ostvarivanje potrebnih kapaciteta za ukupno:
- 30 signalnih programa,
- 6 vozačkih signalnih grupa,
- 8 pješačkih signalnih grupa,
- 16 detektorskih logika za pješačke najavne tipke,
- 10 vozačkih detektorskih logika,
- 1 modul (interface) za povezivanje video detekcijskih senzora (prihvat statusa s izlaza UIS uređaja ili prihvat statusa direktno putem Ethernet sučelja semaforskog uređaja)
- uključen Ethernet priključak na semaforskom uređaju, min 10Mb
Mora biti uklopljen u GCKP Grada Zadra.
Mora omogućavati slijedeće načine rada: vremenski ustaljeno, ovisno o prometu, koordinirano, ručno, treptanje žuto (na zahtjev ili u slučaju kvara), lokalno, te stoga mora sadržavati komunikacijske sklopove za: koordinirani rad, daljinski nadzor i kontrolu rada uređaja i semaforske opreme na raskrižju.
Stavka obuhvaća i dobavu, isporuku, ugradnju i spajanje sklopa sa vanjskim foto-senzorom za automatsko upravljanje smanjenjem intenziteta svjetlosti LED laterni (dimming) u noćnom režimu rada radi sprečavanja zasljepljivanja vozača.
|  | Uređaj u izvedbi s ormarom, postoljem, brtvenom pločom i sidrenim vijcima (mehaničke zaštite IP65 ili jednakovrijedno). |  |  | kom | 1 |  | 0
3 | 2. | Dobava, isporuka i ugradnja signala za vozila (laterne), kućište od polikarbonata crne boje sa 3 signalna polja (crveno, žuto, zeleno), s protufantomskom optikom, izrađenom od polikarbonata otpornog na UV zračenje, promjer optike 210 mm, s LED izvorom svjetlosti do 15 W min. intenziteta 400 cd, i komplet sa Al-nosačem (ručicom). LED laterna mora omogućavati smanjenje intenziteta svjetlosti (dimming). Optika: puna optika. |  |  | kom | 4 |  | 0
3 | 3. | Dobava, isporuka i ugradnja signala za vozila (laterne), kućište od polikarbonata crne boje sa 3 signalna polja (crveno, žuto, zeleno), s protufantomskom optikom, izrađenom od polikarbonata otpornog na UV zračenje, promjer optike 300 mm, s LED izvorom svjetlosti do 15 W min. intenziteta 400 cd, i komplet sa Al-nosačem (ručicom). LED laterna mora omogućavati smanjenje intenziteta svjetlosti (dimming). Optika: puna optika. |  |  | kom | 2 |  | 0
3 | 4. | Dobava, isporuka, ugradnja i spajanje fiksne prometne analitičke kamere slijedećih minimalnih karakteristika: • CMOS slikovni senzor s progresivnom tehnologijom skeniranja • dan/noć funkcionalnosti s integriranim infracrvenim filtrom (engl. IR cut filter) • motoriziran varifokalni objektiv, 8–32mm, podrška za auto fokus i auto iris • ugrađen infracrveni (IR) osvjetljivač dometa 100m ili većeg • rezolucija kamere: minimalno 2688 × 1520 • minimalna iluminacija: kolor mod: 0.001 lx/ F1.2, • podržane kompresijske metode: H.265, H.264 • učestalost (frame rate) minimalno 25fps na 2688 × 1520 • podrška za široki dinamički spektar (WDR), 140 dB • podrška za digitalno reduciranje šuma (engl. DNR) • podrška za elektroničku stabilizaciju slike (engl. EIS) • podrška za poboljšanje vidljivosti u uvjetima magle (engl. defog) • detekcija (engl. capture) vozila i prepoznavanje (engl. recognition) registarske oznake u kadru kamere • podrška za dvije prometne trake • podrška za procesiranje vozila koja se kreću brzinom 160 km/h • minimalna točnost prepoznavanja: 95% • detekcija smjera kretanja vozila • detekcija vozila bez registarske oznake
|  | • mogućnost kreiranja višestrukih streamova, • podrška za slijedeće protokole: TCP/IP, HTTP, HTTPS, FTP, DNS, DDNS, RTP, RTSP, RTCP, NTP, IPv6, UDP • sučelje za integraciju (API ili SDK) • komunikacijsko sučelje: RJ45 10/100 Mb • minimalno 1 alarmni ulaz i 1 alarmni izlaz • smještaj kamere u kućište za vanjske uvjete rada, stupanj zaštite IP66, otpornost kućišta na udarce IK10 • radna temperatura: -30°C do 55°C • napajanje PoE (802.3at, class4) ili 24V DC (s uključenim napajačem ukoliko nije podržano napajanje putem ponuđenog mrežnog preklopnika. Ili jednakovrijedno. |  |  | kom | 6 |  | 0
3 | 5. | Dobava, isporuka i ugradnja bravarskog prilagodnika za montažu na stup i/ili semafor fiksne prometne analitičke kamere. | ---- | ---- | kom | 6 |  | 0
3 | 6. | Dobava, isporuka, ugradnja i spajanje lokalnog uređaja s integracijskih sučeljem (UIS) za integraciju fiksnih prometnih analitičkih i video detekcijskih kamera sa semaforskim uređajem slijedećih minimalnih karakteristika: • procesorski uređaj za montažu na DIN šinu s integriranim operativnim sustavom • uključena softverska aplikacija za procesorski uređaj s integriranim web sučeljem, za prihvat meta podataka s fiksnih prometnih analitičkih i video detekcijskih kamera i aktivaciju digitalnih izlaza te mogućnost logičkog povezivanja pojedinačne virtualne petlje video detekcijskog uređaja s pojedinačnim digitalnim izlazom putem integrirane softverske aplikacije. Mogućnost prikaza video streama s prikazom statusa virtualnih petlji • integrirano 100Mb Ethernet i USB A sučelje te mikro HDMI sučelje na procesorskom uređaju • ESD zaštita procesorskog uređaja 4kV / 8kV sukladno EN 61131-2 ili jednakovrijedno • uključen izlazni modul s 16 digitalnih izlaza (u izvedbi kao samostalan modul povezan na komunikacijsku sabirnicu procesorskog uređaja predviđen za montažu na DIN šinu ili u izvedbi kao sastavni dio procesorskog uređaja), galvanski izoliranih od sistemske sabirnice, individualno konfigurabilnih kao direktni digitalni izlazi (engl. high-side / push-pull drivers) • maksimalna struja po izlazu 500 mA (engl. high-side mode), 100mA (engl. push-pull mode)
|  | • mogućnost alarmiranja u slučaju termalnog isključenja ili kratkog spoja izlaza (individualno za svaki izlaz) zaštita izlaza od kratkog spoja, preopterećenja sukladno EN 61131-2 ili jednakovrijedno • napajanje od 12-24VDC • radna temperatura: -30°C do +55°C. Ili jednakovrijedno. |  |  | kom | 1 |  | 0
3 | 7. | Podešavanje vidnog polja prometnih analitičkih kamera s testiranjem analitičkog prepoznavanja i integracije s centralnim nadzornim i semaforskim sustavom. | ---- | ---- | kom | 6 |  | 0
3 | 8. | Dobava, isporuka i podešavanje licence za integraciju prometnih analitičkih kamera u lokalni uređaj s integracijskim sučeljem (UIS). |  |  | kom | 6 |  | 0
3 | 9. | Konfiguracija i parametriranje lokalnog uređaja s integracijskih sučeljem (UIS) s funkcionalnim testiranjem proslijeđivanja statusa s prometnih analitičkih i video detekcijskih kamera na izlaze UIS uređaja. | ---- | ---- | kom | 1 |  | 0
3 | 10. | Dobava, isporuka, polaganje i uvlačenje signalnog kabela pogodnog za vanjsko polaganje za međusobno povezivanje aktivne mrežne opreme te videonadzornih kamera. (FTP cat.6) | ---- | ---- | m1 | 270 |  | 0
3 | 11. | Ispitivanje ispravnosti položenog kabela. | ---- | ---- | m1 | 270 |  | 0
3 | 12. | Programiranje semaforskog uređaja sa funkcionalnom provjerom signalnih programa, za potrebe privremene regulacije za vrijeme odvijanja radova na raskrižju:
- programiranje signalnih programa,
- programiranje signalnih grupa po signalnim programima,
- programiranje video detektorskih logika,
- programiranje detektorskih logika za pješačke najavne tipke,
- programiranje logike rada u prometno ovisnom upravljanju,
- programiranje logike rada u vremenski ustaljenom radu,
- programiranje logike rada za koordiniran rad,
|  | Ova stavka uključuje i funkcionalnu provjeru uređaja s vanjskom opremom. | ---- | ---- | kom | 1 |  | 0
3 | 13. | Programiranje semaforskog uređaja sa funkcionalnom provjerom signalnih programa, uključujući dodatno programiranje s trajnim postavkama sukladno zahtjevima iz zapisnika sa pregleda obavljenih radova radi usklađivanja projektne dokumentacije sa stvarnim stanjem na terenu:
- programiranje signalnih programa,
- programiranje signalnih grupa po signalnim programima,
- programiranje video detektorskih logika,
- programiranje detektorskih logika za pješačke najavne tipke,
- programiranje logike rada u prometno ovisnom upravljanju,
- programiranje logike rada u vremenski ustaljenom radu,
- programiranje logike rada za koordiniran rad,
- preprogramiranje za vrijeme probnog rada (unutar vremenskog perioda od 90 dana) ukoliko signalni planovi ne udovoljavaju stvarnim prometnim opterećenjima na terenu,
|  | Ova stavka uključuje i funkcionalnu provjeru uređaja s vanjskom opremom. | ---- | ---- | kom | 1 |  | 0
3 | 14. | Mjerenja i atesti u skladu s programom kontrole i osiguranja kvalitete. | ---- | ---- | kom | 1 |  | 0
3 | 15. | Mjerenje atestiranim svjetlotehničkim instrumentom razine intenziteta svjetlosti prema definiranim karakteristikama za LED laterne, u skladu s HRN EN 12368 ili jednakovrijedno, te izdavanje valjanih protokola. | ---- | ---- | kom | 1 |  | 0
3 |  | UKUPNO - SEMAFORSKA OPREMA I RADOVI | [5 empty] | 0
4 |  | SEMAFORIZACIJA - GRAĐEVINSKI RADOVI
4 | 1. | Iskop i izvedba komplet temelja signalnog uređaja (nacrt temelja isporučuje dobavljač uređaja), sa revizijskim oknom, sa dobavom i ugradnjom sidrenih vijaka te okvira i poklopca za zatvaranje revizijskog okna (sve zaštićeno vrućim cinčanjem). Odvoz viška materijala na deponij.
|  | - beton marke C 16/20 1,40 m3 |  |  | kom | 1 |  | 0
4 | 2. | Izrada rova za semaforsku kabelsku kanalizaciju dubine 60 cm i širine 50 cm u nogostupu.
Ovom stavkom je obuhvaćeno:
- strojno rezanje asfalta
- razbijanje i uklanjanje kolničke konstrukcije
- iskop materijala
- izrada pješčane posteljice debljine 3 cm u koju se ugrađuje traka za uzemljenje
- izrada zbijenog sloja od zemljanog materijala debljine 25 cm u koju se ugrađuju dvije PEHD cijevi promjera 100/110 mm
- dobava i ugradnja trake upozorenja na visini 30 cm od položenih cijevi
- dobava, ugradnja i zbijanje zrnatog kamenog materijala u sloju debljine minimalno 25cm
- izrada nosivog sloja - BNS
- izrada habajućeg sloja - AB
- izrada spoja postojećeg i novog asfalta
- sav potreban rad, materijal, utovare, istovare i prijevoze na deponij
Debljine slojeva ovise o kolničkoj konstrukciji kroz koju se izvodi rov.
|  | Obračunava se po m1 izvedenog rova. | ---- | ---- | m1 | 15 |  | 0
4 | 3. | Dobava, isporuka i polaganje na dno rova PEHD cijevi za semaforsku instalaciju promjera 100/110 mm i provlačenje paljene žice promjera 2-3 mm za provlačenje signalnog kabela. | ---- | ---- | m1 | 30 |  | 0
4 | 4. | Dobava, isporuka i polaganje trake upozorenja za označavanje položenosti električnih instalacija. | ---- | ---- | m1 | 15 |  | 0
4 |  | UKUPNO - SEMAFORIZACIJA - GRAĐEVINSKI RADOVI | [5 empty] | 0
5 |  | OPREMA I RADOVI NA USPOSTAVI SINKRONIZACIJE
5 | 1. | Programska aplikacija za sinkronizaciju rada semaforskih uređaja - web platforma. Cijena stavke uključuje parametriranje aplikacije prema hardverskim modulima u semaforskim uređajima, kao i obuku korisnika. | ---- | ---- | kom | 1 |  | 0
5 | 2. | Funkcionalna provjera uređaja sinkronizacije (offset, uključivanje programa i dr.) | ---- | ---- | kom | 1 |  | 0
5 | 3. | Ispitivanje, testiranje i puštanje u pogon. | ---- | ---- | kom | 1 |  | 0
5 |  | UKUPNO - OPREMA I RADOVI NA USPOSTAVI SINKRONIZACIJE | [5 empty] | 0
6 |  | OSTALI RADOVI
6 | 1. | Završno čišćenje svih površina u koridoru zahvata. | ---- | ---- | kom | 1 |  | 0
6 | 2. | Izrada projekta izvedenog stanja. | ---- | ---- | kom | 1 |  | 0
6 | 3. | Projektantski nadzor i tehničko savjetovanje nad izvođenjem radova i usklađenosti izvedenog stanja i tehničkih rješenja sa projektnom dokumentacijom. | ---- | ---- | kom | 1 |  | 0
6 | 4. | Privremena regulacija prometa za vrijeme izvođenja radova. Pod ovom regulacijom prometa podrazumijeva se uža regulacija prometa na gradilištu za vrijeme izvođenja svih radova na iskopu za cestu, kanalizaciju i za sve priključke slivnika i slično.
Ova stavka uključuje:
- izradu projekta privremene regulacije prometa za vrijeme izvođenja radova
- ishođenje suglasnosti na projekt privremene regulacije prometa
- postavljanje novih i zamjena postojećih prometnih znakova svih vrsta, vertikalnih i horizontalnih, prema projektu privremene regulacije prometa,
- sve prijevoze i manipulacije te privremena skladištenja
- nakon prestanka privremene regulacije prometa vraćanje u prvobitno stanje odnosno u usklađivanje s projektom,
|  | - održavanje svih vertikalnih znakova i horizontalnih oznaka za sve vrijeme privremene regulacije prometa. | ---- | ---- | kom | 1 |  | 0
6 |  | UKUPNO - OSTALI RADOVI | [5 empty] | 0
|  | REKAPITULACIJA - 2. Ulica Ante Starčevića - Ulica Hrvoja Ćustića - Ulica Petra Skoka | [5 empty] | 0
3. Ulica Ante Starčevića - Ulica Franka Lisice
1 |  | PRIPREMNI RADOVI
Stavkama troškovnika je obuhvaćen sav potreban rad, materijal i alat za izvođenje pripremnih radova i radova na demontaži postojeće opreme, kao i utovar, istovar i prijevoz na skladište investitora.
1 | 1. | GEODETSKI RADOVI
Geodetski radovi obuhvaćaju: iskolčenje trase i svih objekata u trasi i preko trase ceste, sva mjerenja koja su u vezi s prijenosom podataka iz projekata na teren, održavanje iskolčenih oznaka na terenu u cijelom razdoblju građenja, te izradu snimka izvedenog stanja.
Iskolčenje trase i objekata obuhvaća sva geodetska mjerenja, kojima se podaci iz projekta prenose na teren ili s terena u projekte, osiguranje osi iskolčene trase, profiliranje, obnavljanje i održavanje iskolčenih oznaka na terenu za sve vrijeme građenja, odnosno do predaje radova investitoru.
|  | Rad se mjeri po metru trase i priključaka u skladu sa projektima. | --- | --- | kom | 1 |  | 0
1 | 2. | UKLANJANJE NOSIVIH KONSTRUKCIJA - RAVNI SEMAFORSKI STUP
|  | Demontaža ravnog semaforskog stupa, sa razbijanjem temelja, utovar i prijevoza na skladište investitora. Odvoz viška materijala na deponij investitora. | --- | --- | kom | 2 |  | 0
1 | 3. | UKLANJANJE SEMAFORSKE OPREME - SEMAFORSKI UREĐAJ
|  | Demontaža semaforskog uređaja, utovar i prijevoz na skladište investitora. | --- | --- | kom | 1 |  | 0
1 | 4. | Čišćenje postojećih revizijskih okana i cijevi kabelske kanalizacije u svrhu osiguranja prohodnosti za uvlačenje novih kabela. | --- | --- | kom | 1 |  | 0
1 |  | UKUPNO - PRIPREMNI RADOVI | [5 empty] | 0
2 |  | SEMAFORSKA OPREMA I RADOVI
2 | 1. | Dobava, isporuka, ugradnja semaforskog uređaja za ostvarivanje potrebnih kapaciteta za ukupno:
- 30 signalnih programa,
- 10 vozačkih signalnih grupa,
- 6 pješačkih signalnih grupa,
- 2 pješačkih signalnih grupa (treptač),
- 12 vozačkih detektorskih logika,
- 1 modul (interface) za povezivanje video detekcijskih senzora (prihvat statusa s izlaza UIS uređaja ili prihvat statusa direktno putem Ethernet sučelja semaforskog uređaja)
- uključen Ethernet priključak na semaforskom uređaju, min 10Mb
Mora biti uklopljen u GCKP Grada Zadra.
Mora omogućavati slijedeće načine rada: vremenski ustaljeno, ovisno o prometu, koordinirano, ručno, treptanje žuto (na zahtjev ili u slučaju kvara), lokalno, te stoga mora sadržavati komunikacijske sklopove za: koordinirani rad, daljinski nadzor i kontrolu rada uređaja i semaforske opreme na raskrižju.
Stavka obuhvaća i dobavu, isporuku, ugradnju i spajanje sklopa sa vanjskim foto-senzorom za automatsko upravljanje smanjenjem intenziteta svjetlosti LED laterni (dimming) u noćnom režimu rada radi sprečavanja zasljepljivanja vozača.
|  | Uređaj u izvedbi s ormarom, postoljem, brtvenom pločom i sidrenim vijcima (mehaničke zaštite IP65 ili jednakovrijedno). |  |  | kom | 1 |  | 0
2 | 2. | Dobava, isporuka i ugradnja signala za vozila (laterne), kućište od polikarbonata crne boje sa 1 signalnim poljem (zeleno), s protufantomskom optikom, izrađenom od polikarbonata otpornog na UV zračenje, promjer optike 210 mm, s LED izvorom svjetlosti do 15 W min. intenziteta 400 cd, i komplet sa Al-nosačem (ručicom). LED laterna mora omogućavati smanjenje intenziteta svjetlosti (dimming). Optika: strelica. |  |  | kom | 3 |  | 0
2 | 3. | Dobava, isporuka i ugradnja signala za vozila (treptač), kućište od polikarbonata crne boje sa 1 signalnim poljem (žuto), s protufantomskom optikom, izrađenom od polikarbonata otpornog na UV zračenje, promjer optike 210 mm, s LED izvorom svjetlosti do 15 W min. intenziteta 400 cd, i komplet sa Al-nosačem (ručicom). LED laterna mora omogućavati smanjenje intenziteta svjetlosti (dimming). Optika: pješak u kretanju. |  |  | kom | 4 |  | 0
2 | 4. | Dobava, isporuka, ugradnja i spajanje fiksne prometne analitičke kamere slijedećih minimalnih karakteristika: • CMOS slikovni senzor s progresivnom tehnologijom skeniranja • dan/noć funkcionalnosti s integriranim infracrvenim filtrom (engl. IR cut filter) • motoriziran varifokalni objektiv, 8–32mm, podrška za auto fokus i auto iris • ugrađen infracrveni (IR) osvjetljivač dometa 100m ili većeg • rezolucija kamere: minimalno 2688 × 1520 • minimalna iluminacija: kolor mod: 0.001 lx/ F1.2, • podržane kompresijske metode: H.265, H.264 • učestalost (frame rate) minimalno 25fps na 2688 × 1520 • podrška za široki dinamički spektar (WDR), 140 dB • podrška za digitalno reduciranje šuma (engl. DNR) • podrška za elektroničku stabilizaciju slike (engl. EIS) • podrška za poboljšanje vidljivosti u uvjetima magle (engl. defog) • detekcija (engl. capture) vozila i prepoznavanje (engl. recognition) registarske oznake u kadru kamere • podrška za dvije prometne trake • podrška za procesiranje vozila koja se kreću brzinom 160 km/h • minimalna točnost prepoznavanja: 95% • detekcija smjera kretanja vozila • detekcija vozila bez registarske oznake
|  | • mogućnost kreiranja višestrukih streamova, • podrška za slijedeće protokole: TCP/IP, HTTP, HTTPS, FTP, DNS, DDNS, RTP, RTSP, RTCP, NTP, IPv6, UDP • sučelje za integraciju (API ili SDK) • komunikacijsko sučelje: RJ45 10/100 Mb • minimalno 1 alarmni ulaz i 1 alarmni izlaz • smještaj kamere u kućište za vanjske uvjete rada, stupanj zaštite IP66, otpornost kućišta na udarce IK10 • radna temperatura: -30°C do 55°C • napajanje PoE (802.3at, class4) ili 24V DC (s uključenim napajačem ukoliko nije podržano napajanje putem ponuđenog mrežnog preklopnika. Ili jednakovrijedno. |  |  | kom | 6 |  | 0
2 | 5. | Dobava, isporuka i ugradnja bravarskog prilagodnika za montažu na stup i/ili semafor fiksne prometne analitičke kamere. | ---- | ---- | kom | 6 |  | 0
2 | 6. | Dobava, isporuka, ugradnja i spajanje lokalnog uređaja s integracijskih sučeljem (UIS) za integraciju fiksnih prometnih analitičkih i video detekcijskih kamera sa semaforskim uređajem slijedećih minimalnih karakteristika: • procesorski uređaj za montažu na DIN šinu s integriranim operativnim sustavom • uključena softverska aplikacija za procesorski uređaj s integriranim web sučeljem, za prihvat meta podataka s fiksnih prometnih analitičkih i video detekcijskih kamera i aktivaciju digitalnih izlaza te mogućnost logičkog povezivanja pojedinačne virtualne petlje video detekcijskog uređaja s pojedinačnim digitalnim izlazom putem integrirane softverske aplikacije. Mogućnost prikaza video streama s prikazom statusa virtualnih petlji • integrirano 100Mb Ethernet i USB A sučelje te mikro HDMI sučelje na procesorskom uređaju • ESD zaštita procesorskog uređaja 4kV / 8kV sukladno EN 61131-2 ili jednakovrijedno • uključen izlazni modul s 16 digitalnih izlaza (u izvedbi kao samostalan modul povezan na komunikacijsku sabirnicu procesorskog uređaja predviđen za montažu na DIN šinu ili u izvedbi kao sastavni dio procesorskog uređaja), galvanski izoliranih od sistemske sabirnice, individualno konfigurabilnih kao direktni digitalni izlazi (engl. high-side / push-pull drivers) • maksimalna struja po izlazu 500 mA (engl. high-side mode), 100mA (engl. push-pull mode)
|  | • mogućnost alarmiranja u slučaju termalnog isključenja ili kratkog spoja izlaza (individualno za svaki izlaz) zaštita izlaza od kratkog spoja, preopterećenja sukladno EN 61131-2 ili jednakovrijedno • napajanje od 12-24VDC • radna temperatura: -30°C do +55°C. Ili jednakovrijedno. |  |  | kom | 1 |  | 0
2 | 7. | Podešavanje vidnog polja prometnih analitičkih kamera s testiranjem analitičkog prepoznavanja i integracije s centralnim nadzornim i semaforskim sustavom. | ---- | ---- | kom | 6 |  | 0
2 | 8. | Dobava, isporuka i podešavanje licence za integraciju prometnih analitičkih kamera u lokalni uređaj s integracijskim sučeljem (UIS). |  |  | kom | 6 |  | 0
2 | 9. | Konfiguracija i parametriranje lokalnog uređaja s integracijskih sučeljem (UIS) s funkcionalnim testiranjem proslijeđivanja statusa s prometnih analitičkih i video detekcijskih kamera na izlaze UIS uređaja. | ---- | ---- | kom | 1 |  | 0
2 | 10. | Dobava, isporuka i provlačenje signalnog kabela NYY-J 5 x 1,5 mm2. | ---- | ---- | m1 | 110 |  | 0
2 | 11. | Dobava, isporuka, polaganje i uvlačenje signalnog kabela pogodnog za vanjsko polaganje za međusobno povezivanje aktivne mrežne opreme te videonadzornih kamera. (FTP cat.6) | ---- | ---- | m1 | 180 |  | 0
2 | 12. | Ispitivanje ispravnosti položenog kabela. | ---- | ---- | m1 | 290 |  | 0
2 | 13. | Programiranje semaforskog uređaja sa funkcionalnom provjerom signalnih programa, za potrebe privremene regulacije za vrijeme odvijanja radova na raskrižju:
- programiranje signalnih programa,
- programiranje signalnih grupa po signalnim programima,
- programiranje video detektorskih logika,
- programiranje logike rada u prometno ovisnom upravljanju,
- programiranje logike rada u vremenski ustaljenom radu,
- programiranje logike rada za koordiniran rad,
|  | Ova stavka uključuje i funkcionalnu provjeru uređaja s vanjskom opremom. | ---- | ---- | kom | 1 |  | 0
2 | 14. | Programiranje semaforskog uređaja sa funkcionalnom provjerom signalnih programa, uključujući dodatno programiranje s trajnim postavkama sukladno zahtjevima iz zapisnika sa pregleda obavljenih radova radi usklađivanja projektne dokumentacije sa stvarnim stanjem na terenu:
- programiranje signalnih programa,
- programiranje signalnih grupa po signalnim programima,
- programiranje video detektorskih logika,
- programiranje logike rada u prometno ovisnom upravljanju,
- programiranje logike rada u vremenski ustaljenom radu,
- programiranje logike rada za koordiniran rad,
- preprogramiranje za vrijeme probnog rada (unutar vremenskog perioda od 90 dana) ukoliko signalni planovi ne udovoljavaju stvarnim prometnim opterećenjima na terenu,
|  | Ova stavka uključuje i funkcionalnu provjeru uređaja s vanjskom opremom. | ---- | ---- | kom | 1 |  | 0
2 | 15. | Mjerenja i atesti u skladu s programom kontrole i osiguranja kvalitete. | ---- | ---- | kom | 1 |  | 0
2 | 16. | Mjerenje atestiranim svjetlotehničkim instrumentom razine intenziteta svjetlosti prema definiranim karakteristikama za LED laterne, u skladu s HRN EN 12368 ili jednakovrijedno, te izdavanje valjanih protokola. | ---- | ---- | kom | 1 |  | 0
2 |  | UKUPNO - SEMAFORSKA OPREMA I RADOVI | [5 empty] | 0
3 |  | SEMAFORIZACIJA - GRAĐEVINSKI RADOVI
3 | 1. | Iskop i izvedba komplet temelja signalnog uređaja (nacrt temelja isporučuje dobavljač uređaja), sa revizijskim oknom, sa dobavom i ugradnjom sidrenih vijaka te okvira i poklopca za zatvaranje revizijskog okna (sve zaštićeno vrućim cinčanjem). Odvoz viška materijala na deponij.
|  | - beton marke C 16/20 1,40 m3 |  |  | kom | 1 |  | 0
3 | 2. | Izrada rova za semaforsku kabelsku kanalizaciju dubine 60 cm i širine 50 cm u nogostupu.
Ovom stavkom je obuhvaćeno:
- strojno rezanje asfalta
- razbijanje i uklanjanje kolničke konstrukcije
- iskop materijala
- izrada pješčane posteljice debljine 3 cm u koju se ugrađuje traka za uzemljenje
- izrada zbijenog sloja od zemljanog materijala debljine 25 cm u koju se ugrađuju dvije PEHD cijevi promjera 100/110 mm
- dobava i ugradnja trake upozorenja na visini 30 cm od položenih cijevi
- dobava, ugradnja i zbijanje zrnatog kamenog materijala u sloju debljine minimalno 25cm
- izrada nosivog sloja - BNS
- izrada habajućeg sloja - AB
- izrada spoja postojećeg i novog asfalta
- sav potreban rad, materijal, utovare, istovare i prijevoze na deponij
Debljine slojeva ovise o kolničkoj konstrukciji kroz koju se izvodi rov.
|  | Obračunava se po m1 izvedenog rova. | ---- | ---- | m1 | 15 |  | 0
3 | 3. | Dobava, isporuka i polaganje na dno rova PEHD cijevi za semaforsku instalaciju promjera 100/110 mm i provlačenje paljene žice promjera 2-3 mm za provlačenje signalnog kabela. | ---- | ---- | m1 | 30 |  | 0
3 | 4. | Dobava, isporuka i polaganje trake upozorenja za označavanje položenosti električnih instalacija. | ---- | ---- | m1 | 15 |  | 0
3 |  | UKUPNO - SEMAFORIZACIJA - GRAĐEVINSKI RADOVI | [5 empty] | 0
4 |  | OPREMA I RADOVI NA USPOSTAVI SINKRONIZACIJE
4 | 1. | Programska aplikacija za sinkronizaciju rada semaforskih uređaja - web platforma. Cijena stavke uključuje parametriranje aplikacije prema hardverskim modulima u semaforskim uređajima, kao i obuku korisnika. | ---- | ---- | kom | 1 |  | 0
4 | 2. | Funkcionalna provjera uređaja sinkronizacije (offset, uključivanje programa i dr.) | ---- | ---- | kom | 1 |  | 0
4 | 3. | Ispitivanje, testiranje i puštanje u pogon. | ---- | ---- | kom | 1 |  | 0
4 |  | UKUPNO - OPREMA I RADOVI NA USPOSTAVI SINKRONIZACIJE | [5 empty] | 0
5 |  | OSTALI RADOVI
5 | 1. | Završno čišćenje svih površina u koridoru zahvata. | ---- | ---- | kom | 1 |  | 0
5 | 2. | Izrada projekta izvedenog stanja. | ---- | ---- | kom | 1 |  | 0
5 | 3. | Projektantski nadzor i tehničko savjetovanje nad izvođenjem radova i usklađenosti izvedenog stanja i tehničkih rješenja sa projektnom dokumentacijom. | ---- | ---- | kom | 1 |  | 0
5 | 4. | Privremena regulacija prometa za vrijeme izvođenja radova. Pod ovom regulacijom prometa podrazumijeva se uža regulacija prometa na gradilištu za vrijeme izvođenja svih radova na iskopu za cestu, kanalizaciju i za sve priključke slivnika i slično.
Ova stavka uključuje:
- izradu projekta privremene regulacije prometa za vrijeme izvođenja radova
- ishođenje suglasnosti na projekt privremene regulacije prometa
- postavljanje novih i zamjena postojećih prometnih znakova svih vrsta, vertikalnih i horizontalnih, prema projektu privremene regulacije prometa,
- sve prijevoze i manipulacije te privremena skladištenja
- nakon prestanka privremene regulacije prometa vraćanje u prvobitno stanje odnosno u usklađivanje s projektom,
|  | - održavanje svih vertikalnih znakova i horizontalnih oznaka za sve vrijeme privremene regulacije prometa. | ---- | ---- | kom | 1 |  | 0
5 |  | UKUPNO - OSTALI RADOVI | [5 empty] | 0
|  | REKAPITULACIJA - 3. Ulica Ante Starčevića - Ulica Franka Lisice | [5 empty] | 0
4. Ulica Ante Starčevića - Ulica dr. Franje Tuđmana
1 |  | PRIPREMNI RADOVI
Stavkama troškovnika je obuhvaćen sav potreban rad, materijal i alat za izvođenje pripremnih radova i radova na demontaži postojeće opreme, kao i utovar, istovar i prijevoz na skladište investitora.
1 | 1. | Čišćenje postojećih revizijskih okana i cijevi kabelske kanalizacije u svrhu osiguranja prohodnosti za uvlačenje novih kabela. | --- | --- | kom | 1 |  | 0
1 | 2. | UKLANJANJE SEMAFORSKE OPREME - SEMAFORSKI UREĐAJ
|  | Demontaža semaforskog uređaja, utovar i prijevoz na skladište investitora. | --- | --- | kom | 1 |  | 0
1 |  | UKUPNO - PRIPREMNI RADOVI | [5 empty] | 0
2 |  | SEMAFORSKA OPREMA I RADOVI
2 | 1. | Dobava, isporuka, ugradnja semaforskog uređaja za ostvarivanje potrebnih kapaciteta za ukupno:
- 30 signalnih programa,
- 6 vozačkih signalnih grupa,
- 8 pješačkih signalnih grupa,
- 2 pješačkih signalnih grupa (treptač),
- 24 vozačkih detektorskih logika,
- 1 modul (interface) za povezivanje video detekcijskih senzora (prihvat statusa s izlaza UIS uređaja ili prihvat statusa direktno putem Ethernet sučelja semaforskog uređaja)
- uključen Ethernet priključak na semaforskom uređaju, min 10Mb
Mora biti uklopljen u GCKP Grada Zadra.
Mora omogućavati slijedeće načine rada: vremenski ustaljeno, ovisno o prometu, koordinirano, ručno, treptanje žuto (na zahtjev ili u slučaju kvara), lokalno, te stoga mora sadržavati komunikacijske sklopove za: koordinirani rad, daljinski nadzor i kontrolu rada uređaja i semaforske opreme na raskrižju.
Stavka obuhvaća i dobavu, isporuku, ugradnju i spajanje sklopa sa vanjskim foto-senzorom za automatsko upravljanje smanjenjem intenziteta svjetlosti LED laterni (dimming) u noćnom režimu rada radi sprečavanja zasljepljivanja vozača.
|  | Uređaj u izvedbi s ormarom, postoljem, brtvenom pločom i sidrenim vijcima (mehaničke zaštite IP65 ili jednakovrijedno). |  |  | kom | 1 |  | 0
2 | 2. | Dobava, isporuka i ugradnja signala za vozila (treptač), kućište od polikarbonata crne boje sa 1 signalnim poljem (žuto), s protufantomskom optikom, izrađenom od polikarbonata otpornog na UV zračenje, promjer optike 210 mm, s LED izvorom svjetlosti do 15 W min. intenziteta 400 cd, i komplet sa Al-nosačem (ručicom). LED laterna mora omogućavati smanjenje intenziteta svjetlosti (dimming). Optika: pješak u kretanju. |  |  | kom | 2 |  | 0
2 | 3. | Dobava, isporuka, ugradnja i spajanje fiksne prometne analitičke kamere slijedećih minimalnih karakteristika: • CMOS slikovni senzor s progresivnom tehnologijom skeniranja • dan/noć funkcionalnosti s integriranim infracrvenim filtrom (engl. IR cut filter) • motoriziran varifokalni objektiv, 8–32mm, podrška za auto fokus i auto iris • ugrađen infracrveni (IR) osvjetljivač dometa 100m ili većeg • rezolucija kamere: minimalno 2688 × 1520 • minimalna iluminacija: kolor mod: 0.001 lx/ F1.2, • podržane kompresijske metode: H.265, H.264 • učestalost (frame rate) minimalno 25fps na 2688 × 1520 • podrška za široki dinamički spektar (WDR), 140 dB • podrška za digitalno reduciranje šuma (engl. DNR) • podrška za elektroničku stabilizaciju slike (engl. EIS) • podrška za poboljšanje vidljivosti u uvjetima magle (engl. defog) • detekcija (engl. capture) vozila i prepoznavanje (engl. recognition) registarske oznake u kadru kamere • podrška za dvije prometne trake • podrška za procesiranje vozila koja se kreću brzinom 160 km/h • minimalna točnost prepoznavanja: 95% • detekcija smjera kretanja vozila • detekcija vozila bez registarske oznake
|  | • mogućnost kreiranja višestrukih streamova, • podrška za slijedeće protokole: TCP/IP, HTTP, HTTPS, FTP, DNS, DDNS, RTP, RTSP, RTCP, NTP, IPv6, UDP • sučelje za integraciju (API ili SDK) • komunikacijsko sučelje: RJ45 10/100 Mb • minimalno 1 alarmni ulaz i 1 alarmni izlaz • smještaj kamere u kućište za vanjske uvjete rada, stupanj zaštite IP66, otpornost kućišta na udarce IK10 • radna temperatura: -30°C do 55°C • napajanje PoE (802.3at, class4) ili 24V DC (s uključenim napajačem ukoliko nije podržano napajanje putem ponuđenog mrežnog preklopnika. Ili jednakovrijedno. |  |  | kom | 8 |  | 0
2 | 4. | Dobava, isporuka, ugradnja i spajanje video detekcijske kamere za nadzor područja zaustavne crte semaforiziranog raskrižja slijedećih minimalnih karakteristika: • CMOS slikovni senzor s progresivnom tehnologijom skeniranja • dan/noć funkcionalnosti s integriranim infracrvenim filtrom (engl. IR cut filter) • motorizirani varifokalni objektiv 3.8-13mm, podrška za auto iris • podržana rezolucija 1920 x 1080 • učestalost (engl. Framerate) najmanje 25 fps pri 1920x1080 • minimalna iluminacija: kolor mod: 0.003 Lux, 0 Lux s uključenim infracrvenim (IR) osvjetljivačem • podržane kompresijske metode: H.265, H.264 • ugrađen infracrveni (IR) osvjetljivač dometa 50m ili većeg • podrška za široki dinamički spektar (WDR), min 120dB • podrška za digitalno reduciranje šuma (engl. DNR) • podrška za elektroničku stabilizaciju slike (engl. EIS) • podrška za poboljšanje vidljivosti u uvjetima magle (engl. defog) • mogućnost kreiranja višestrukih streamova
|  | • podrška za minimalno dvije prometne trake (engl. lane) te dvije detekcijske zone po traci • detekcija prisutnosti vozila u detekcijskoj zoni • sučelje za integraciju (API ili SDK) • podržani protokoli: TCP/IP, HTTP, HTTPS, FTP, DNS, DDNS, RTP, RTSP, RTCP, NTP, IPv6, UDP • integrirano 100Mb Ethernet, RS485 i RS232 sučelje • smještaj kamere u kućište za vanjske uvjete rada, stupanj zaštite IP66, otpornost kućišta na udarce IK10 • radna temperatura: -30°C do +55°C • napajanje PoE (802.3at, class4) ili 24V DC (s uključenim napajačem ukoliko nije podržano napajanje putem ponuđenog mrežnog preklopnika). Ili jednakovrijedno. |  |  | kom | 8 |  | 0
2 | 5. | Dobava, isporuka i ugradnja bravarskog prilagodnika za montažu na stup i/ili semafor fiksne prometne analitičke kamere. | ---- | ---- | kom | 8 |  | 0
2 | 6. | Dobava, isporuka i ugradnja bravarskog prilagodnika video detekcijske kamere za nadzor područja zaustavne crte semaforiziranog raskrižja. | ---- | ---- | kom | 8 |  | 0
2 | 7. | Dobava, isporuka, ugradnja i spajanje lokalnog uređaja s integracijskih sučeljem (UIS) za integraciju fiksnih prometnih analitičkih i video detekcijskih kamera sa semaforskim uređajem slijedećih minimalnih karakteristika: • procesorski uređaj za montažu na DIN šinu s integriranim operativnim sustavom • uključena softverska aplikacija za procesorski uređaj s integriranim web sučeljem, za prihvat meta podataka s fiksnih prometnih analitičkih i video detekcijskih kamera i aktivaciju digitalnih izlaza te mogućnost logičkog povezivanja pojedinačne virtualne petlje video detekcijskog uređaja s pojedinačnim digitalnim izlazom putem integrirane softverske aplikacije. Mogućnost prikaza video streama s prikazom statusa virtualnih petlji • integrirano 100Mb Ethernet i USB A sučelje te mikro HDMI sučelje na procesorskom uređaju • ESD zaštita procesorskog uređaja 4kV / 8kV sukladno EN 61131-2 ili jednakovrijedno • uključen izlazni modul s 16 digitalnih izlaza (u izvedbi kao samostalan modul povezan na komunikacijsku sabirnicu procesorskog uređaja predviđen za montažu na DIN šinu ili u izvedbi kao sastavni dio procesorskog uređaja), galvanski izoliranih od sistemske sabirnice, individualno konfigurabilnih kao direktni digitalni izlazi (engl. high-side / push-pull drivers) • maksimalna struja po izlazu 500 mA (engl. high-side mode), 100mA (engl. push-pull mode)
|  | • mogućnost alarmiranja u slučaju termalnog isključenja ili kratkog spoja izlaza (individualno za svaki izlaz) zaštita izlaza od kratkog spoja, preopterećenja sukladno EN 61131-2 ili jednakovrijedno • napajanje od 12-24VDC • radna temperatura: -30°C do +55°C. Ili jednakovrijedno. |  |  | kom | 1 |  | 0
2 | 8. | Podešavanje vidnog polja prometnih analitičkih kamera s testiranjem analitičkog prepoznavanja i integracije s centralnim nadzornim i semaforskim sustavom. | ---- | ---- | kom | 8 |  | 0
2 | 9. | Podešavanje vidnog polja video detekcijske kamere za nadzor područja zaustavne crte semaforiziranog raskrižja i integracije s semaforskim sustavom. | ---- | ---- | kom | 8 |  | 0
2 | 10. | Dobava, isporuka i podešavanje licence za integraciju prometnih analitičkih kamera u lokalni uređaj s integracijskim sučeljem (UIS). |  |  | kom | 8 |  | 0
2 | 11. | Dobava, isporuka i podešavanje licence za integraciju video detekcijske kamere za nadzor područja zaustavne crte semaforiziranog raskrižja u lokalni uređaj s integracijskim sučeljem (UIS). |  |  | kom | 8 |  | 0
2 | 12. | Konfiguracija i parametriranje lokalnog uređaja s integracijskih sučeljem (UIS) s funkcionalnim testiranjem proslijeđivanja statusa s prometnih analitičkih i video detekcijskih kamera na izlaze UIS uređaja. | ---- | ---- | kom | 1 |  | 0
2 | 13. | Dobava, isporuka i provlačenje signalnog kabela NYY-J 5 x 1,5 mm2. | ---- | ---- | m1 | 110 |  | 0
2 | 14. | Dobava, isporuka, polaganje i uvlačenje signalnog kabela pogodnog za vanjsko polaganje za međusobno povezivanje aktivne mrežne opreme te videonadzornih kamera. (FTP cat.6) | ---- | ---- | m1 | 820 |  | 0
2 | 15. | Ispitivanje ispravnosti položenog kabela. | ---- | ---- | m1 | 930 |  | 0
2 | 16. | Programiranje semaforskog uređaja sa funkcionalnom provjerom signalnih programa, za potrebe privremene regulacije za vrijeme odvijanja radova na raskrižju:
- programiranje signalnih programa,
- programiranje signalnih grupa po signalnim programima,
- programiranje video detektorskih logika,
- programiranje logike rada u prometno ovisnom upravljanju,
- programiranje logike rada u vremenski ustaljenom radu,
- programiranje logike rada za koordiniran rad,
|  | Ova stavka uključuje i funkcionalnu provjeru uređaja s vanjskom opremom. | ---- | ---- | kom | 1 |  | 0
2 | 17. | Programiranje semaforskog uređaja sa funkcionalnom provjerom signalnih programa, uključujući dodatno programiranje s trajnim postavkama sukladno zahtjevima iz zapisnika sa pregleda obavljenih radova radi usklađivanja projektne dokumentacije sa stvarnim stanjem na terenu:
- programiranje signalnih programa,
- programiranje signalnih grupa po signalnim programima,
- programiranje video detektorskih logika,
- programiranje logike rada u prometno ovisnom upravljanju,
- programiranje logike rada u vremenski ustaljenom radu,
- programiranje logike rada za koordiniran rad,
- preprogramiranje za vrijeme probnog rada (unutar vremenskog perioda od 90 dana) ukoliko signalni planovi ne udovoljavaju stvarnim prometnim opterećenjima na terenu,
|  | Ova stavka uključuje i funkcionalnu provjeru uređaja s vanjskom opremom. | ---- | ---- | kom | 1 |  | 0
2 | 18. | Mjerenja i atesti u skladu s programom kontrole i osiguranja kvalitete. | ---- | ---- | kom | 1 |  | 0
2 | 19. | Mjerenje atestiranim svjetlotehničkim instrumentom razine intenziteta svjetlosti prema definiranim karakteristikama za LED laterne, u skladu s HRN EN 12368 ili jednakovrijedno, te izdavanje valjanih protokola. | ---- | ---- | kom | 1 |  | 0
2 |  | UKUPNO - SEMAFORSKA OPREMA I RADOVI | [5 empty] | 0
3 |  | SEMAFORIZACIJA - GRAĐEVINSKI RADOVI
3 | 1. | Iskop i izvedba komplet temelja signalnog uređaja (nacrt temelja isporučuje dobavljač uređaja), sa revizijskim oknom, sa dobavom i ugradnjom sidrenih vijaka te okvira i poklopca za zatvaranje revizijskog okna (sve zaštićeno vrućim cinčanjem). Odvoz viška materijala na deponij.
|  | - beton marke C 16/20 1,40 m3 |  |  | kom | 1 |  | 0
3 | 2. | Izrada rova za semaforsku kabelsku kanalizaciju dubine 60 cm i širine 50 cm u nogostupu.
Ovom stavkom je obuhvaćeno:
- strojno rezanje asfalta
- razbijanje i uklanjanje kolničke konstrukcije
- iskop materijala
- izrada pješčane posteljice debljine 3 cm u koju se ugrađuje traka za uzemljenje
- izrada zbijenog sloja od zemljanog materijala debljine 25 cm u koju se ugrađuju dvije PEHD cijevi promjera 100/110 mm
- dobava i ugradnja trake upozorenja na visini 30 cm od položenih cijevi
- dobava, ugradnja i zbijanje zrnatog kamenog materijala u sloju debljine minimalno 25cm
- izrada nosivog sloja - BNS
- izrada habajućeg sloja - AB
- izrada spoja postojećeg i novog asfalta
- sav potreban rad, materijal, utovare, istovare i prijevoze na deponij
Debljine slojeva ovise o kolničkoj konstrukciji kroz koju se izvodi rov.
|  | Obračunava se po m1 izvedenog rova. | ---- | ---- | m1 | 25 |  | 0
3 | 3. | Dobava, isporuka i polaganje na dno rova PEHD cijevi za semaforsku instalaciju promjera 100/110 mm i provlačenje paljene žice promjera 2-3 mm za provlačenje signalnog kabela. | ---- | ---- | m1 | 50 |  | 0
3 | 4. | Dobava, isporuka i polaganje trake upozorenja za označavanje položenosti električnih instalacija. | ---- | ---- | m1 | 25 |  | 0
3 |  | UKUPNO - SEMAFORIZACIJA - GRAĐEVINSKI RADOVI | [5 empty] | 0
4 |  | OPREMA I RADOVI NA USPOSTAVI SINKRONIZACIJE
4 | 1. | Programska aplikacija za sinkronizaciju rada semaforskih uređaja - web platforma. Cijena stavke uključuje parametriranje aplikacije prema hardverskim modulima u semaforskim uređajima, kao i obuku korisnika. | ---- | ---- | kom | 1 |  | 0
4 | 2. | Funkcionalna provjera uređaja sinkronizacije (offset, uključivanje programa i dr.) | ---- | ---- | kom | 1 |  | 0
4 | 3. | Ispitivanje, testiranje i puštanje u pogon. | ---- | ---- | kom | 1 |  | 0
4 |  | UKUPNO - OPREMA I RADOVI NA USPOSTAVI SINKRONIZACIJE | [5 empty] | 0
5 |  | OSTALI RADOVI
5 | 1. | Završno čišćenje svih površina u koridoru zahvata. | ---- | ---- | kom | 1 |  | 0
5 | 2. | Izrada projekta izvedenog stanja. | ---- | ---- | kom | 1 |  | 0
5 | 3. | Projektantski nadzor i tehničko savjetovanje nad izvođenjem radova i usklađenosti izvedenog stanja i tehničkih rješenja sa projektnom dokumentacijom. | ---- | ---- | kom | 1 |  | 0
5 | 4. | Privremena regulacija prometa za vrijeme izvođenja radova. Pod ovom regulacijom prometa podrazumijeva se uža regulacija prometa na gradilištu za vrijeme izvođenja svih radova na iskopu za cestu, kanalizaciju i za sve priključke slivnika i slično.
Ova stavka uključuje:
- izradu projekta privremene regulacije prometa za vrijeme izvođenja radova
- ishođenje suglasnosti na projekt privremene regulacije prometa
- postavljanje novih i zamjena postojećih prometnih znakova svih vrsta, vertikalnih i horizontalnih, prema projektu privremene regulacije prometa,
- sve prijevoze i manipulacije te privremena skladištenja
- nakon prestanka privremene regulacije prometa vraćanje u prvobitno stanje odnosno u usklađivanje s projektom,
|  | - održavanje svih vertikalnih znakova i horizontalnih oznaka za sve vrijeme privremene regulacije prometa. | ---- | ---- | kom | 1 |  | 0
5 |  | UKUPNO - OSTALI RADOVI | [5 empty] | 0
|  | REKAPITULACIJA - 4. Ulica Ante Starčevića - Ulica dr. Franje Tuđmana | [5 empty] | 0
5. Ulica dr. Franje Tuđmana - Put Murvice
1 |  | PRIPREMNI RADOVI
Stavkama troškovnika je obuhvaćen sav potreban rad, materijal i alat za izvođenje pripremnih radova i radova na demontaži postojeće opreme i signalizacije, kao i utovar, istovar i prijevoz na skladište investitora.
1 | 1. | Uklanjanje prometne strelice. | ---- | ---- | kom | 2 |  | 0
UKLANJANJE PROMETNE SIGNALIZACIJE
1 | 2. | Demontaža, vertikalne prometne signalizacije sa stupnog mjesta, utovar u prijevozno sredstvo, prijevoz i istovar na skladište investitora. Odvoz viška materijala na deponij investitora.
Obračun radova:
Rad se mjeri po komadu uklonjenog prometnog znaka.
|  | Uklanjanje signalizacije. | ---- | ---- | kom | 1 |  | 0
1 |  | UKUPNO - PRIPREMNI RADOVI | [5 empty] | 0
2 |  | HORIZONTALNA SIGNALIZACIJA
Sva horizontalna signalizacija mora biti izvedena u skladu s 'Pravilnik o prometnim znakovima, signalizaciji i opremi na cestama' (NN 92/2019) i u trajnom materijalu.
2 | 1. | Strelica za usmjeravanje prometa bijele boje, duljine 5 m, prema 'Pravilnik o prometnim znakovima, signalizaciji i opremi na cestama' (NN 92/2019). | ---- | ---- | kom | 2 |  | 0
2 |  | UKUPNO - HORIZONTALNA SIGNALIZACIJA | [5 empty] | 0
3 |  | VERTIKALNA SIGNALIZACIJA
Stavkama troškovnika je obuhvaćena nabava (izrada) i bojenje znakova i stupova, lijepljenje folije, prijevoz i postavljanje (ugradnja) prometnog znaka sa stupom-nosačem, i temeljem ili nosačem za postavljanje znaka na betonske nosive stupove, te ostali materijal i radovi vezani uz izradu i postavljanje prometnih znakova.
Znakovi su izrađeni sa retroreflektivnim materijalima stabilnim na UV zračenje i aplikacijom nanešenom na Al-podlogu debljine 3.00mm, s pojačanim okvirom zbog kvalitete i trajnosti znakova. Prometni znakovi se postavljanju na vlastite stupove - nosače promejra 63.5 mm izrađenih od Fe cijevi zaštićenih vrućim cinčanjem. Stavke uključuju i sav potreban alat, opremu, rad i materijal na uređenju i čišćenju mjesta rada te utovar, odvoz i istovar viška materijala na deponiju investitora.
3 | 1. | Prometni znak PZ C83 veličine 90 x 90 cm izrađen od retroreflektirajućeg materijala koeficijenta retrorefleksije razreda RA1. Montira se na stup javne rasvjete. | ---- | ---- | kom | 1 |  | 0
3 |  | UKUPNO - VERTIKALNA SIGNALIZACIJA | [5 empty] | 0
4 |  | SEMAFORSKA OPREMA I RADOVI
4 | 1. | Parametriranje sklopova postojećeg semaforskog uređaja za ostvarivanje kapaciteta za:
- 30 signalnih programa,
- 10 vozačkih signalnih grupa,
- 4 pješačkih signalnih grupa,
- 23 vozačkih detektorskih logika,
- 1 modul (interface) za povezivanje video detekcijskih senzora (prihvat statusa s izlaza UIS uređaja ili prihvat statusa direktno putem Ethernet sučelja semaforskog uređaja)
- uključen Ethernet priključak na semaforskom uređaju, min 10Mb
Mora biti uklopljen u GCKP Grada Zadra.
Mora omogućavati slijedeće načine rada: vremenski ustaljeno, ovisno o prometu, koordinirano, ručno, treptanje žuto (na zahtjev ili u slučaju kvara), lokalno, te stoga mora sadržavati komunikacijske sklopove za: koordinirani rad, daljinski nadzor i kontrolu rada uređaja i semaforske opreme na raskrižju.
Stavka obuhvaća i dobavu, isporuku, ugradnju i spajanje sklopa sa vanjskim foto-senzorom za automatsko upravljanje smanjenjem intenziteta svjetlosti LED laterni (dimming) u noćnom režimu rada radi sprečavanja zasljepljivanja vozača.
|  | Uređaj u izvedbi s ormarom, postoljem, brtvenom pločom i sidrenim vijcima (mehaničke zaštite IP65 ili jednakovrijedno). Ili jednakovrijedno. |  |  | kom | 1 |  | 0
4 | 2. | Dobava, isporuka i ugradnja signala za vozila (laterne), kućište od polikarbonata crne boje sa 1 signalnim poljem (zeleno), s protufantomskom optikom, izrađenom od polikarbonata otpornog na UV zračenje, promjer optike 210 mm, s LED izvorom svjetlosti do 15 W min. intenziteta 400 cd, i komplet sa Al-nosačem (ručicom). LED laterna mora omogućavati smanjenje intenziteta svjetlosti (dimming). Optika: strelica. |  |  | kom | 4 |  | 0
4 | 3. | Dobava, isporuka i ugradnja signala za vozila (laterne), kućište od polikarbonata crne boje sa 1 signalnim poljem (zeleno), s protufantomskom optikom, izrađenom od polikarbonata otpornog na UV zračenje, promjer optike 300 mm, s LED izvorom svjetlosti do 15 W min. intenziteta 400 cd, i komplet sa Al-nosačem (ručicom). LED laterna mora omogućavati smanjenje intenziteta svjetlosti (dimming). Optika: strelica. |  |  | kom | 2 |  | 0
4 | 4. | Dobava, isporuka, ugradnja i spajanje fiksne prometne analitičke kamere slijedećih minimalnih karakteristika: • CMOS slikovni senzor s progresivnom tehnologijom skeniranja • dan/noć funkcionalnosti s integriranim infracrvenim filtrom (engl. IR cut filter) • motoriziran varifokalni objektiv, 8–32mm, podrška za auto fokus i auto iris • ugrađen infracrveni (IR) osvjetljivač dometa 100m ili većeg • rezolucija kamere: minimalno 2688 × 1520 • minimalna iluminacija: kolor mod: 0.001 lx/ F1.2, • podržane kompresijske metode: H.265, H.264 • učestalost (frame rate) minimalno 25fps na 2688 × 1520 • podrška za široki dinamički spektar (WDR), 140 dB • podrška za digitalno reduciranje šuma (engl. DNR) • podrška za elektroničku stabilizaciju slike (engl. EIS) • podrška za poboljšanje vidljivosti u uvjetima magle (engl. defog) • detekcija (engl. capture) vozila i prepoznavanje (engl. recognition) registarske oznake u kadru kamere • podrška za dvije prometne trake • podrška za procesiranje vozila koja se kreću brzinom 160 km/h • minimalna točnost prepoznavanja: 95% • detekcija smjera kretanja vozila • detekcija vozila bez registarske oznake
|  | • mogućnost kreiranja višestrukih streamova, • podrška za slijedeće protokole: TCP/IP, HTTP, HTTPS, FTP, DNS, DDNS, RTP, RTSP, RTCP, NTP, IPv6, UDP • sučelje za integraciju (API ili SDK) • komunikacijsko sučelje: RJ45 10/100 Mb • minimalno 1 alarmni ulaz i 1 alarmni izlaz • smještaj kamere u kućište za vanjske uvjete rada, stupanj zaštite IP66, otpornost kućišta na udarce IK10 • radna temperatura: -30°C do 55°C • napajanje PoE (802.3at, class4) ili 24V DC (s uključenim napajačem ukoliko nije podržano napajanje putem ponuđenog mrežnog preklopnika. Ili jednakovrijedno. |  |  | kom | 6 |  | 0
4 | 5. | Dobava, isporuka, ugradnja i spajanje video detekcijske kamere za nadzor područja zaustavne crte semaforiziranog raskrižja slijedećih minimalnih karakteristika: • CMOS slikovni senzor s progresivnom tehnologijom skeniranja • dan/noć funkcionalnosti s integriranim infracrvenim filtrom (engl. IR cut filter) • motorizirani varifokalni objektiv 3.8-13mm, podrška za auto iris • podržana rezolucija 1920 x 1080 • učestalost (engl. Framerate) najmanje 25 fps pri 1920x1080 • minimalna iluminacija: kolor mod: 0.003 Lux, 0 Lux s uključenim infracrvenim (IR) osvjetljivačem • podržane kompresijske metode: H.265, H.264 • ugrađen infracrveni (IR) osvjetljivač dometa 50m ili većeg • podrška za široki dinamički spektar (WDR), min 120dB • podrška za digitalno reduciranje šuma (engl. DNR) • podrška za elektroničku stabilizaciju slike (engl. EIS) • podrška za poboljšanje vidljivosti u uvjetima magle (engl. defog) • mogućnost kreiranja višestrukih streamova
|  | • podrška za minimalno dvije prometne trake (engl. lane) te dvije detekcijske zone po traci • detekcija prisutnosti vozila u detekcijskoj zoni • sučelje za integraciju (API ili SDK) • podržani protokoli: TCP/IP, HTTP, HTTPS, FTP, DNS, DDNS, RTP, RTSP, RTCP, NTP, IPv6, UDP • integrirano 100Mb Ethernet, RS485 i RS232 sučelje • smještaj kamere u kućište za vanjske uvjete rada, stupanj zaštite IP66, otpornost kućišta na udarce IK10 • radna temperatura: -30°C do +55°C • napajanje PoE (802.3at, class4) ili 24V DC (s uključenim napajačem ukoliko nije podržano napajanje putem ponuđenog mrežnog preklopnika). Ili jednakovrijedno. |  |  | kom | 3 |  | 0
4 | 6. | Dobava, isporuka i ugradnja bravarskog prilagodnika za montažu na stup i/ili semafor fiksne prometne analitičke kamere. | ---- | ---- | kom | 6 |  | 0
4 | 7. | Dobava, isporuka i ugradnja bravarskog prilagodnika video detekcijske kamere za nadzor područja zaustavne crte semaforiziranog raskrižja. | ---- | ---- | kom | 3 |  | 0
4 | 8. | Dobava, isporuka, ugradnja i spajanje lokalnog uređaja s integracijskih sučeljem (UIS) za integraciju fiksnih prometnih analitičkih i video detekcijskih kamera sa semaforskim uređajem slijedećih minimalnih karakteristika: • procesorski uređaj za montažu na DIN šinu s integriranim operativnim sustavom • uključena softverska aplikacija za procesorski uređaj s integriranim web sučeljem, za prihvat meta podataka s fiksnih prometnih analitičkih i video detekcijskih kamera i aktivaciju digitalnih izlaza te mogućnost logičkog povezivanja pojedinačne virtualne petlje video detekcijskog uređaja s pojedinačnim digitalnim izlazom putem integrirane softverske aplikacije. Mogućnost prikaza video streama s prikazom statusa virtualnih petlji • integrirano 100Mb Ethernet i USB A sučelje te mikro HDMI sučelje na procesorskom uređaju • ESD zaštita procesorskog uređaja 4kV / 8kV sukladno EN 61131-2 ili jednakovrijedno • uključen izlazni modul s 16 digitalnih izlaza (u izvedbi kao samostalan modul povezan na komunikacijsku sabirnicu procesorskog uređaja predviđen za montažu na DIN šinu ili u izvedbi kao sastavni dio procesorskog uređaja), galvanski izoliranih od sistemske sabirnice, individualno konfigurabilnih kao direktni digitalni izlazi (engl. high-side / push-pull drivers) • maksimalna struja po izlazu 500 mA (engl. high-side mode), 100mA (engl. push-pull mode)
|  | • mogućnost alarmiranja u slučaju termalnog isključenja ili kratkog spoja izlaza (individualno za svaki izlaz) zaštita izlaza od kratkog spoja, preopterećenja sukladno EN 61131-2 ili jednakovrijedno • napajanje od 12-24VDC • radna temperatura: -30°C do +55°C. Ili jednakovrijedno. |  |  | kom | 1 |  | 0
4 | 9. | Podešavanje vidnog polja prometnih analitičkih kamera s testiranjem analitičkog prepoznavanja i integracije s centralnim nadzornim i semaforskim sustavom. | ---- | ---- | kom | 6 |  | 0
4 | 10. | Podešavanje vidnog polja video detekcijske kamere za nadzor područja zaustavne crte semaforiziranog raskrižja i integracije s semaforskim sustavom. | ---- | ---- | kom | 3 |  | 0
4 | 11. | Dobava, isporuka i podešavanje licence za integraciju prometnih analitičkih kamera u lokalni uređaj s integracijskim sučeljem (UIS). |  |  | kom | 6 |  | 0
4 | 12. | Dobava, isporuka i podešavanje licence za integraciju video detekcijske kamere za nadzor područja zaustavne crte semaforiziranog raskrižja u lokalni uređaj s integracijskim sučeljem (UIS). |  |  | kom | 3 |  | 0
4 | 13. | Konfiguracija i parametriranje lokalnog uređaja s integracijskih sučeljem (UIS) s funkcionalnim testiranjem proslijeđivanja statusa s prometnih analitičkih i video detekcijskih kamera na izlaze UIS uređaja. | ---- | ---- | kom | 1 |  | 0
4 | 14. | Dobava, isporuka i provlačenje signalnog kabela NYY-J 12 x 1,5 mm2. | ---- | ---- | m1 | 120 |  | 0
4 | 15. | Dobava, isporuka, polaganje i uvlačenje signalnog kabela pogodnog za vanjsko polaganje za međusobno povezivanje aktivne mrežne opreme te videonadzornih kamera. (FTP cat.6) | ---- | ---- | m1 | 400 |  | 0
4 | 16. | Ispitivanje ispravnosti položenog kabela. | ---- | ---- | m1 | 520 |  | 0
4 | 17. | Programiranje postojećeg semaforskog uređaja sa funkcionalnom provjerom signalnih programa, za potrebe privremene regulacije za vrijeme odvijanja radova na raskrižju:
- programiranje signalnih programa,
- programiranje signalnih grupa po signalnim programima,
- programiranje video detektorskih logika,
- programiranje logike rada u prometno ovisnom upravljanju,
- programiranje logike rada u vremenski ustaljenom radu,
- programiranje logike rada za koordiniran rad,
|  | Ova stavka uključuje i funkcionalnu provjeru uređaja s vanjskom opremom. Ili jednakovrijedno. | ---- | ---- | kom | 1 |  | 0
4 | 18. | Programiranje postojećeg semaforskog uređaja sa funkcionalnom provjerom signalnih programa, uključujući dodatno programiranje s trajnim postavkama sukladno zahtjevima iz zapisnika sa pregleda obavljenih radova radi usklađivanja projektne dokumentacije sa stvarnim stanjem na terenu:
- programiranje signalnih programa,
- programiranje signalnih grupa po signalnim programima,
- programiranje video detektorskih logika,
- programiranje logike rada u prometno ovisnom upravljanju,
- programiranje logike rada u vremenski ustaljenom radu,
- programiranje logike rada za koordiniran rad,
- preprogramiranje za vrijeme probnog rada (unutar vremenskog perioda od 90 dana) ukoliko signalni planovi ne udovoljavaju stvarnim prometnim opterećenjima na terenu,
|  | Ova stavka uključuje i funkcionalnu provjeru uređaja s vanjskom opremom. Ili jednakovrijedno. | ---- | ---- | kom | 1 |  | 0
4 | 19. | Mjerenja i atesti u skladu s programom kontrole i osiguranja kvalitete. | ---- | ---- | kom | 1 |  | 0
4 | 20. | Mjerenje atestiranim svjetlotehničkim instrumentom razine intenziteta svjetlosti prema definiranim karakteristikama za LED laterne, u skladu s HRN EN 12368 ili jednakovrijedno, te izdavanje valjanih protokola. | ---- | ---- | kom | 1 |  | 0
4 |  | UKUPNO - SEMAFORSKA OPREMA I RADOVI | [5 empty] | 0
5 |  | SEMAFORIZACIJA - GRAĐEVINSKI RADOVI
5 | 1. | Izrada rova za semaforsku kabelsku kanalizaciju dubine 60 cm i širine 50 cm u nogostupu.
Ovom stavkom je obuhvaćeno:
- strojno rezanje asfalta
- razbijanje i uklanjanje kolničke konstrukcije
- iskop materijala
- izrada pješčane posteljice debljine 3 cm u koju se ugrađuje traka za uzemljenje
- izrada zbijenog sloja od zemljanog materijala debljine 25 cm u koju se ugrađuju dvije PEHD cijevi promjera 100/110 mm
- dobava i ugradnja trake upozorenja na visini 30 cm od položenih cijevi
- dobava, ugradnja i zbijanje zrnatog kamenog materijala u sloju debljine minimalno 25cm
- izrada nosivog sloja - BNS
- izrada habajućeg sloja - AB
- izrada spoja postojećeg i novog asfalta
- sav potreban rad, materijal, utovare, istovare i prijevoze na deponij
Debljine slojeva ovise o kolničkoj konstrukciji kroz koju se izvodi rov.
|  | Obračunava se po m1 izvedenog rova. | ---- | ---- | m1 | 15 |  | 0
5 | 2. | Dobava, isporuka i polaganje na dno rova PEHD cijevi za semaforsku instalaciju promjera 100/110 mm i provlačenje paljene žice promjera 2-3 mm za provlačenje signalnog kabela. | ---- | ---- | m1 | 30 |  | 0
5 | 3. | Dobava, isporuka i polaganje trake upozorenja za označavanje položenosti električnih instalacija. | ---- | ---- | m1 | 15 |  | 0
5 |  | UKUPNO - SEMAFORIZACIJA - GRAĐEVINSKI RADOVI | [5 empty] | 0
6 |  | OPREMA I RADOVI NA USPOSTAVI SINKRONIZACIJE
6 | 1. | Programska aplikacija za sinkronizaciju rada semaforskih uređaja - web platforma. Cijena stavke uključuje parametriranje aplikacije prema hardverskim modulima u semaforskim uređajima, kao i obuku korisnika. | ---- | ---- | kom | 1 |  | 0
6 | 2. | Funkcionalna provjera uređaja sinkronizacije (offset, uključivanje programa i dr.) | ---- | ---- | kom | 1 |  | 0
6 | 3. | Ispitivanje, testiranje i puštanje u pogon. | ---- | ---- | kom | 1 |  | 0
6 |  | UKUPNO - OPREMA I RADOVI NA USPOSTAVI SINKRONIZACIJE | [5 empty] | 0
7 |  | OSTALI RADOVI
7 | 1. | Završno čišćenje svih površina u koridoru zahvata. | ---- | ---- | kom | 1 |  | 0
7 | 2. | Izrada projekta izvedenog stanja. | ---- | ---- | kom | 1 |  | 0
7 | 3. | Projektantski nadzor i tehničko savjetovanje nad izvođenjem radova i usklađenosti izvedenog stanja i tehničkih rješenja sa projektnom dokumentacijom. | ---- | ---- | kom | 1 |  | 0
7 | 4. | Privremena regulacija prometa za vrijeme izvođenja radova. Pod ovom regulacijom prometa podrazumijeva se uža regulacija prometa na gradilištu za vrijeme izvođenja svih radova na iskopu za cestu, kanalizaciju i za sve priključke slivnika i slično.
Ova stavka uključuje:
- izradu projekta privremene regulacije prometa za vrijeme izvođenja radova
- ishođenje suglasnosti na projekt privremene regulacije prometa
- postavljanje novih i zamjena postojećih prometnih znakova svih vrsta, vertikalnih i horizontalnih, prema projektu privremene regulacije prometa,
- sve prijevoze i manipulacije te privremena skladištenja
- nakon prestanka privremene regulacije prometa vraćanje u prvobitno stanje odnosno u usklađivanje s projektom,
|  | - održavanje svih vertikalnih znakova i horizontalnih oznaka za sve vrijeme privremene regulacije prometa. | ---- | ---- | kom | 1 |  | 0
7 |  | UKUPNO - OSTALI RADOVI | [5 empty] | 0
|  | REKAPITULACIJA - 5. Ulica dr. Franje Tuđmana - Put Murvice | [5 empty] | 0
6. Ulica dr. Franje Tuđmana - Put Stanova
1 |  | SEMAFORSKA OPREMA I RADOVI
1 | 1. | Parametriranje sklopova postojećeg semaforskog uređaja za ostvarivanje kapaciteta za:
- 30 signalnih programa,
- 10 vozačkih signalnih grupa,
- 4 pješačko-biciklističkih signalnih grupa,
- 8 detektorskih logika za pješačke najavne tipke,
- 18 vozačkih detektorskih logika,
- 1 modul (interface) za povezivanje video detekcijskih senzora (prihvat statusa s izlaza UIS uređaja ili prihvat statusa direktno putem Ethernet sučelja semaforskog uređaja)
- uključen Ethernet priključak na semaforskom uređaju, min 10Mb
Mora biti uklopljen u GCKP Grada Zadra.
Mora omogućavati slijedeće načine rada: vremenski ustaljeno, ovisno o prometu, koordinirano, ručno, treptanje žuto (na zahtjev ili u slučaju kvara), lokalno, te stoga mora sadržavati komunikacijske sklopove za: koordinirani rad, daljinski nadzor i kontrolu rada uređaja i semaforske opreme na raskrižju.
Stavka obuhvaća i dobavu, isporuku, ugradnju i spajanje sklopa sa vanjskim foto-senzorom za automatsko upravljanje smanjenjem intenziteta svjetlosti LED laterni (dimming) u noćnom režimu rada radi sprečavanja zasljepljivanja vozača.
|  | Uređaj u izvedbi s ormarom, postoljem, brtvenom pločom i sidrenim vijcima (mehaničke zaštite IP65 ili jednakovrijedno). Ili jednakovrijedno. |  |  | kom | 1 |  | 0
1 | 2. | Dobava, isporuka i ugradnja signala za vozila (laterne), kućište od polikarbonata crne boje sa 1 signalnim poljem (zeleno), s protufantomskom optikom, izrađenom od polikarbonata otpornog na UV zračenje, promjer optike 210 mm, s LED izvorom svjetlosti do 15 W min. intenziteta 400 cd, i komplet sa Al-nosačem (ručicom). LED laterna mora omogućavati smanjenje intenziteta svjetlosti (dimming). Optika: strelica. |  |  | kom | 6 |  | 0
1 | 3. | Dobava, isporuka i ugradnja signala za vozila (laterne), kućište od polikarbonata crne boje sa 1 signalnim poljem (zeleno), s protufantomskom optikom, izrađenom od polikarbonata otpornog na UV zračenje, promjer optike 300 mm, s LED izvorom svjetlosti do 15 W min. intenziteta 400 cd, i komplet sa Al-nosačem (ručicom). LED laterna mora omogućavati smanjenje intenziteta svjetlosti (dimming). Optika: strelica. |  |  | kom | 4 |  | 0
1 | 4. | Dobava, isporuka, ugradnja i spajanje fiksne prometne analitičke kamere slijedećih minimalnih karakteristika: • CMOS slikovni senzor s progresivnom tehnologijom skeniranja • dan/noć funkcionalnosti s integriranim infracrvenim filtrom (engl. IR cut filter) • motoriziran varifokalni objektiv, 8–32mm, podrška za auto fokus i auto iris • ugrađen infracrveni (IR) osvjetljivač dometa 100m ili većeg • rezolucija kamere: minimalno 2688 × 1520 • minimalna iluminacija: kolor mod: 0.001 lx/ F1.2, • podržane kompresijske metode: H.265, H.264 • učestalost (frame rate) minimalno 25fps na 2688 × 1520 • podrška za široki dinamički spektar (WDR), 140 dB • podrška za digitalno reduciranje šuma (engl. DNR) • podrška za elektroničku stabilizaciju slike (engl. EIS) • podrška za poboljšanje vidljivosti u uvjetima magle (engl. defog) • detekcija (engl. capture) vozila i prepoznavanje (engl. recognition) registarske oznake u kadru kamere • podrška za dvije prometne trake • podrška za procesiranje vozila koja se kreću brzinom 160 km/h • minimalna točnost prepoznavanja: 95% • detekcija smjera kretanja vozila • detekcija vozila bez registarske oznake
|  | • mogućnost kreiranja višestrukih streamova, • podrška za slijedeće protokole: TCP/IP, HTTP, HTTPS, FTP, DNS, DDNS, RTP, RTSP, RTCP, NTP, IPv6, UDP • sučelje za integraciju (API ili SDK) • komunikacijsko sučelje: RJ45 10/100 Mb • minimalno 1 alarmni ulaz i 1 alarmni izlaz • smještaj kamere u kućište za vanjske uvjete rada, stupanj zaštite IP66, otpornost kućišta na udarce IK10 • radna temperatura: -30°C do 55°C • napajanje PoE (802.3at, class4) ili 24V DC (s uključenim napajačem ukoliko nije podržano napajanje putem ponuđenog mrežnog preklopnika. Ili jednakovrijedno. |  |  | kom | 4 |  | 0
1 | 5. | Dobava, isporuka, ugradnja i spajanje video detekcijske kamere za nadzor područja zaustavne crte semaforiziranog raskrižja slijedećih minimalnih karakteristika: • CMOS slikovni senzor s progresivnom tehnologijom skeniranja • dan/noć funkcionalnosti s integriranim infracrvenim filtrom (engl. IR cut filter) • motorizirani varifokalni objektiv 3.8-13mm, podrška za auto iris • podržana rezolucija 1920 x 1080 • učestalost (engl. Framerate) najmanje 25 fps pri 1920x1080 • minimalna iluminacija: kolor mod: 0.003 Lux, 0 Lux s uključenim infracrvenim (IR) osvjetljivačem • podržane kompresijske metode: H.265, H.264 • ugrađen infracrveni (IR) osvjetljivač dometa 50m ili većeg • podrška za široki dinamički spektar (WDR), min 120dB • podrška za digitalno reduciranje šuma (engl. DNR) • podrška za elektroničku stabilizaciju slike (engl. EIS) • podrška za poboljšanje vidljivosti u uvjetima magle (engl. defog) • mogućnost kreiranja višestrukih streamova
|  | • podrška za minimalno dvije prometne trake (engl. lane) te dvije detekcijske zone po traci • detekcija prisutnosti vozila u detekcijskoj zoni • sučelje za integraciju (API ili SDK) • podržani protokoli: TCP/IP, HTTP, HTTPS, FTP, DNS, DDNS, RTP, RTSP, RTCP, NTP, IPv6, UDP • integrirano 100Mb Ethernet, RS485 i RS232 sučelje • smještaj kamere u kućište za vanjske uvjete rada, stupanj zaštite IP66, otpornost kućišta na udarce IK10 • radna temperatura: -30°C do +55°C • napajanje PoE (802.3at, class4) ili 24V DC (s uključenim napajačem ukoliko nije podržano napajanje putem ponuđenog mrežnog preklopnika). Ili jednakovrijedno. |  |  | kom | 3 |  | 0
1 | 6. | Dobava, isporuka i ugradnja bravarskog prilagodnika za montažu na stup i/ili semafor fiksne prometne analitičke kamere. | ---- | ---- | kom | 4 |  | 0
1 | 7. | Dobava, isporuka i ugradnja bravarskog prilagodnika video detekcijske kamere za nadzor područja zaustavne crte semaforiziranog raskrižja. | ---- | ---- | kom | 3 |  | 0
1 | 8. | Dobava, isporuka, ugradnja i spajanje lokalnog uređaja s integracijskih sučeljem (UIS) za integraciju fiksnih prometnih analitičkih i video detekcijskih kamera sa semaforskim uređajem slijedećih minimalnih karakteristika: • procesorski uređaj za montažu na DIN šinu s integriranim operativnim sustavom • uključena softverska aplikacija za procesorski uređaj s integriranim web sučeljem, za prihvat meta podataka s fiksnih prometnih analitičkih i video detekcijskih kamera i aktivaciju digitalnih izlaza te mogućnost logičkog povezivanja pojedinačne virtualne petlje video detekcijskog uređaja s pojedinačnim digitalnim izlazom putem integrirane softverske aplikacije. Mogućnost prikaza video streama s prikazom statusa virtualnih petlji • integrirano 100Mb Ethernet i USB A sučelje te mikro HDMI sučelje na procesorskom uređaju • ESD zaštita procesorskog uređaja 4kV / 8kV sukladno EN 61131-2 ili jednakovrijedno • uključen izlazni modul s 16 digitalnih izlaza (u izvedbi kao samostalan modul povezan na komunikacijsku sabirnicu procesorskog uređaja predviđen za montažu na DIN šinu ili u izvedbi kao sastavni dio procesorskog uređaja), galvanski izoliranih od sistemske sabirnice, individualno konfigurabilnih kao direktni digitalni izlazi (engl. high-side / push-pull drivers) • maksimalna struja po izlazu 500 mA (engl. high-side mode), 100mA (engl. push-pull mode)
|  | • mogućnost alarmiranja u slučaju termalnog isključenja ili kratkog spoja izlaza (individualno za svaki izlaz) zaštita izlaza od kratkog spoja, preopterećenja sukladno EN 61131-2 ili jednakovrijedno • napajanje od 12-24VDC • radna temperatura: -30°C do +55°C. Ili jednakovrijedno. |  |  | kom | 1 |  | 0
1 | 9. | Podešavanje vidnog polja prometnih analitičkih kamera s testiranjem analitičkog prepoznavanja i integracije s centralnim nadzornim i semaforskim sustavom. | ---- | ---- | kom | 4 |  | 0
1 | 10. | Podešavanje vidnog polja video detekcijske kamere za nadzor područja zaustavne crte semaforiziranog raskrižja i integracije s semaforskim sustavom. | ---- | ---- | kom | 3 |  | 0
1 | 11. | Dobava, isporuka i podešavanje licence za integraciju prometnih analitičkih kamera u lokalni uređaj s integracijskim sučeljem (UIS). |  |  | kom | 4 |  | 0
1 | 12. | Dobava, isporuka i podešavanje licence za integraciju video detekcijske kamere za nadzor područja zaustavne crte semaforiziranog raskrižja u lokalni uređaj s integracijskim sučeljem (UIS). |  |  | kom | 3 |  | 0
1 | 13. | Konfiguracija i parametriranje lokalnog uređaja s integracijskih sučeljem (UIS) s funkcionalnim testiranjem proslijeđivanja statusa s prometnih analitičkih i video detekcijskih kamera na izlaze UIS uređaja. | ---- | ---- | kom | 1 |  | 0
1 | 14. | Dobava, isporuka i provlačenje signalnog kabela NYY-J 12 x 1,5 mm2. | ---- | ---- | m1 | 100 |  | 0
1 | 15. | Dobava, isporuka, polaganje i uvlačenje signalnog kabela pogodnog za vanjsko polaganje za međusobno povezivanje aktivne mrežne opreme te videonadzornih kamera. (FTP cat.6) | ---- | ---- | m1 | 300 |  | 0
1 | 16. | Ispitivanje ispravnosti položenog kabela. | ---- | ---- | m1 | 400 |  | 0
1 | 17. | Programiranje postojećeg semaforskog uređaja sa funkcionalnom provjerom signalnih programa, za potrebe privremene regulacije za vrijeme odvijanja radova na raskrižju:
- programiranje signalnih programa,
- programiranje signalnih grupa po signalnim programima,
- programiranje video detektorskih logika,
- programiranje detektorskih logika za pješačke najavne tipke,
- programiranje logike rada u prometno ovisnom upravljanju,
- programiranje logike rada u vremenski ustaljenom radu,
- programiranje logike rada za koordiniran rad,
|  | Ova stavka uključuje i funkcionalnu provjeru uređaja s vanjskom opremom. Ili jednakovrijedno. | ---- | ---- | kom | 1 |  | 0
1 | 18. | Programiranje postojećeg semaforskog uređaja sa funkcionalnom provjerom signalnih programa, uključujući dodatno programiranje s trajnim postavkama sukladno zahtjevima iz zapisnika sa pregleda obavljenih radova radi usklađivanja projektne dokumentacije sa stvarnim stanjem na terenu:
- programiranje signalnih programa,
- programiranje signalnih grupa po signalnim programima,
- programiranje video detektorskih logika,
- programiranje detektorskih logika za pješačke najavne tipke,
- programiranje logike rada u prometno ovisnom upravljanju,
- programiranje logike rada u vremenski ustaljenom radu,
- programiranje logike rada za koordiniran rad,
- preprogramiranje za vrijeme probnog rada (unutar vremenskog perioda od 90 dana) ukoliko signalni planovi ne udovoljavaju stvarnim prometnim opterećenjima na terenu,
|  | Ova stavka uključuje i funkcionalnu provjeru uređaja s vanjskom opremom. Ili jednakovrijedno. | ---- | ---- | kom | 1 |  | 0
1 | 19. | Mjerenja i atesti u skladu s programom kontrole i osiguranja kvalitete. | ---- | ---- | kom | 1 |  | 0
1 | 20. | Mjerenje atestiranim svjetlotehničkim instrumentom razine intenziteta svjetlosti prema definiranim karakteristikama za LED laterne, u skladu s HRN EN 12368 ili jednakovrijedno, te izdavanje valjanih protokola. | ---- | ---- | kom | 1 |  | 0
1 |  | UKUPNO - SEMAFORSKA OPREMA I RADOVI | [5 empty] | 0
2 |  | SEMAFORIZACIJA - GRAĐEVINSKI RADOVI
2 | 1. | Izrada rova za semaforsku kabelsku kanalizaciju dubine 60 cm i širine 50 cm u nogostupu.
Ovom stavkom je obuhvaćeno:
- strojno rezanje asfalta
- razbijanje i uklanjanje kolničke konstrukcije
- iskop materijala
- izrada pješčane posteljice debljine 3 cm u koju se ugrađuje traka za uzemljenje
- izrada zbijenog sloja od zemljanog materijala debljine 25 cm u koju se ugrađuju dvije PEHD cijevi promjera 100/110 mm
- dobava i ugradnja trake upozorenja na visini 30 cm od položenih cijevi
- dobava, ugradnja i zbijanje zrnatog kamenog materijala u sloju debljine minimalno 25cm
- izrada nosivog sloja - BNS
- izrada habajućeg sloja - AB
- izrada spoja postojećeg i novog asfalta
- sav potreban rad, materijal, utovare, istovare i prijevoze na deponij
Debljine slojeva ovise o kolničkoj konstrukciji kroz koju se izvodi rov.
|  | Obračunava se po m1 izvedenog rova. | ---- | ---- | m1 | 15 |  | 0
2 | 2. | Dobava, isporuka i polaganje na dno rova PEHD cijevi za semaforsku instalaciju promjera 100/110 mm i provlačenje paljene žice promjera 2-3 mm za provlačenje signalnog kabela. | ---- | ---- | m1 | 30 |  | 0
2 | 3. | Dobava, isporuka i polaganje trake upozorenja za označavanje položenosti električnih instalacija. | ---- | ---- | m1 | 15 |  | 0
2 |  | UKUPNO - SEMAFORIZACIJA - GRAĐEVINSKI RADOVI | [5 empty] | 0
3 |  | OPREMA I RADOVI NA USPOSTAVI SINKRONIZACIJE
3 | 1. | Programska aplikacija za sinkronizaciju rada semaforskih uređaja - web platforma. Cijena stavke uključuje parametriranje aplikacije prema hardverskim modulima u semaforskim uređajima, kao i obuku korisnika. | ---- | ---- | kom | 1 |  | 0
3 | 2. | Funkcionalna provjera uređaja sinkronizacije (offset, uključivanje programa i dr.) | ---- | ---- | kom | 1 |  | 0
3 | 3. | Ispitivanje, testiranje i puštanje u pogon. | ---- | ---- | kom | 1 |  | 0
3 |  | UKUPNO - OPREMA I RADOVI NA USPOSTAVI SINKRONIZACIJE | [5 empty] | 0
4 |  | OSTALI RADOVI
4 | 1. | Završno čišćenje svih površina u koridoru zahvata. | ---- | ---- | kom | 1 |  | 0
4 | 2. | Izrada projekta izvedenog stanja. | ---- | ---- | kom | 1 |  | 0
4 | 3. | Projektantski nadzor i tehničko savjetovanje nad izvođenjem radova i usklađenosti izvedenog stanja i tehničkih rješenja sa projektnom dokumentacijom. | ---- | ---- | kom | 1 |  | 0
4 | 4. | Privremena regulacija prometa za vrijeme izvođenja radova. Pod ovom regulacijom prometa podrazumijeva se uža regulacija prometa na gradilištu za vrijeme izvođenja svih radova na iskopu za cestu, kanalizaciju i za sve priključke slivnika i slično.
Ova stavka uključuje:
- izradu projekta privremene regulacije prometa za vrijeme izvođenja radova
- ishođenje suglasnosti na projekt privremene regulacije prometa
- postavljanje novih i zamjena postojećih prometnih znakova svih vrsta, vertikalnih i horizontalnih, prema projektu privremene regulacije prometa,
- sve prijevoze i manipulacije te privremena skladištenja
- nakon prestanka privremene regulacije prometa vraćanje u prvobitno stanje odnosno u usklađivanje s projektom,
|  | - održavanje svih vertikalnih znakova i horizontalnih oznaka za sve vrijeme privremene regulacije prometa. | ---- | ---- | kom | 1 |  | 0
4 |  | UKUPNO - OSTALI RADOVI | [5 empty] | 0
|  | REKAPITULACIJA - 6. Ulica dr. Franje Tuđmana - Put Stanova | [5 empty] | 0
7. Ulica dr. Franje Tuđmana - Ulica II. zasjedanja ZAVNOH-a
1 |  | SEMAFORSKA OPREMA I RADOVI
1 | 1. | Parametriranje sklopova postojećeg semaforskog uređaja za ostvarivanje kapaciteta za:
- 30 signalnih programa,
- 2 vozačke signalne grupe,
- 1 pješačko-biciklističku signalnu grupu,
- 2 detektorske logike za pješačke najavne tipke,
- 8 vozačkih detektorskih logika,
- uključen Ethernet priključak na semaforskom uređaju, min 10Mb
Mora biti uklopljen u GCKP Grada Zadra.
Mora omogućavati slijedeće načine rada: vremenski ustaljeno, ovisno o prometu, koordinirano, ručno, treptanje žuto (na zahtjev ili u slučaju kvara), lokalno, te stoga mora sadržavati komunikacijske sklopove za: koordinirani rad, daljinski nadzor i kontrolu rada uređaja i semaforske opreme na raskrižju.
Stavka obuhvaća i dobavu, isporuku, ugradnju i spajanje sklopa sa vanjskim foto-senzorom za automatsko upravljanje smanjenjem intenziteta svjetlosti LED laterni (dimming) u noćnom režimu rada radi sprečavanja zasljepljivanja vozača.
|  | Uređaj u izvedbi s ormarom, postoljem, brtvenom pločom i sidrenim vijcima (mehaničke zaštite IP65 ili jednakovrijedno). Ili jednakovrijedno. |  |  | kom | 1 |  | 0
1 | 2. | Programiranje postojećeg semaforskog uređaja sa funkcionalnom provjerom signalnih programa, za potrebe privremene regulacije za vrijeme odvijanja radova na raskrižju:
- programiranje signalnih programa,
- programiranje signalnih grupa po signalnim programima,
- programiranje video detektorskih logika,
- programiranje detektorskih logika za pješačke najavne tipke,
- programiranje logike rada u prometno ovisnom upravljanju,
- programiranje logike rada za koordiniran rad,
|  | Ova stavka uključuje i funkcionalnu provjeru uređaja s vanjskom opremom. Ili jednakovrijedno. | ---- | ---- | kom | 1 |  | 0
1 | 3. | Programiranje postojećeg semaforskog uređaja sa funkcionalnom provjerom signalnih programa, uključujući dodatno programiranje s trajnim postavkama sukladno zahtjevima iz zapisnika sa pregleda obavljenih radova radi usklađivanja projektne dokumentacije sa stvarnim stanjem na terenu:
- programiranje signalnih programa,
- programiranje signalnih grupa po signalnim programima,
- programiranje video detektorskih logika,
- programiranje detektorskih logika za pješačke najavne tipke,
- programiranje logike rada u prometno ovisnom upravljanju,
- programiranje logike rada u vremenski ustaljenom radu,
- programiranje logike rada za koordiniran rad,
- preprogramiranje za vrijeme probnog rada (unutar vremenskog perioda od 90 dana) ukoliko signalni planovi ne udovoljavaju stvarnim prometnim opterećenjima na terenu,
|  | Ova stavka uključuje i funkcionalnu provjeru uređaja s vanjskom opremom. Ili jednakovrijedno. | ---- | ---- | kom | 1 |  | 0
1 |  | UKUPNO - SEMAFORSKA OPREMA I RADOVI | [5 empty] | 0
2 |  | OPREMA I RADOVI NA USPOSTAVI SINKRONIZACIJE
2 | 1. | Programska aplikacija za sinkronizaciju rada semaforskih uređaja - web platforma. Cijena stavke uključuje parametriranje aplikacije prema hardverskim modulima u semaforskim uređajima, kao i obuku korisnika. | ---- | ---- | kom | 1 |  | 0
2 | 2. | Funkcionalna provjera uređaja sinkronizacije (offset, uključivanje programa i dr.) | ---- | ---- | kom | 1 |  | 0
2 | 3. | Ispitivanje, testiranje i puštanje u pogon. | ---- | ---- | kom | 1 |  | 0
2 |  | UKUPNO - OPREMA I RADOVI NA USPOSTAVI SINKRONIZACIJE | [5 empty] | 0
3 |  | OSTALI RADOVI
3 | 1. | Izrada projekta izvedenog stanja. | ---- | ---- | kom | 1 |  | 0
3 |  | UKUPNO - OSTALI RADOVI | [5 empty] | 0
|  | REKAPITULACIJA - 7. Ulica dr. Franje Tuđmana - Ulica II. zasjedanja ZAVNOH-a | [5 empty] | 0
8. Ulica dr. Franje Tuđmana - Ulica 112. brigade ZNG
1 |  | SEMAFORSKA OPREMA I RADOVI
1 | 1. | Parametriranje sklopova postojećeg semaforskog uređaja za ostvarivanje kapaciteta za:
- 30 signalnih programa,
- 5 vozačkih signalnih grupa,
- 2 pješačko-biciklističke signalne grupe,
- 4 detektorske logike za pješačke najavne tipke,
- 13 vozačkih detektorskih logika,
- 1 modul (interface) za povezivanje video detekcijskih senzora (prihvat statusa s izlaza UIS uređaja ili prihvat statusa direktno putem Ethernet sučelja semaforskog uređaja)
- uključen Ethernet priključak na semaforskom uređaju, min 10Mb
Mora biti uklopljen u GCKP Grada Zadra.
Mora omogućavati slijedeće načine rada: vremenski ustaljeno, ovisno o prometu, koordinirano, ručno, treptanje žuto (na zahtjev ili u slučaju kvara), lokalno, te stoga mora sadržavati komunikacijske sklopove za: koordinirani rad, daljinski nadzor i kontrolu rada uređaja i semaforske opreme na raskrižju.
Stavka obuhvaća i dobavu, isporuku, ugradnju i spajanje sklopa sa vanjskim foto-senzorom za automatsko upravljanje smanjenjem intenziteta svjetlosti LED laterni (dimming) u noćnom režimu rada radi sprečavanja zasljepljivanja vozača.
|  | Uređaj u izvedbi s ormarom, postoljem, brtvenom pločom i sidrenim vijcima (mehaničke zaštite IP65 ili jednakovrijedno). Ili jednakovrijedno. |  |  | kom | 1 |  | 0
1 | 2. | Dobava, isporuka i ugradnja signala za vozila (laterne), kućište od polikarbonata crne boje sa 1 signalnim poljem (zeleno), s protufantomskom optikom, izrađenom od polikarbonata otpornog na UV zračenje, promjer optike 210 mm, s LED izvorom svjetlosti do 15 W min. intenziteta 400 cd, i komplet sa Al-nosačem (ručicom). LED laterna mora omogućavati smanjenje intenziteta svjetlosti (dimming). Optika: strelica. |  |  | kom | 2 |  | 0
1 | 3. | Dobava, isporuka i ugradnja signala za vozila (laterne), kućište od polikarbonata crne boje sa 1 signalnim poljem (zeleno), s protufantomskom optikom, izrađenom od polikarbonata otpornog na UV zračenje, promjer optike 300 mm, s LED izvorom svjetlosti do 15 W min. intenziteta 400 cd, i komplet sa Al-nosačem (ručicom). LED laterna mora omogućavati smanjenje intenziteta svjetlosti (dimming). Optika: strelica. |  |  | kom | 1 |  | 0
1 | 4. | Dobava, isporuka, ugradnja i spajanje fiksne prometne analitičke kamere slijedećih minimalnih karakteristika: • CMOS slikovni senzor s progresivnom tehnologijom skeniranja • dan/noć funkcionalnosti s integriranim infracrvenim filtrom (engl. IR cut filter) • motoriziran varifokalni objektiv, 8–32mm, podrška za auto fokus i auto iris • ugrađen infracrveni (IR) osvjetljivač dometa 100m ili većeg • rezolucija kamere: minimalno 2688 × 1520 • minimalna iluminacija: kolor mod: 0.001 lx/ F1.2, • podržane kompresijske metode: H.265, H.264 • učestalost (frame rate) minimalno 25fps na 2688 × 1520 • podrška za široki dinamički spektar (WDR), 140 dB • podrška za digitalno reduciranje šuma (engl. DNR) • podrška za elektroničku stabilizaciju slike (engl. EIS) • podrška za poboljšanje vidljivosti u uvjetima magle (engl. defog) • detekcija (engl. capture) vozila i prepoznavanje (engl. recognition) registarske oznake u kadru kamere • podrška za dvije prometne trake • podrška za procesiranje vozila koja se kreću brzinom 160 km/h • minimalna točnost prepoznavanja: 95% • detekcija smjera kretanja vozila • detekcija vozila bez registarske oznake
|  | • mogućnost kreiranja višestrukih streamova, • podrška za slijedeće protokole: TCP/IP, HTTP, HTTPS, FTP, DNS, DDNS, RTP, RTSP, RTCP, NTP, IPv6, UDP • sučelje za integraciju (API ili SDK) • komunikacijsko sučelje: RJ45 10/100 Mb • minimalno 1 alarmni ulaz i 1 alarmni izlaz • smještaj kamere u kućište za vanjske uvjete rada, stupanj zaštite IP66, otpornost kućišta na udarce IK10 • radna temperatura: -30°C do 55°C • napajanje PoE (802.3at, class4) ili 24V DC (s uključenim napajačem ukoliko nije podržano napajanje putem ponuđenog mrežnog preklopnika. Ili jednakovrijedno. |  |  | kom | 4 |  | 0
1 | 5. | Dobava, isporuka, ugradnja i spajanje video detekcijske kamere za nadzor područja zaustavne crte semaforiziranog raskrižja slijedećih minimalnih karakteristika: • CMOS slikovni senzor s progresivnom tehnologijom skeniranja • dan/noć funkcionalnosti s integriranim infracrvenim filtrom (engl. IR cut filter) • motorizirani varifokalni objektiv 3.8-13mm, podrška za auto iris • podržana rezolucija 1920 x 1080 • učestalost (engl. Framerate) najmanje 25 fps pri 1920x1080 • minimalna iluminacija: kolor mod: 0.003 Lux, 0 Lux s uključenim infracrvenim (IR) osvjetljivačem • podržane kompresijske metode: H.265, H.264 • ugrađen infracrveni (IR) osvjetljivač dometa 50m ili većeg • podrška za široki dinamički spektar (WDR), min 120dB • podrška za digitalno reduciranje šuma (engl. DNR) • podrška za elektroničku stabilizaciju slike (engl. EIS) • podrška za poboljšanje vidljivosti u uvjetima magle (engl. defog) • mogućnost kreiranja višestrukih streamova
|  | • podrška za minimalno dvije prometne trake (engl. lane) te dvije detekcijske zone po traci • detekcija prisutnosti vozila u detekcijskoj zoni • sučelje za integraciju (API ili SDK) • podržani protokoli: TCP/IP, HTTP, HTTPS, FTP, DNS, DDNS, RTP, RTSP, RTCP, NTP, IPv6, UDP • integrirano 100Mb Ethernet, RS485 i RS232 sučelje • smještaj kamere u kućište za vanjske uvjete rada, stupanj zaštite IP66, otpornost kućišta na udarce IK10 • radna temperatura: -30°C do +55°C • napajanje PoE (802.3at, class4) ili 24V DC (s uključenim napajačem ukoliko nije podržano napajanje putem ponuđenog mrežnog preklopnika). Ili jednakovrijedno. |  |  | kom | 1 |  | 0
1 | 6. | Dobava, isporuka i ugradnja bravarskog prilagodnika za montažu na stup i/ili semafor fiksne prometne analitičke kamere. | ---- | ---- | kom | 4 |  | 0
1 | 7. | Dobava, isporuka i ugradnja bravarskog prilagodnika video detekcijske kamere za nadzor područja zaustavne crte semaforiziranog raskrižja. | ---- | ---- | kom | 1 |  | 0
1 | 8. | Dobava, isporuka i ugradnja bravarskog prilagodnika kamere prometnog toka. | ---- | ---- | kom | 1 |  | 0
1 | 9. | Dobava, isporuka, ugradnja i spajanje kamere prometnog toka slijedećih minimalnih karakteristika: • integriran radarski uređaj s rasponom detekcije brzine od 1 do 200km/h • integrirana kamera minimalne rezolucije: 2688 × 1520 • dan/noć funkcionalnosti s integriranim infracrvenim filtrom (engl. ICR or IR cut filter) • integriran objektiv s podrškom za pokrivanje minimalno 4 prometna traka s dubinom nadzora 100m • podržana funkcionalnost detekcije i praćenja višestrukih objekata, podrška za 128 objekata (engl. multi target detection) • minimalna iluminacija: kolor mod: 0.01 lx/ F1.2, crno bijeli mod: 0.001 lx/ F1.2 • podržane kompresijske metode: H.265, H.264 • učestalost (frame rate) minimalno 25fps • podrška za slijedeće prometne analitičke funkcionalnosti: podrška za analitiku po svakoj prometnoj traci, informacija o brzini svakog detektiranog vozila, vremenski interval slijeđenja vozila (engl. time headway), prostorni interval slijeđenja vozila (engl. space headway), vremensko i prostorno zauzeće (engl. time and space occupancy) • podrška za virtualne petlje (po dvije petlje za svaku traku) • podrška za status prometa: normalna protočnost, usporen promet, detekcija zagušenja • podrška za slijedeće protokole: TCP/IP, HTTP, HTTPS, DNS, RTP, RTSP, NTP • komunikacijsko sučelje: RJ45 100 Mb
|  | • minimalno 1 RS-485port • smještaj kamere u kućište za vanjske uvjete rada, stupanj zaštite IP66, • radna temperatura: -30°C do +55°C. Ili jednakovrijedno. |  |  | kom | 1 |  | 0
1 | 10. | Dobava, isporuka, ugradnja i spajanje lokalnog uređaja s integracijskih sučeljem (UIS) za integraciju fiksnih prometnih analitičkih i video detekcijskih kamera sa semaforskim uređajem slijedećih minimalnih karakteristika: • procesorski uređaj za montažu na DIN šinu s integriranim operativnim sustavom • uključena softverska aplikacija za procesorski uređaj s integriranim web sučeljem, za prihvat meta podataka s fiksnih prometnih analitičkih i video detekcijskih kamera i aktivaciju digitalnih izlaza te mogućnost logičkog povezivanja pojedinačne virtualne petlje video detekcijskog uređaja s pojedinačnim digitalnim izlazom putem integrirane softverske aplikacije. Mogućnost prikaza video streama s prikazom statusa virtualnih petlji • integrirano 100Mb Ethernet i USB A sučelje te mikro HDMI sučelje na procesorskom uređaju • ESD zaštita procesorskog uređaja 4kV / 8kV sukladno EN 61131-2 ili jednakovrijedno • uključen izlazni modul s 16 digitalnih izlaza (u izvedbi kao samostalan modul povezan na komunikacijsku sabirnicu procesorskog uređaja predviđen za montažu na DIN šinu ili u izvedbi kao sastavni dio procesorskog uređaja), galvanski izoliranih od sistemske sabirnice, individualno konfigurabilnih kao direktni digitalni izlazi (engl. high-side / push-pull drivers) • maksimalna struja po izlazu 500 mA (engl. high-side mode), 100mA (engl. push-pull mode)
|  | • mogućnost alarmiranja u slučaju termalnog isključenja ili kratkog spoja izlaza (individualno za svaki izlaz) zaštita izlaza od kratkog spoja, preopterećenja sukladno EN 61131-2 ili jednakovrijedno • napajanje od 12-24VDC • radna temperatura: -30°C do +55°C. Ili jednakovrijedno. |  |  | kom | 1 |  | 0
1 | 11. | Podešavanje vidnog polja prometnih analitičkih kamera s testiranjem analitičkog prepoznavanja i integracije s centralnim nadzornim i semaforskim sustavom. | ---- | ---- | kom | 4 |  | 0
1 | 12. | Podešavanje vidnog polja video detekcijske kamere za nadzor područja zaustavne crte semaforiziranog raskrižja i integracije s semaforskim sustavom. | ---- | ---- | kom | 1 |  | 0
1 | 13. | Podešavanje vidnog polja kamere prometnog toka i integracije s centralnim nadzornim sustavom. | ---- | ---- | kom | 1 |  | 0
1 | 14. | Dobava, isporuka i podešavanje licence za integraciju prometnih analitičkih kamera u lokalni uređaj s integracijskim sučeljem (UIS). |  |  | kom | 4 |  | 0
1 | 15. | Dobava, isporuka i podešavanje licence za integraciju kamere prometnog toka s centralnim nadzornim sustavom. |  |  | kom | 1 |  | 0
1 | 16. | Dobava, isporuka i podešavanje licence za integraciju video detekcijske kamere za nadzor područja zaustavne crte semaforiziranog raskrižja u lokalni uređaj s integracijskim sučeljem (UIS). |  |  | kom | 1 |  | 0
1 | 17. | Konfiguracija i parametriranje lokalnog uređaja s integracijskih sučeljem (UIS) s funkcionalnim testiranjem proslijeđivanja statusa s prometnih analitičkih i video detekcijskih kamera na izlaze UIS uređaja. | ---- | ---- | kom | 1 |  | 0
1 | 18. | Dobava, isporuka i provlačenje signalnog kabela NYY-J 5 x 1,5 mm2. | ---- | ---- | m1 | 65 |  | 0
1 | 19. | Dobava, isporuka, polaganje i uvlačenje signalnog kabela pogodnog za vanjsko polaganje za međusobno povezivanje aktivne mrežne opreme te videonadzornih kamera. (FTP cat.6) | ---- | ---- | m1 | 300 |  | 0
1 | 20. | Ispitivanje ispravnosti položenog kabela. | ---- | ---- | m1 | 365 |  | 0
1 | 21. | Programiranje postojećeg semaforskog uređaja sa funkcionalnom provjerom signalnih programa, za potrebe privremene regulacije za vrijeme odvijanja radova na raskrižju:
- programiranje signalnih programa,
- programiranje signalnih grupa po signalnim programima,
- programiranje video detektorskih logika,
- programiranje detektorskih logika za pješačke najavne tipke,
- programiranje logike rada u prometno ovisnom upravljanju,
- programiranje logike rada u vremenski ustaljenom radu,
- programiranje logike rada za koordiniran rad,
|  | Ova stavka uključuje i funkcionalnu provjeru uređaja s vanjskom opremom. Ili jednakovrijedno. | ---- | ---- | kom | 1 |  | 0
1 | 22. | Programiranje postojećeg semaforskog uređaja sa funkcionalnom provjerom signalnih programa, uključujući dodatno programiranje s trajnim postavkama sukladno zahtjevima iz zapisnika sa pregleda obavljenih radova radi usklađivanja projektne dokumentacije sa stvarnim stanjem na terenu:
- programiranje signalnih programa,
- programiranje signalnih grupa po signalnim programima,
- programiranje video detektorskih logika,
- programiranje detektorskih logika za pješačke najavne tipke,
- programiranje logike rada u prometno ovisnom upravljanju,
- programiranje logike rada u vremenski ustaljenom radu,
- programiranje logike rada za koordiniran rad,
- preprogramiranje za vrijeme probnog rada (unutar vremenskog perioda od 90 dana) ukoliko signalni planovi ne udovoljavaju stvarnim prometnim opterećenjima na terenu,
|  | Ova stavka uključuje i funkcionalnu provjeru uređaja s vanjskom opremom. Ili jednakovrijedno. | ---- | ---- | kom | 1 |  | 0
1 | 23. | Mjerenja i atesti u skladu s programom kontrole i osiguranja kvalitete. | ---- | ---- | kom | 1 |  | 0
1 | 24. | Mjerenje atestiranim svjetlotehničkim instrumentom razine intenziteta svjetlosti prema definiranim karakteristikama za LED laterne, u skladu s HRN EN 12368 ili jednakovrijedno, te izdavanje valjanih protokola. | ---- | ---- | kom | 1 |  | 0
1 |  | UKUPNO - SEMAFORSKA OPREMA I RADOVI | [5 empty] | 0
2 |  | SEMAFORIZACIJA - GRAĐEVINSKI RADOVI
2 | 1. | Izrada rova za semaforsku kabelsku kanalizaciju dubine 60 cm i širine 50 cm u nogostupu.
Ovom stavkom je obuhvaćeno:
- strojno rezanje asfalta
- razbijanje i uklanjanje kolničke konstrukcije
- iskop materijala
- izrada pješčane posteljice debljine 3 cm u koju se ugrađuje traka za uzemljenje
- izrada zbijenog sloja od zemljanog materijala debljine 25 cm u koju se ugrađuju dvije PEHD cijevi promjera 100/110 mm
- dobava i ugradnja trake upozorenja na visini 30 cm od položenih cijevi
- dobava, ugradnja i zbijanje zrnatog kamenog materijala u sloju debljine minimalno 25cm
- izrada nosivog sloja - BNS
- izrada habajućeg sloja - AB
- izrada spoja postojećeg i novog asfalta
- sav potreban rad, materijal, utovare, istovare i prijevoze na deponij
Debljine slojeva ovise o kolničkoj konstrukciji kroz koju se izvodi rov.
|  | Obračunava se po m1 izvedenog rova. | ---- | ---- | m1 | 10 |  | 0
2 | 2. | Dobava, isporuka i polaganje na dno rova PEHD cijevi za semaforsku instalaciju promjera 100/110 mm i provlačenje paljene žice promjera 2-3 mm za provlačenje signalnog kabela. | ---- | ---- | m1 | 20 |  | 0
2 | 3. | Dobava, isporuka i polaganje trake upozorenja za označavanje položenosti električnih instalacija. | ---- | ---- | m1 | 10 |  | 0
2 |  | UKUPNO - SEMAFORIZACIJA - GRAĐEVINSKI RADOVI | [5 empty] | 0
3 |  | OPREMA I RADOVI NA USPOSTAVI SINKRONIZACIJE
3 | 1. | Programska aplikacija za sinkronizaciju rada semaforskih uređaja - web platforma. Cijena stavke uključuje parametriranje aplikacije prema hardverskim modulima u semaforskim uređajima, kao i obuku korisnika. | ---- | ---- | kom | 1 |  | 0
3 | 2. | Funkcionalna provjera uređaja sinkronizacije (offset, uključivanje programa i dr.) | ---- | ---- | kom | 1 |  | 0
3 | 3. | Ispitivanje, testiranje i puštanje u pogon. | ---- | ---- | kom | 1 |  | 0
3 |  | UKUPNO - OPREMA I RADOVI NA USPOSTAVI SINKRONIZACIJE | [5 empty] | 0
4 |  | OSTALI RADOVI
4 | 1. | Završno čišćenje svih površina u koridoru zahvata. | ---- | ---- | kom | 1 |  | 0
4 | 2. | Izrada projekta izvedenog stanja. | ---- | ---- | kom | 1 |  | 0
4 | 3. | Projektantski nadzor i tehničko savjetovanje nad izvođenjem radova i usklađenosti izvedenog stanja i tehničkih rješenja sa projektnom dokumentacijom. | ---- | ---- | kom | 1 |  | 0
4 | 4. | Privremena regulacija prometa za vrijeme izvođenja radova. Pod ovom regulacijom prometa podrazumijeva se uža regulacija prometa na gradilištu za vrijeme izvođenja svih radova na iskopu za cestu, kanalizaciju i za sve priključke slivnika i slično.
Ova stavka uključuje:
- izradu projekta privremene regulacije prometa za vrijeme izvođenja radova
- ishođenje suglasnosti na projekt privremene regulacije prometa
- postavljanje novih i zamjena postojećih prometnih znakova svih vrsta, vertikalnih i horizontalnih, prema projektu privremene regulacije prometa,
- sve prijevoze i manipulacije te privremena skladištenja
- nakon prestanka privremene regulacije prometa vraćanje u prvobitno stanje odnosno u usklađivanje s projektom,
|  | - održavanje svih vertikalnih znakova i horizontalnih oznaka za sve vrijeme privremene regulacije prometa. | ---- | ---- | kom | 1 |  | 0
4 |  | UKUPNO - OSTALI RADOVI | [5 empty] | 0
|  | REKAPITULACIJA - 8. Ulica dr. Franje Tuđmana - Ulica 112. brigade ZNG | [5 empty] | 0
9. Ulica dr. Franje Tuđmana - Ulica bana Josipa Jelačića
1 |  | SEMAFORSKA OPREMA I RADOVI
1 | 1. | Parametriranje sklopova postojećeg semaforskog uređaja za ostvarivanje kapaciteta za:
- 30 signalnih programa,
- 12 vozačkih signalnih grupa,
- 4 pješačko-biciklističkih signalnih grupa,
- 8 detektorskih logika za pješačke najavne tipke,
- 24 vozačkih detektorskih logika,
- 1 modul (interface) za povezivanje video detekcijskih senzora (prihvat statusa s izlaza UIS uređaja ili prihvat statusa direktno putem Ethernet sučelja semaforskog uređaja)
- uključen Ethernet priključak na semaforskom uređaju, min 10Mb
Mora biti uklopljen u GCKP Grada Zadra.
Mora omogućavati slijedeće načine rada: vremenski ustaljeno, ovisno o prometu, koordinirano, ručno, treptanje žuto (na zahtjev ili u slučaju kvara), lokalno, te stoga mora sadržavati komunikacijske sklopove za: koordinirani rad, daljinski nadzor i kontrolu rada uređaja i semaforske opreme na raskrižju.
Stavka obuhvaća i dobavu, isporuku, ugradnju i spajanje sklopa sa vanjskim foto-senzorom za automatsko upravljanje smanjenjem intenziteta svjetlosti LED laterni (dimming) u noćnom režimu rada radi sprečavanja zasljepljivanja vozača.
|  | Uređaj u izvedbi s ormarom, postoljem, brtvenom pločom i sidrenim vijcima (mehaničke zaštite IP65 ili jednakovrijedno). Ili jednakovrijedno. |  |  | kom | 1 |  | 0
1 | 2. | Dobava, isporuka i ugradnja signala za vozila (laterne), kućište od polikarbonata crne boje sa 1 signalnim poljem (zeleno), s protufantomskom optikom, izrađenom od polikarbonata otpornog na UV zračenje, promjer optike 210 mm, s LED izvorom svjetlosti do 15 W min. intenziteta 400 cd, i komplet sa Al-nosačem (ručicom). LED laterna mora omogućavati smanjenje intenziteta svjetlosti (dimming). Optika: strelica. |  |  | kom | 4 |  | 0
1 | 3. | Dobava, isporuka i ugradnja signala za vozila (laterne), kućište od polikarbonata crne boje sa 1 signalnim poljem (zeleno), s protufantomskom optikom, izrađenom od polikarbonata otpornog na UV zračenje, promjer optike 300 mm, s LED izvorom svjetlosti do 15 W min. intenziteta 400 cd, i komplet sa Al-nosačem (ručicom). LED laterna mora omogućavati smanjenje intenziteta svjetlosti (dimming). Optika: strelica. |  |  | kom | 2 |  | 0
1 | 4. | Dobava, isporuka, ugradnja i spajanje fiksne prometne analitičke kamere slijedećih minimalnih karakteristika: • CMOS slikovni senzor s progresivnom tehnologijom skeniranja • dan/noć funkcionalnosti s integriranim infracrvenim filtrom (engl. IR cut filter) • motoriziran varifokalni objektiv, 8–32mm, podrška za auto fokus i auto iris • ugrađen infracrveni (IR) osvjetljivač dometa 100m ili većeg • rezolucija kamere: minimalno 2688 × 1520 • minimalna iluminacija: kolor mod: 0.001 lx/ F1.2, • podržane kompresijske metode: H.265, H.264 • učestalost (frame rate) minimalno 25fps na 2688 × 1520 • podrška za široki dinamički spektar (WDR), 140 dB • podrška za digitalno reduciranje šuma (engl. DNR) • podrška za elektroničku stabilizaciju slike (engl. EIS) • podrška za poboljšanje vidljivosti u uvjetima magle (engl. defog) • detekcija (engl. capture) vozila i prepoznavanje (engl. recognition) registarske oznake u kadru kamere • podrška za dvije prometne trake • podrška za procesiranje vozila koja se kreću brzinom 160 km/h • minimalna točnost prepoznavanja: 95% • detekcija smjera kretanja vozila • detekcija vozila bez registarske oznake
|  | • mogućnost kreiranja višestrukih streamova, • podrška za slijedeće protokole: TCP/IP, HTTP, HTTPS, FTP, DNS, DDNS, RTP, RTSP, RTCP, NTP, IPv6, UDP • sučelje za integraciju (API ili SDK) • komunikacijsko sučelje: RJ45 10/100 Mb • minimalno 1 alarmni ulaz i 1 alarmni izlaz • smještaj kamere u kućište za vanjske uvjete rada, stupanj zaštite IP66, otpornost kućišta na udarce IK10 • radna temperatura: -30°C do 55°C • napajanje PoE (802.3at, class4) ili 24V DC (s uključenim napajačem ukoliko nije podržano napajanje putem ponuđenog mrežnog preklopnika. Ili jednakovrijedno. |  |  | kom | 6 |  | 0
1 | 5. | Dobava, isporuka, ugradnja i spajanje video detekcijske kamere za nadzor područja zaustavne crte semaforiziranog raskrižja slijedećih minimalnih karakteristika: • CMOS slikovni senzor s progresivnom tehnologijom skeniranja • dan/noć funkcionalnosti s integriranim infracrvenim filtrom (engl. IR cut filter) • motorizirani varifokalni objektiv 3.8-13mm, podrška za auto iris • podržana rezolucija 1920 x 1080 • učestalost (engl. Framerate) najmanje 25 fps pri 1920x1080 • minimalna iluminacija: kolor mod: 0.003 Lux, 0 Lux s uključenim infracrvenim (IR) osvjetljivačem • podržane kompresijske metode: H.265, H.264 • ugrađen infracrveni (IR) osvjetljivač dometa 50m ili većeg • podrška za široki dinamički spektar (WDR), min 120dB • podrška za digitalno reduciranje šuma (engl. DNR) • podrška za elektroničku stabilizaciju slike (engl. EIS) • podrška za poboljšanje vidljivosti u uvjetima magle (engl. defog) • mogućnost kreiranja višestrukih streamova
|  | • podrška za minimalno dvije prometne trake (engl. lane) te dvije detekcijske zone po traci • detekcija prisutnosti vozila u detekcijskoj zoni • sučelje za integraciju (API ili SDK) • podržani protokoli: TCP/IP, HTTP, HTTPS, FTP, DNS, DDNS, RTP, RTSP, RTCP, NTP, IPv6, UDP • integrirano 100Mb Ethernet, RS485 i RS232 sučelje • smještaj kamere u kućište za vanjske uvjete rada, stupanj zaštite IP66, otpornost kućišta na udarce IK10 • radna temperatura: -30°C do +55°C • napajanje PoE (802.3at, class4) ili 24V DC (s uključenim napajačem ukoliko nije podržano napajanje putem ponuđenog mrežnog preklopnika). Ili jednakovrijedno. |  |  | kom | 4 |  | 0
1 | 6. | Dobava, isporuka i ugradnja bravarskog prilagodnika za montažu na stup i/ili semafor fiksne prometne analitičke kamere. | ---- | ---- | kom | 6 |  | 0
1 | 7. | Dobava, isporuka i ugradnja bravarskog prilagodnika video detekcijske kamere za nadzor područja zaustavne crte semaforiziranog raskrižja. | ---- | ---- | kom | 4 |  | 0
1 | 8. | Dobava, isporuka, ugradnja i spajanje lokalnog uređaja s integracijskih sučeljem (UIS) za integraciju fiksnih prometnih analitičkih i video detekcijskih kamera sa semaforskim uređajem slijedećih minimalnih karakteristika: • procesorski uređaj za montažu na DIN šinu s integriranim operativnim sustavom • uključena softverska aplikacija za procesorski uređaj s integriranim web sučeljem, za prihvat meta podataka s fiksnih prometnih analitičkih i video detekcijskih kamera i aktivaciju digitalnih izlaza te mogućnost logičkog povezivanja pojedinačne virtualne petlje video detekcijskog uređaja s pojedinačnim digitalnim izlazom putem integrirane softverske aplikacije. Mogućnost prikaza video streama s prikazom statusa virtualnih petlji • integrirano 100Mb Ethernet i USB A sučelje te mikro HDMI sučelje na procesorskom uređaju • ESD zaštita procesorskog uređaja 4kV / 8kV sukladno EN 61131-2 ili jednakovrijedno • uključen izlazni modul s 16 digitalnih izlaza (u izvedbi kao samostalan modul povezan na komunikacijsku sabirnicu procesorskog uređaja predviđen za montažu na DIN šinu ili u izvedbi kao sastavni dio procesorskog uređaja), galvanski izoliranih od sistemske sabirnice, individualno konfigurabilnih kao direktni digitalni izlazi (engl. high-side / push-pull drivers) • maksimalna struja po izlazu 500 mA (engl. high-side mode), 100mA (engl. push-pull mode)
|  | • mogućnost alarmiranja u slučaju termalnog isključenja ili kratkog spoja izlaza (individualno za svaki izlaz) zaštita izlaza od kratkog spoja, preopterećenja sukladno EN 61131-2 ili jednakovrijedno • napajanje od 12-24VDC • radna temperatura: -30°C do +55°C. Ili jednakovrijedno. |  |  | kom | 1 |  | 0
1 | 9. | Podešavanje vidnog polja prometnih analitičkih kamera s testiranjem analitičkog prepoznavanja i integracije s centralnim nadzornim i semaforskim sustavom. | ---- | ---- | kom | 6 |  | 0
1 | 10. | Podešavanje vidnog polja video detekcijske kamere za nadzor područja zaustavne crte semaforiziranog raskrižja i integracije s semaforskim sustavom. | ---- | ---- | kom | 4 |  | 0
1 | 11. | Dobava, isporuka i podešavanje licence za integraciju prometnih analitičkih kamera u lokalni uređaj s integracijskim sučeljem (UIS). |  |  | kom | 6 |  | 0
1 | 12. | Dobava, isporuka i podešavanje licence za integraciju video detekcijske kamere za nadzor područja zaustavne crte semaforiziranog raskrižja u lokalni uređaj s integracijskim sučeljem (UIS). |  |  | kom | 4 |  | 0
1 | 13. | Konfiguracija i parametriranje lokalnog uređaja s integracijskih sučeljem (UIS) s funkcionalnim testiranjem proslijeđivanja statusa s prometnih analitičkih i video detekcijskih kamera na izlaze UIS uređaja. | ---- | ---- | kom | 1 |  | 0
1 | 14. | Dobava, isporuka i provlačenje signalnog kabela NYY-J 5 x 1,5 mm2. | ---- | ---- | m1 | 95 |  | 0
1 | 15. | Dobava, isporuka, polaganje i uvlačenje signalnog kabela pogodnog za vanjsko polaganje za međusobno povezivanje aktivne mrežne opreme te videonadzornih kamera. (FTP cat.6) | ---- | ---- | m1 | 360 |  | 0
1 | 16. | Ispitivanje ispravnosti položenog kabela. | ---- | ---- | m1 | 455 |  | 0
1 | 17. | Programiranje postojećeg semaforskog uređaja sa funkcionalnom provjerom signalnih programa, za potrebe privremene regulacije za vrijeme odvijanja radova na raskrižju:
- programiranje signalnih grupa po signalnim programima,
- programiranje video detektorskih logika,
- programiranje detektorskih logika za pješačke najavne tipke,
- programiranje logike rada u prometno ovisnom upravljanju,
- programiranje logike rada u vremenski ustaljenom radu,
- programiranje logike rada za koordiniran rad,
|  | Ova stavka uključuje i funkcionalnu provjeru uređaja s vanjskom opremom. Ili jednakovrijedno. | ---- | ---- | kom | 1 |  | 0
1 | 18. | Programiranje postojećeg semaforskog uređaja sa funkcionalnom provjerom signalnih programa, uključujući dodatno programiranje s trajnim postavkama sukladno zahtjevima iz zapisnika sa pregleda obavljenih radova radi usklađivanja projektne dokumentacije sa stvarnim stanjem na terenu:
- programiranje signalnih programa,
- programiranje signalnih grupa po signalnim programima,
- programiranje video detektorskih logika,
- programiranje detektorskih logika za pješačke najavne tipke,
- programiranje logike rada u prometno ovisnom upravljanju,
- programiranje logike rada u vremenski ustaljenom radu,
- programiranje logike rada za koordiniran rad,
- preprogramiranje za vrijeme probnog rada (unutar vremenskog perioda od 90 dana) ukoliko signalni planovi ne udovoljavaju stvarnim prometnim opterećenjima na terenu,
|  | Ova stavka uključuje i funkcionalnu provjeru uređaja s vanjskom opremom. Ili jednakovrijedno. | ---- | ---- | kom | 1 |  | 0
1 | 19. | Mjerenja i atesti u skladu s programom kontrole i osiguranja kvalitete. | ---- | ---- | kom | 1 |  | 0
1 | 20. | Mjerenje atestiranim svjetlotehničkim instrumentom razine intenziteta svjetlosti prema definiranim karakteristikama za LED laterne, u skladu s HRN EN 12368 ili jednakovrijedno, te izdavanje valjanih protokola. | ---- | ---- | kom | 1 |  | 0
1 |  | UKUPNO - SEMAFORSKA OPREMA I RADOVI | [5 empty] | 0
2 |  | SEMAFORIZACIJA - GRAĐEVINSKI RADOVI
2 | 1. | Izrada rova za semaforsku kabelsku kanalizaciju dubine 60 cm i širine 50 cm u nogostupu.
Ovom stavkom je obuhvaćeno:
- strojno rezanje asfalta
- razbijanje i uklanjanje kolničke konstrukcije
- iskop materijala
- izrada pješčane posteljice debljine 3 cm u koju se ugrađuje traka za uzemljenje
- izrada zbijenog sloja od zemljanog materijala debljine 25 cm u koju se ugrađuju dvije PEHD cijevi promjera 100/110 mm
- dobava i ugradnja trake upozorenja na visini 30 cm od položenih cijevi
- dobava, ugradnja i zbijanje zrnatog kamenog materijala u sloju debljine minimalno 25cm
- izrada nosivog sloja - BNS
- izrada habajućeg sloja - AB
- izrada spoja postojećeg i novog asfalta
- sav potreban rad, materijal, utovare, istovare i prijevoze na deponij
Debljine slojeva ovise o kolničkoj konstrukciji kroz koju se izvodi rov.
|  | Obračunava se po m1 izvedenog rova. | ---- | ---- | m1 | 20 |  | 0
2 | 2. | Dobava, isporuka i polaganje na dno rova PEHD cijevi za semaforsku instalaciju promjera 100/110 mm i provlačenje paljene žice promjera 2-3 mm za provlačenje signalnog kabela. | ---- | ---- | m1 | 40 |  | 0
2 | 3. | Dobava, isporuka i polaganje trake upozorenja za označavanje položenosti električnih instalacija. | ---- | ---- | m1 | 20 |  | 0
2 |  | UKUPNO - SEMAFORIZACIJA - GRAĐEVINSKI RADOVI | [5 empty] | 0
3 |  | OPREMA I RADOVI NA USPOSTAVI SINKRONIZACIJE
3 | 1. | Programska aplikacija za sinkronizaciju rada semaforskih uređaja - web platforma. Cijena stavke uključuje parametriranje aplikacije prema hardverskim modulima u semaforskim uređajima, kao i obuku korisnika. | ---- | ---- | kom | 1 |  | 0
3 | 2. | Funkcionalna provjera uređaja sinkronizacije (offset, uključivanje programa i dr.) | ---- | ---- | kom | 1 |  | 0
3 | 3. | Ispitivanje, testiranje i puštanje u pogon. | ---- | ---- | kom | 1 |  | 0
3 |  | UKUPNO - OPREMA I RADOVI NA USPOSTAVI SINKRONIZACIJE | [5 empty] | 0
4 |  | OSTALI RADOVI
4 | 1. | Završno čišćenje svih površina u koridoru zahvata. | ---- | ---- | kom | 1 |  | 0
4 | 2. | Izrada projekta izvedenog stanja. | ---- | ---- | kom | 1 |  | 0
4 | 3. | Projektantski nadzor i tehničko savjetovanje nad izvođenjem radova i usklađenosti izvedenog stanja i tehničkih rješenja sa projektnom dokumentacijom. | ---- | ---- | kom | 1 |  | 0
4 | 4. | Privremena regulacija prometa za vrijeme izvođenja radova. Pod ovom regulacijom prometa podrazumijeva se uža regulacija prometa na gradilištu za vrijeme izvođenja svih radova na iskopu za cestu, kanalizaciju i za sve priključke slivnika i slično.
Ova stavka uključuje:
- izradu projekta privremene regulacije prometa za vrijeme izvođenja radova
- ishođenje suglasnosti na projekt privremene regulacije prometa
- postavljanje novih i zamjena postojećih prometnih znakova svih vrsta, vertikalnih i horizontalnih, prema projektu privremene regulacije prometa,
- sve prijevoze i manipulacije te privremena skladištenja
- nakon prestanka privremene regulacije prometa vraćanje u prvobitno stanje odnosno u usklađivanje s projektom,
|  | - održavanje svih vertikalnih znakova i horizontalnih oznaka za sve vrijeme privremene regulacije prometa. | ---- | ---- | kom | 1 |  | 0
4 |  | UKUPNO - OSTALI RADOVI | [5 empty] | 0
|  | REKAPITULACIJA - 9. Ulica dr. Franje Tuđmana - Ulica bana Josipa Jelačića | [5 empty] | 0
10. Ulica dr. Franje Tuđmana - Ulica Stjepana Radića
1 |  | PRIPREMNI RADOVI
1 | 1. | GEODETSKI RADOVI
Geodetski radovi obuhvaćaju: iskolčenje trase i svih objekata u trasi i preko trase ceste, sva mjerenja koja su u vezi s prijenosom podataka iz projekata na teren, održavanje iskolčenih oznaka na terenu u cijelom razdoblju građenja, te izradu snimka izvedenog stanja.
Iskolčenje trase i objekata obuhvaća sva geodetska mjerenja, kojima se podaci iz projekta prenose na teren ili s terena u projekte, osiguranje osi iskolčene trase, profiliranje, obnavljanje i održavanje iskolčenih oznaka na terenu za sve vrijeme građenja, odnosno do predaje radova investitoru.
|  | Rad se mjeri po metru trase i priključaka u skladu sa projektima. | --- | --- | kom | 1 |  | 0
1 | 2. | UKLANJANJE SEMAFORSKE OPREME - SEMAFORSKE LANTERNE
|  | Demontaža semaforskih lanterni, utovar i prijevoz na skladište investitora. | --- | --- | kom | 17 |  | 0
1 | 3. | UKLANJANJE SEMAFORSKE OPREME - SEMAFORSKE LANTERNE
|  | Demontaža semaforskih lanterni s upotrebom dizalice, utovar i prijevoz na skladište investitora. | --- | --- | kom | 4 |  | 0
1 | 4. | UKLANJANJE SEMAFORSKE OPREME - PJEŠAČKE TIPKE
|  | Demontaža pješačkih tipkala, utovar i prijevoz na skladište investitora. | --- | --- | kom | 2 |  | 0
1 | 5. | UKLANJANJE SEMAFORSKE OPREME - SEMAFORSKI UREĐAJ
|  | Demontaža semaforskog uređaja, utovar i prijevoz na skladište investitora. | --- | --- | kom | 1 |  | 0
1 | 6. | UKLANJANJE NOSIVIH KONSTRUKCIJA - KONZOLA
|  | Demontaža konzole, s razbijanjem temelja, utovar, i prijevoz na skladište investitora. | --- | --- | kom | 4 |  | 0
1 | 7. | UKLANJANJE NOSIVIH KONSTRUKCIJA - RAVNI SEMAFORSKI STUP
|  | Demontaža ravnog semaforskog stupa, s razbijanjem temelja, utovar, i prijevoz na skladište investitora. | --- | --- | kom | 2 |  | 0
1 | 8. | Odspajanje kabela postojeće semaforske opreme sa stezaljki trošila te rednih stezaljki stupova te izvlačenje kabela iz postojeće semaforske kanalizacije. | --- | --- | kom | 1 |  | 0
1 |  | UKUPNO - SEMAFORSKA OPREMA I RADOVI | [5 empty] | 0
2 |  | SEMAFORSKA OPREMA I RADOVI
2 | 1. | Dobava, isporuka, ugradnja semaforskog uređaja za ostvarivanje potrebnih kapaciteta za ukupno:
- 30 signalnih programa,
- 10 vozačkih signalnih grupa,
- 4 pješačkih signalnih grupa,
- 18 vozačkih detektorskih logika,
- 1 modul (interface) za povezivanje video detekcijskih senzora (prihvat statusa s izlaza UIS uređaja ili prihvat statusa direktno putem Ethernet sučelja semaforskog uređaja)
- uključen Ethernet priključak na semaforskom uređaju, min 10Mb
Mora biti uklopljen u GCKP Grada Zadra.
Mora omogućavati slijedeće načine rada: vremenski ustaljeno, ovisno o prometu, koordinirano, ručno, treptanje žuto (na zahtjev ili u slučaju kvara), lokalno, te stoga mora sadržavati komunikacijske sklopove za: koordinirani rad, daljinski nadzor i kontrolu rada uređaja i semaforske opreme na raskrižju.
Stavka obuhvaća i dobavu, isporuku, ugradnju i spajanje sklopa sa vanjskim foto-senzorom za automatsko upravljanje smanjenjem intenziteta svjetlosti LED laterni (dimming) u noćnom režimu rada radi sprečavanja zasljepljivanja vozača.
|  | Uređaj u izvedbi s ormarom, postoljem, brtvenom pločom i sidrenim vijcima (mehaničke zaštite IP65 ili jednakovrijedno). |  |  | kom | 1 |  | 0
2 | 2. | Utrošak električne energije na ugrađenom brojilu u skladu s kategorijom potrošnje i tarifnim modelom poduzetništvo (bijeli) u vremenskom razdoblju do primopredaje objekta u održavanje.
|  | - električna energija viša dnevna tarifa | ---- | ---- | paušal | 1 |  | 0
2 | 3. | Dobava, isporuka i ugradnja priključnog ormarića s nosačem i postoljem s ugrađenim električnim brojilom 10/40 A i ostalom opremom prema EES. | ---- | ---- | kom | 1 |  | 0
2 | 4. | Dobava i isporuka el. kabela NYY-J 3 x 4 mm2 (priključak između brojila i uređaja). | ---- | ---- | m1 | 5 |  | 0
2 | 5. | Dobava, isporuka i ugradnja ravnog semaforskog stupa promjera 115 mm, dužine 3500 mm, sa temeljnom pločom i vratašcima za pristup električnoj instalaciji. Zaštićen vrućim cinčanjem. |  |  | kom | 4 |  | 0
2 | 6. | Dobava, isporuka i ugradnja metalnog okvira za temelj ravnog semaforskog stupa. Zaštićen vrućim cinčanjem. | ---- | ---- | kom | 4 |  | 0
2 | 7. | Dobava, isporuka i ugradnja signala za vozila (laterne), kućište od polikarbonata crne boje sa 3 signalna polja (crveno, žuto, zeleno), s protufantomskom optikom, izrađenom od polikarbonata otpornog na UV zračenje, promjer optike 210 mm, s LED izvorom svjetlosti do 15 W min. intenziteta 400 cd, i komplet sa Al-nosačem (ručicom). LED laterna mora omogućavati smanjenje intenziteta svjetlosti (dimming). Puna optika. |  |  | kom | 4 |  | 0
2 | 8. | Dobava, isporuka i ugradnja signala za vozila (laterne), kućište od polikarbonata crne boje sa 3 signalna polja (crveno, žuto, zeleno), s protufantomskom optikom, izrađenom od polikarbonata otpornog na UV zračenje, promjer optike 300 mm, s LED izvorom svjetlosti do 15 W min. intenziteta 400 cd, i komplet sa Al-nosačem (ručicom). LED laterna mora omogućavati smanjenje intenziteta svjetlosti (dimming). Puna optika. |  |  | kom | 4 |  | 0
2 | 9. | Dobava, isporuka i ugradnja signala za pješake (laterne), kućište od polikarbonata crne boje sa 2 signalna polja (crveno, zeleno), s protufantomskom optikom, izrađenom od polikarbonata otpornog na UV zračenje, promjer optike 210 mm, s LED izvorom svjetlosti do 15 W min. intenziteta 200 cd, i komplet sa Al-nosačem (ručicom). LED laterna mora omogućavati smanjenje intenziteta svjetlosti (dimming). Optika pješak. |  |  | kom | 8 |  | 0
2 | 10. | Dobava, isporuka i ugradnja signala za vozila (laterne), kućište od polikarbonata crne boje sa 1 signalnim poljem (zeleno), s protufantomskom optikom, izrađenom od polikarbonata otpornog na UV zračenje, promjer optike 210 mm, s LED izvorom svjetlosti do 15 W min. intenziteta 400 cd, i komplet sa Al-nosačem (ručicom). LED laterna mora omogućavati smanjenje intenziteta svjetlosti (dimming). Optika: strelica. |  |  | kom | 6 |  | 0
2 | 11. | Dobava, isporuka i ugradnja signala za vozila (laterne), kućište od polikarbonata crne boje sa 1 signalnim poljem (zeleno), s protufantomskom optikom, izrađenom od polikarbonata otpornog na UV zračenje, promjer optike 300 mm, s LED izvorom svjetlosti do 15 W min. intenziteta 400 cd, i komplet sa Al-nosačem (ručicom). LED laterna mora omogućavati smanjenje intenziteta svjetlosti (dimming). Optika: strelica. |  |  | kom | 4 |  | 0
2 | 12. | Dobava, isporuka, ugradnja i spajanje fiksne prometne analitičke kamere slijedećih minimalnih karakteristika: • CMOS slikovni senzor s progresivnom tehnologijom skeniranja • dan/noć funkcionalnosti s integriranim infracrvenim filtrom (engl. IR cut filter) • motoriziran varifokalni objektiv, 8–32mm, podrška za auto fokus i auto iris • ugrađen infracrveni (IR) osvjetljivač dometa 100m ili većeg • rezolucija kamere: minimalno 2688 × 1520 • minimalna iluminacija: kolor mod: 0.001 lx/ F1.2, • podržane kompresijske metode: H.265, H.264 • učestalost (frame rate) minimalno 25fps na 2688 × 1520 • podrška za široki dinamički spektar (WDR), 140 dB • podrška za digitalno reduciranje šuma (engl. DNR) • podrška za elektroničku stabilizaciju slike (engl. EIS) • podrška za poboljšanje vidljivosti u uvjetima magle (engl. defog) • detekcija (engl. capture) vozila i prepoznavanje (engl. recognition) registarske oznake u kadru kamere • podrška za dvije prometne trake • podrška za procesiranje vozila koja se kreću brzinom 160 km/h • minimalna točnost prepoznavanja: 95% • detekcija smjera kretanja vozila • detekcija vozila bez registarske oznake
|  | • mogućnost kreiranja višestrukih streamova, • podrška za slijedeće protokole: TCP/IP, HTTP, HTTPS, FTP, DNS, DDNS, RTP, RTSP, RTCP, NTP, IPv6, UDP • sučelje za integraciju (API ili SDK) • komunikacijsko sučelje: RJ45 10/100 Mb • minimalno 1 alarmni ulaz i 1 alarmni izlaz • smještaj kamere u kućište za vanjske uvjete rada, stupanj zaštite IP66, otpornost kućišta na udarce IK10 • radna temperatura: -30°C do 55°C • napajanje PoE (802.3at, class4) ili 24V DC (s uključenim napajačem ukoliko nije podržano napajanje putem ponuđenog mrežnog preklopnika. Ili jednakovrijedno. |  |  | kom | 4 |  | 0
2 | 13. | Dobava, isporuka, ugradnja i spajanje video detekcijske kamere za nadzor područja zaustavne crte semaforiziranog raskrižja slijedećih minimalnih karakteristika: • CMOS slikovni senzor s progresivnom tehnologijom skeniranja • dan/noć funkcionalnosti s integriranim infracrvenim filtrom (engl. IR cut filter) • motorizirani varifokalni objektiv 3.8-13mm, podrška za auto iris • podržana rezolucija 1920 x 1080 • učestalost (engl. Framerate) najmanje 25 fps pri 1920x1080 • minimalna iluminacija: kolor mod: 0.003 Lux, 0 Lux s uključenim infracrvenim (IR) osvjetljivačem • podržane kompresijske metode: H.265, H.264 • ugrađen infracrveni (IR) osvjetljivač dometa 50m ili većeg • podrška za široki dinamički spektar (WDR), min 120dB • podrška za digitalno reduciranje šuma (engl. DNR) • podrška za elektroničku stabilizaciju slike (engl. EIS) • podrška za poboljšanje vidljivosti u uvjetima magle (engl. defog) • mogućnost kreiranja višestrukih streamova
|  | • podrška za minimalno dvije prometne trake (engl. lane) te dvije detekcijske zone po traci • detekcija prisutnosti vozila u detekcijskoj zoni • sučelje za integraciju (API ili SDK) • podržani protokoli: TCP/IP, HTTP, HTTPS, FTP, DNS, DDNS, RTP, RTSP, RTCP, NTP, IPv6, UDP • integrirano 100Mb Ethernet, RS485 i RS232 sučelje • smještaj kamere u kućište za vanjske uvjete rada, stupanj zaštite IP66, otpornost kućišta na udarce IK10 • radna temperatura: -30°C do +55°C • napajanje PoE (802.3at, class4) ili 24V DC (s uključenim napajačem ukoliko nije podržano napajanje putem ponuđenog mrežnog preklopnika). Ili jednakovrijedno. |  |  | kom | 6 |  | 0
2 | 14. | Dobava, isporuka i ugradnja bravarskog prilagodnika za montažu na stup i/ili semafor fiksne prometne analitičke kamere. | ---- | ---- | kom | 4 |  | 0
2 | 15. | Dobava, isporuka i ugradnja bravarskog prilagodnika video detekcijske kamere za nadzor područja zaustavne crte semaforiziranog raskrižja. | ---- | ---- | kom | 6 |  | 0
2 | 16. | Dobava, isporuka, ugradnja i spajanje lokalnog uređaja s integracijskih sučeljem (UIS) za integraciju fiksnih prometnih analitičkih i video detekcijskih kamera sa semaforskim uređajem slijedećih minimalnih karakteristika: • procesorski uređaj za montažu na DIN šinu s integriranim operativnim sustavom • uključena softverska aplikacija za procesorski uređaj s integriranim web sučeljem, za prihvat meta podataka s fiksnih prometnih analitičkih i video detekcijskih kamera i aktivaciju digitalnih izlaza te mogućnost logičkog povezivanja pojedinačne virtualne petlje video detekcijskog uređaja s pojedinačnim digitalnim izlazom putem integrirane softverske aplikacije. Mogućnost prikaza video streama s prikazom statusa virtualnih petlji • integrirano 100Mb Ethernet i USB A sučelje te mikro HDMI sučelje na procesorskom uređaju • ESD zaštita procesorskog uređaja 4kV / 8kV sukladno EN 61131-2 ili jednakovrijedno • uključen izlazni modul s 16 digitalnih izlaza (u izvedbi kao samostalan modul povezan na komunikacijsku sabirnicu procesorskog uređaja predviđen za montažu na DIN šinu ili u izvedbi kao sastavni dio procesorskog uređaja), galvanski izoliranih od sistemske sabirnice, individualno konfigurabilnih kao direktni digitalni izlazi (engl. high-side / push-pull drivers) • maksimalna struja po izlazu 500 mA (engl. high-side mode), 100mA (engl. push-pull mode)
|  | • mogućnost alarmiranja u slučaju termalnog isključenja ili kratkog spoja izlaza (individualno za svaki izlaz) zaštita izlaza od kratkog spoja, preopterećenja sukladno EN 61131-2 ili jednakovrijedno • napajanje od 12-24VDC • radna temperatura: -30°C do +55°C. Ili jednakovrijedno. |  |  | kom | 1 |  | 0
2 | 17. | Podešavanje vidnog polja prometnih analitičkih kamera s testiranjem analitičkog prepoznavanja i integracije s centralnim nadzornim i semaforskim sustavom. | ---- | ---- | kom | 4 |  | 0
2 | 18. | Podešavanje vidnog polja video detekcijske kamere za nadzor područja zaustavne crte semaforiziranog raskrižja i integracije s semaforskim sustavom. | ---- | ---- | kom | 6 |  | 0
2 | 19. | Dobava, isporuka i podešavanje licence za integraciju prometnih analitičkih kamera u lokalni uređaj s integracijskim sučeljem (UIS). |  |  | kom | 4 |  | 0
2 | 20. | Dobava, isporuka i podešavanje licence za integraciju video detekcijske kamere za nadzor područja zaustavne crte semaforiziranog raskrižja u lokalni uređaj s integracijskim sučeljem (UIS). |  |  | kom | 6 |  | 0
2 | 21. | Konfiguracija i parametriranje lokalnog uređaja s integracijskih sučeljem (UIS) s funkcionalnim testiranjem proslijeđivanja statusa s prometnih analitičkih i video detekcijskih kamera na izlaze UIS uređaja. | ---- | ---- | kom | 1 |  | 0
2 | 22. | Dobava, isporuka i ugradnja križnih spojnica Cu-Zn sa Pb zaštitom između za spajanje FeZn trake i PE-vodiča u revizijskim oknima. | ---- | ---- | kom | 6 |  | 0
2 | 23. | Dobava, isporuka i ugradnja vijčane redne stezaljke (za 24-žilni kabel) za spajanje signalnog kabela na stupnom mjestu. | ---- | ---- | kom | 8 |  | 0
2 | 24. | Dobava, isporuka i provlačenje PE-vodiča 16 mm2 za spajanje semaforske opreme sa FeZn trakom, s izradom zaštitnog pokositrenog spoja sa križnim spojnicama. | ---- | ---- | m1 | 30 |  | 0
2 | 25. | Dobava, isporuka i provlačenje signalnog kabela NYY-J 24 x 1,5 mm2. | ---- | ---- | m1 | 110 |  | 0
2 | 26. | Dobava, isporuka i provlačenje signalnog kabela NYY-J 12 x 1,5 mm2. | ---- | ---- | m1 | 90 |  | 0
2 | 27. | Dobava, isporuka, polaganje i uvlačenje signalnog kabela pogodnog za vanjsko polaganje za međusobno povezivanje aktivne mrežne opreme te videonadzornih kamera. (FTP cat.6) | ---- | ---- | m1 | 430 |  | 0
2 | 28. | Ispitivanje ispravnosti položenog kabela. | ---- | ---- | m1 | 660 |  | 0
2 | 29. | Programiranje semaforskog uređaja sa funkcionalnom provjerom signalnih programa, za potrebe privremene regulacije za vrijeme odvijanja radova na raskrižju:
- programiranje signalnih programa,
- programiranje signalnih grupa po signalnim programima,
- programiranje video detektorskih logika,
- programiranje logike rada u prometno ovisnom upravljanju,
- programiranje logike rada u vremenski ustaljenom radu,
- programiranje logike rada za koordiniran rad,
|  | Ova stavka uključuje i funkcionalnu provjeru uređaja s vanjskom opremom. | ---- | ---- | kom | 1 |  | 0
2 | 30. | Programiranje semaforskog uređaja sa funkcionalnom provjerom signalnih programa, uključujući dodatno programiranje s trajnim postavkama sukladno zahtjevima iz zapisnika sa pregleda obavljenih radova radi usklađivanja projektne dokumentacije sa stvarnim stanjem na terenu:
- programiranje signalnih programa,
- programiranje signalnih grupa po signalnim programima,
- programiranje video detektorskih logika,
- programiranje logike rada u prometno ovisnom upravljanju,
- programiranje logike rada u vremenski ustaljenom radu,
- programiranje logike rada za koordiniran rad,
- preprogramiranje za vrijeme probnog rada (unutar vremenskog perioda od 90 dana) ukoliko signalni planovi ne udovoljavaju stvarnim prometnim opterećenjima na terenu,
|  | Ova stavka uključuje i funkcionalnu provjeru uređaja s vanjskom opremom. | ---- | ---- | kom | 1 |  | 0
2 | 31. | Mjerenja i atesti u skladu s programom kontrole i osiguranja kvalitete. | ---- | ---- | kom | 1 |  | 0
2 | 32. | Mjerenje atestiranim svjetlotehničkim instrumentom razine intenziteta svjetlosti prema definiranim karakteristikama za LED laterne, u skladu s HRN EN 12368 ili jednakovrijedno, te izdavanje valjanih protokola. | ---- | ---- | kom | 1 |  | 0
2 |  | UKUPNO - SEMAFORSKA OPREMA I RADOVI | [5 empty] | 0
3 |  | SEMAFORIZACIJA - GRAĐEVINSKI RADOVI
3 | 1. | Iskop i izvedba komplet temelja signalnog uređaja (nacrt temelja isporučuje dobavljač uređaja), sa revizijskim oknom, sa dobavom i ugradnjom sidrenih vijaka te okvira i poklopca za zatvaranje revizijskog okna (sve zaštićeno vrućim cinčanjem). Odvoz viška materijala na deponij.
|  | - beton marke C 16/20 1,40 m3 |  |  | kom | 1 |  | 0
3 | 2. | Iskop i izvedba komplet temelja tipskog ravnog semaforskog stupa sa ugradnjom metalnog okvira (sve zaštićeno vrućim cinčanjem). Odvoz viška materijala na deponij.
- beton C 20/25 0,08 m3
|  | - mršavi beton 0,01 m3 | ---- | ---- | kom | 4 |  | 0
3 | 3. | Iskop zemlje 3. kategorije za kabelske zdence MZD -1. Strojno uklanjanje asfaltnog sloja. Odvoz viška materijala na deponij. | ---- | ---- | kom | 6 |  | 0
3 | 4. | Dobava i montaža u iskopan rov tipskog kabelskog zdenca MZD -1 sa poklopcem od 150 kN. | ---- | ---- | kom | 6 |  | 0
3 | 5. | Izrada rova za semaforsku kabelsku kanalizaciju dubine 80 cm i širine 70 cm u kolniku.
Ovom stavkom je obuhvaćeno:
- strojno rezanje asfalta
- razbijanje i uklanjanje kolničke konstrukcije
- iskop materijala
- izrada pješčane posteljice debljine 3 cm u koju se ugrađuje traka za uzemljenje
- izrada zbijenog sloja od zemljanog materijala debljine 25 cm u koju se ugrađuju tri PEHD cijevi promjera 100/110 mm
- dobava i ugradnja trake upozorenja na visini 30 cm od položenih cijevi
- dobava, ugradnja i zbijanje zrnatog kamenog materijala u sloju debljine minimalno 25cm
- izrada nosivog sloja - BNS
- izrada habajućeg sloja - AB
- izrada spoja postojećeg i novog asfalta
- sav potreban rad, materijal, utovare, istovare i prijevoze na deponij
Debljine slojeva ovise o kolničkoj konstrukciji kroz koju se izvodi rov.
|  | Obračunava se po m1 izvedenog rova. | ---- | ---- | m1 | 65 |  | 0
3 | 6. | Izrada rova za semaforsku kabelsku kanalizaciju dubine 60 cm i širine 30 cm u nogostupu.
Ovom stavkom je obuhvaćeno:
- strojno rezanje asfalta
- razbijanje i uklanjanje kolničke konstrukcije
- iskop materijala
- izrada pješčane posteljice debljine 3 cm u koju se ugrađuje traka za uzemljenje
- izrada zbijenog sloja od zemljanog materijala debljine 25 cm u koju se ugrađuje jedna PEHD cijev promjera 100/110 mm
- dobava i ugradnja trake upozorenja na visini 30 cm od položenih cijevi
- dobava, ugradnja i zbijanje zrnatog kamenog materijala u sloju debljine minimalno 25cm
- izrada nosivog sloja - BNS
- izrada habajućeg sloja - AB
- izrada spoja postojećeg i novog asfalta
- sav potreban rad, materijal, utovare, istovare i prijevoze na deponij
Debljine slojeva ovise o kolničkoj konstrukciji kroz koju se izvodi rov.
|  | Obračunava se po m1 izvedenog rova. | ---- | ---- | m1 | 15 |  | 0
3 | 7. | Izrada rova za semaforsku kabelsku kanalizaciju dubine 60 cm i širine 50 cm u nogostupu.
Ovom stavkom je obuhvaćeno:
- strojno rezanje asfalta
- razbijanje i uklanjanje kolničke konstrukcije
- iskop materijala
- izrada pješčane posteljice debljine 3 cm u koju se ugrađuje traka za uzemljenje
- izrada zbijenog sloja od zemljanog materijala debljine 25 cm u koju se ugrađuju dvije PEHD cijevi promjera 100/110 mm
- dobava i ugradnja trake upozorenja na visini 30 cm od položenih cijevi
- dobava, ugradnja i zbijanje zrnatog kamenog materijala u sloju debljine minimalno 25cm
- izrada nosivog sloja - BNS
- izrada habajućeg sloja - AB
- izrada spoja postojećeg i novog asfalta
- sav potreban rad, materijal, utovare, istovare i prijevoze na deponij
Debljine slojeva ovise o kolničkoj konstrukciji kroz koju se izvodi rov.
|  | Obračunava se po m1 izvedenog rova. | ---- | ---- | m1 | 15 |  | 0
3 | 8. | Izrada rova za semaforsku kabelsku kanalizaciju dubine 60 cm i širine 70 cm u nogostupu.
Ovom stavkom je obuhvaćeno:
- strojno rezanje asfalta
- razbijanje i uklanjanje kolničke konstrukcije
- iskop materijala
- izrada pješčane posteljice debljine 3 cm u koju se ugrađuje traka za uzemljenje
- izrada zbijenog sloja od zemljanog materijala debljine 25 cm u koju se ugrađuju tri PEHD cijevi promjera 100/110 mm
- dobava i ugradnja trake upozorenja na visini 30 cm od položenih cijevi
- dobava, ugradnja i zbijanje zrnatog kamenog materijala u sloju debljine minimalno 25cm
- izrada nosivog sloja - BNS
- izrada habajućeg sloja - AB
- izrada spoja postojećeg i novog asfalta
- sav potreban rad, materijal, utovare, istovare i prijevoze na deponij
Debljine slojeva ovise o kolničkoj konstrukciji kroz koju se izvodi rov.
|  | Obračunava se po m1 izvedenog rova. | ---- | ---- | m1 | 25 |  | 0
3 | 9. | Dobava, isporuka i polaganje na dno rova željezne cinčane trake (FeZn traka) za uzemljenje minimalnog presjeka 120 mm2 (30 × 4 mm). | ---- | ---- | m1 | 120 |  | 0
3 | 10. | Dobava, isporuka i polaganje na dno rova PEHD cijevi za semaforsku instalaciju promjera 100/110 mm i provlačenje paljene žice promjera 2-3 mm za provlačenje signalnog kabela. | ---- | ---- | m1 | 320 |  | 0
3 | 11. | Dobava, isporuka i polaganje trake upozorenja za označavanje položenosti električnih instalacija. | ---- | ---- | m1 | 120 |  | 0
3 |  | UKUPNO - SEMAFORIZACIJA - GRAĐEVINSKI RADOVI | [5 empty] | 0
4 |  | OPREMA I RADOVI NA USPOSTAVI SINKRONIZACIJE
4 | 1. | Programska aplikacija za sinkronizaciju rada semaforskih uređaja - web platforma. Cijena stavke uključuje parametriranje aplikacije prema hardverskim modulima u semaforskim uređajima, kao i obuku korisnika. | ---- | ---- | kom | 1 |  | 0
4 | 2. | Funkcionalna provjera uređaja sinkronizacije (offset, uključivanje programa i dr.) | ---- | ---- | kom | 1 |  | 0
4 | 3. | Ispitivanje, testiranje i puštanje u pogon. | ---- | ---- | kom | 1 |  | 0
4 |  | UKUPNO - OPREMA I RADOVI NA USPOSTAVI SINKRONIZACIJE | [5 empty] | 0
5 |  | OSTALI RADOVI
5 | 1. | Završno čišćenje svih površina u koridoru zahvata. | ---- | ---- | kom | 1 |  | 0
5 | 2. | Izrada projekta izvedenog stanja. | ---- | ---- | kom | 1 |  | 0
5 | 3. | Projektantski nadzor i tehničko savjetovanje nad izvođenjem radova i usklađenosti izvedenog stanja i tehničkih rješenja sa projektnom dokumentacijom. | ---- | ---- | kom | 1 |  | 0
5 | 4. | Privremena regulacija prometa za vrijeme izvođenja radova. Pod ovom regulacijom prometa podrazumijeva se uža regulacija prometa na gradilištu za vrijeme izvođenja svih radova na iskopu za cestu, kanalizaciju i za sve priključke slivnika i slično.
Ova stavka uključuje:
- izradu projekta privremene regulacije prometa za vrijeme izvođenja radova
- ishođenje suglasnosti na projekt privremene regulacije prometa
- postavljanje novih i zamjena postojećih prometnih znakova svih vrsta, vertikalnih i horizontalnih, prema projektu privremene regulacije prometa,
- sve prijevoze i manipulacije te privremena skladištenja
- nakon prestanka privremene regulacije prometa vraćanje u prvobitno stanje odnosno u usklađivanje s projektom,
|  | - održavanje svih vertikalnih znakova i horizontalnih oznaka za sve vrijeme privremene regulacije prometa. | ---- | ---- | kom | 1 |  | 0
5 |  | UKUPNO - OSTALI RADOVI | [5 empty] | 0
|  | REKAPITULACIJA - 10. Ulica dr. Franje Tuđmana - Ulica Stjepana Radića | [5 empty] | 0
11. Ulica dr. Franje Tuđmana - Ulica Ivana Mažuranića - Ulica Nikole Tesle
1 |  | PRIPREMNI RADOVI
1 | 1. | GEODETSKI RADOVI
Geodetski radovi obuhvaćaju: iskolčenje trase i svih objekata u trasi i preko trase ceste, sva mjerenja koja su u vezi s prijenosom podataka iz projekata na teren, održavanje iskolčenih oznaka na terenu u cijelom razdoblju građenja, te izradu snimka izvedenog stanja.
Iskolčenje trase i objekata obuhvaća sva geodetska mjerenja, kojima se podaci iz projekta prenose na teren ili s terena u projekte, osiguranje osi iskolčene trase, profiliranje, obnavljanje i održavanje iskolčenih oznaka na terenu za sve vrijeme građenja, odnosno do predaje radova investitoru.
|  | Rad se mjeri po metru trase i priključaka u skladu sa projektima. | ---- | ---- | kom | 1 |  | 0
1 | 2. | UKLANJANJE SEMAFORSKE OPREME - SEMAFORSKE LANTERNE
|  | Demontaža semaforskih lanterni, utovar i prijevoz na skladište investitora. | ---- | ---- | kom | 12 |  | 0
1 | 3. | UKLANJANJE SEMAFORSKE OPREME - SEMAFORSKI UREĐAJ
|  | Demontaža semaforskog uređaja, utovar i prijevoz na skladište investitora. | ---- | ---- | kom | 1 |  | 0
1 | 4. | UKLANJANJE NOSIVIH KONSTRUKCIJA - RAVNI SEMAFORSKI STUP
|  | Demontaža ravnog semaforskog stupa, s razbijanjem temelja, utovar, i prijevoz na skladište investitora. | ---- | ---- | kom | 6 |  | 0
1 | 5. | Odspajanje kabela postojeće semaforske opreme sa stezaljki trošila te rednih stezaljki stupova te izvlačenje kabela iz postojeće semaforske kanalizacije. | ---- | ---- | kom | 1 |  | 0
1 |  | UKUPNO - SEMAFORSKA OPREMA I RADOVI | [5 empty] | 0
2 |  | SEMAFORSKA OPREMA I RADOVI
2 | 1. | Dobava, isporuka, ugradnja semaforskog uređaja za ostvarivanje potrebnih kapaciteta za ukupno:
- 30 signalnih programa,
- 11 vozačkih signalnih grupa,
- 4 pješačkih signalnih grupa,
- 14 vozačkih detektorskih logika,
- 1 modul (interface) za povezivanje video detekcijskih senzora (prihvat statusa s izlaza UIS uređaja ili prihvat statusa direktno putem Ethernet sučelja semaforskog uređaja)
- uključen Ethernet priključak na semaforskom uređaju, min 10Mb
Mora biti uklopljen u GCKP Grada Zadra.
Mora omogućavati slijedeće načine rada: vremenski ustaljeno, ovisno o prometu, koordinirano, ručno, treptanje žuto (na zahtjev ili u slučaju kvara), lokalno, te stoga mora sadržavati komunikacijske sklopove za: koordinirani rad, daljinski nadzor i kontrolu rada uređaja i semaforske opreme na raskrižju.
Stavka obuhvaća i dobavu, isporuku, ugradnju i spajanje sklopa sa vanjskim foto-senzorom za automatsko upravljanje smanjenjem intenziteta svjetlosti LED laterni (dimming) u noćnom režimu rada radi sprečavanja zasljepljivanja vozača.
|  | Uređaj u izvedbi s ormarom, postoljem, brtvenom pločom i sidrenim vijcima (mehaničke zaštite IP65 ili jednakovrijedno). |  |  | kom | 1 |  | 0
2 | 2. | Utrošak električne energije na ugrađenom brojilu u skladu s kategorijom potrošnje i tarifnim modelom poduzetništvo (bijeli) u vremenskom razdoblju do primopredaje objekta u održavanje.
|  | - električna energija viša dnevna tarifa | ---- | ---- | paušal | 1 |  | 0
2 | 3. | Dobava, isporuka i ugradnja priključnog ormarića s nosačem i postoljem s ugrađenim električnim brojilom 10/40 A i ostalom opremom prema EES. | ---- | ---- | kom | 1 |  | 0
2 | 4. | Dobava i isporuka el. kabela NYY-J 3 x 4 mm2 (priključak između brojila i uređaja). | ---- | ---- | m1 | 5 |  | 0
2 | 5. | Dobava, isporuka i ugradnja ravnog semaforskog stupa promjera 115 mm, dužine 3500 mm, sa temeljnom pločom i vratašcima za pristup električnoj instalaciji. Zaštićen vrućim cinčanjem. |  |  | kom | 4 |  | 0
2 | 6. | Dobava, isporuka i ugradnja metalnog okvira za temelj ravnog semaforskog stupa. Zaštićen vrućim cinčanjem. | ---- | ---- | kom | 4 |  | 0
2 | 7. | Dobava, isporuka i ugradnja signala za vozila (laterne), kućište od polikarbonata crne boje sa 3 signalna polja (crveno, žuto, zeleno), s protufantomskom optikom, izrađenom od polikarbonata otpornog na UV zračenje, promjer optike 210 mm, s LED izvorom svjetlosti do 15 W min. intenziteta 400 cd, i komplet sa Al-nosačem (ručicom). LED laterna mora omogućavati smanjenje intenziteta svjetlosti (dimming). Puna optika. |  |  | kom | 4 |  | 0
2 | 8. | Dobava, isporuka i ugradnja signala za vozila (laterne), kućište od polikarbonata crne boje sa 3 signalna polja (crveno, žuto, zeleno), s protufantomskom optikom, izrađenom od polikarbonata otpornog na UV zračenje, promjer optike 300 mm, s LED izvorom svjetlosti do 15 W min. intenziteta 400 cd, i komplet sa Al-nosačem (ručicom). LED laterna mora omogućavati smanjenje intenziteta svjetlosti (dimming). Puna optika. |  |  | kom | 3 |  | 0
2 | 9 | Dobava, isporuka i ugradnja signala za pješake (laterne), kućište od polikarbonata crne boje sa 2 signalna polja (crveno, zeleno), s protufantomskom optikom, izrađenom od polikarbonata otpornog na UV zračenje, promjer optike 210 mm, s LED izvorom svjetlosti do 15 W min. intenziteta 200 cd, i komplet sa Al-nosačem (ručicom). LED laterna mora omogućavati smanjenje intenziteta svjetlosti (dimming). Optika pješak. |  |  | kom | 8 |  | 0
2 | 10. | Dobava, isporuka i ugradnja signala za vozila (laterne), kućište od polikarbonata crne boje sa 1 signalnim poljem (zeleno), s protufantomskom optikom, izrađenom od polikarbonata otpornog na UV zračenje, promjer optike 210 mm, s LED izvorom svjetlosti do 15 W min. intenziteta 400 cd, i komplet sa Al-nosačem (ručicom). LED laterna mora omogućavati smanjenje intenziteta svjetlosti (dimming). Optika: strelica. |  |  | kom | 7 |  | 0
2 | 11. | Dobava, isporuka i ugradnja signala za vozila (laterne), kućište od polikarbonata crne boje sa 1 signalnim poljem (zeleno), s protufantomskom optikom, izrađenom od polikarbonata otpornog na UV zračenje, promjer optike 300 mm, s LED izvorom svjetlosti do 15 W min. intenziteta 400 cd, i komplet sa Al-nosačem (ručicom). LED laterna mora omogućavati smanjenje intenziteta svjetlosti (dimming). Optika: strelica. |  |  | kom | 3 |  | 0
2 | 12. | Dobava, isporuka, ugradnja i spajanje fiksne prometne analitičke kamere slijedećih minimalnih karakteristika: • CMOS slikovni senzor s progresivnom tehnologijom skeniranja • dan/noć funkcionalnosti s integriranim infracrvenim filtrom (engl. IR cut filter) • motoriziran varifokalni objektiv, 8–32mm, podrška za auto fokus i auto iris • ugrađen infracrveni (IR) osvjetljivač dometa 100m ili većeg • rezolucija kamere: minimalno 2688 × 1520 • minimalna iluminacija: kolor mod: 0.001 lx/ F1.2, • podržane kompresijske metode: H.265, H.264 • učestalost (frame rate) minimalno 25fps na 2688 × 1520 • podrška za široki dinamički spektar (WDR), 140 dB • podrška za digitalno reduciranje šuma (engl. DNR) • podrška za elektroničku stabilizaciju slike (engl. EIS) • podrška za poboljšanje vidljivosti u uvjetima magle (engl. defog) • detekcija (engl. capture) vozila i prepoznavanje (engl. recognition) registarske oznake u kadru kamere • podrška za dvije prometne trake • podrška za procesiranje vozila koja se kreću brzinom 160 km/h • minimalna točnost prepoznavanja: 95% • detekcija smjera kretanja vozila • detekcija vozila bez registarske oznake
|  | • mogućnost kreiranja višestrukih streamova, • podrška za slijedeće protokole: TCP/IP, HTTP, HTTPS, FTP, DNS, DDNS, RTP, RTSP, RTCP, NTP, IPv6, UDP • sučelje za integraciju (API ili SDK) • komunikacijsko sučelje: RJ45 10/100 Mb • minimalno 1 alarmni ulaz i 1 alarmni izlaz • smještaj kamere u kućište za vanjske uvjete rada, stupanj zaštite IP66, otpornost kućišta na udarce IK10 • radna temperatura: -30°C do 55°C • napajanje PoE (802.3at, class4) ili 24V DC (s uključenim napajačem ukoliko nije podržano napajanje putem ponuđenog mrežnog preklopnika. Ili jednakovrijedno. |  |  | kom | 4 |  | 0
2 | 13. | Dobava, isporuka, ugradnja i spajanje video detekcijske kamere za nadzor područja zaustavne crte semaforiziranog raskrižja slijedećih minimalnih karakteristika: • CMOS slikovni senzor s progresivnom tehnologijom skeniranja • dan/noć funkcionalnosti s integriranim infracrvenim filtrom (engl. IR cut filter) • motorizirani varifokalni objektiv 3.8-13mm, podrška za auto iris • podržana rezolucija 1920 x 1080 • učestalost (engl. Framerate) najmanje 25 fps pri 1920x1080 • minimalna iluminacija: kolor mod: 0.003 Lux, 0 Lux s uključenim infracrvenim (IR) osvjetljivačem • podržane kompresijske metode: H.265, H.264 • ugrađen infracrveni (IR) osvjetljivač dometa 50m ili većeg • podrška za široki dinamički spektar (WDR), min 120dB • podrška za digitalno reduciranje šuma (engl. DNR) • podrška za elektroničku stabilizaciju slike (engl. EIS) • podrška za poboljšanje vidljivosti u uvjetima magle (engl. defog) • mogućnost kreiranja višestrukih streamova
|  | • podrška za minimalno dvije prometne trake (engl. lane) te dvije detekcijske zone po traci • detekcija prisutnosti vozila u detekcijskoj zoni • sučelje za integraciju (API ili SDK) • podržani protokoli: TCP/IP, HTTP, HTTPS, FTP, DNS, DDNS, RTP, RTSP, RTCP, NTP, IPv6, UDP • integrirano 100Mb Ethernet, RS485 i RS232 sučelje • smještaj kamere u kućište za vanjske uvjete rada, stupanj zaštite IP66, otpornost kućišta na udarce IK10 • radna temperatura: -30°C do +55°C • napajanje PoE (802.3at, class4) ili 24V DC (s uključenim napajačem ukoliko nije podržano napajanje putem ponuđenog mrežnog preklopnika). Ili jednakovrijedno. |  |  | kom | 4 |  | 0
2 | 14. | Dobava, isporuka i ugradnja bravarskog prilagodnika za montažu na stup i/ili semafor fiksne prometne analitičke kamere. | ---- | ---- | kom | 4 |  | 0
2 | 15. | Dobava, isporuka i ugradnja bravarskog prilagodnika video detekcijske kamere za nadzor područja zaustavne crte semaforiziranog raskrižja. | ---- | ---- | kom | 4 |  | 0
2 | 16. | Dobava, isporuka, ugradnja i spajanje lokalnog uređaja s integracijskih sučeljem (UIS) za integraciju fiksnih prometnih analitičkih i video detekcijskih kamera sa semaforskim uređajem slijedećih minimalnih karakteristika: • procesorski uređaj za montažu na DIN šinu s integriranim operativnim sustavom • uključena softverska aplikacija za procesorski uređaj s integriranim web sučeljem, za prihvat meta podataka s fiksnih prometnih analitičkih i video detekcijskih kamera i aktivaciju digitalnih izlaza te mogućnost logičkog povezivanja pojedinačne virtualne petlje video detekcijskog uređaja s pojedinačnim digitalnim izlazom putem integrirane softverske aplikacije. Mogućnost prikaza video streama s prikazom statusa virtualnih petlji • integrirano 100Mb Ethernet i USB A sučelje te mikro HDMI sučelje na procesorskom uređaju • ESD zaštita procesorskog uređaja 4kV / 8kV sukladno EN 61131-2 ili jednakovrijedno • uključen izlazni modul s 16 digitalnih izlaza (u izvedbi kao samostalan modul povezan na komunikacijsku sabirnicu procesorskog uređaja predviđen za montažu na DIN šinu ili u izvedbi kao sastavni dio procesorskog uređaja), galvanski izoliranih od sistemske sabirnice, individualno konfigurabilnih kao direktni digitalni izlazi (engl. high-side / push-pull drivers) • maksimalna struja po izlazu 500 mA (engl. high-side mode), 100mA (engl. push-pull mode)
|  | • mogućnost alarmiranja u slučaju termalnog isključenja ili kratkog spoja izlaza (individualno za svaki izlaz) zaštita izlaza od kratkog spoja, preopterećenja sukladno EN 61131-2 ili jednakovrijedno • napajanje od 12-24VDC • radna temperatura: -30°C do +55°C. Ili jednakovrijedno. |  |  | kom | 1 |  | 0
2 | 17. | Podešavanje vidnog polja prometnih analitičkih kamera s testiranjem analitičkog prepoznavanja i integracije s centralnim nadzornim i semaforskim sustavom. | ---- | ---- | kom | 4 |  | 0
2 | 18. | Podešavanje vidnog polja video detekcijske kamere za nadzor područja zaustavne crte semaforiziranog raskrižja i integracije s semaforskim sustavom. | ---- | ---- | kom | 4 |  | 0
2 | 19. | Dobava, isporuka i podešavanje licence za integraciju prometnih analitičkih kamera u lokalni uređaj s integracijskim sučeljem (UIS). |  |  | kom | 4 |  | 0
2 | 20. | Dobava, isporuka i podešavanje licence za integraciju video detekcijske kamere za nadzor područja zaustavne crte semaforiziranog raskrižja u lokalni uređaj s integracijskim sučeljem (UIS). |  |  | kom | 4 |  | 0
2 | 21. | Konfiguracija i parametriranje lokalnog uređaja s integracijskih sučeljem (UIS) s funkcionalnim testiranjem proslijeđivanja statusa s prometnih analitičkih i video detekcijskih kamera na izlaze UIS uređaja. | ---- | ---- | kom | 1 |  | 0
2 | 22. | Dobava, isporuka i ugradnja križnih spojnica Cu-Zn sa Pb zaštitom između za spajanje FeZn trake i PE-vodiča u revizijskim oknima. | ---- | ---- | kom | 6 |  | 0
2 | 23. | Dobava, isporuka i ugradnja vijčane redne stezaljke (za 24-žilni kabel) za spajanje signalnog kabela na stupnom mjestu. | ---- | ---- | kom | 8 |  | 0
2 | 24. | Dobava, isporuka i provlačenje PE-vodiča 16 mm2 za spajanje semaforske opreme sa FeZn trakom, s izradom zaštitnog pokositrenog spoja sa križnim spojnicama. | ---- | ---- | m1 | 40 |  | 0
2 | 25. | Dobava, isporuka i provlačenje signalnog kabela NYY-J 24 x 1,5 mm2. | ---- | ---- | m1 | 110 |  | 0
2 | 26. | Dobava, isporuka i provlačenje signalnog kabela NYY-J 12 x 1,5 mm2. | ---- | ---- | m1 | 110 |  | 0
2 | 27. | Dobava, isporuka, polaganje i uvlačenje signalnog kabela pogodnog za vanjsko polaganje za međusobno povezivanje aktivne mrežne opreme te videonadzornih kamera. (FTP cat.6) | ---- | ---- | m1 | 280 |  | 0
2 | 28. | Ispitivanje ispravnosti položenog kabela. | ---- | ---- | m1 | 540 |  | 0
2 | 29. | Programiranje semaforskog uređaja sa funkcionalnom provjerom signalnih programa, za potrebe privremene regulacije za vrijeme odvijanja radova na raskrižju:
- programiranje signalnih programa,
- programiranje signalnih grupa po signalnim programima,
- programiranje video detektorskih logika,
- programiranje logike rada u prometno ovisnom upravljanju,
- programiranje logike rada u vremenski ustaljenom radu,
- programiranje logike rada za koordiniran rad,
|  | Ova stavka uključuje i funkcionalnu provjeru uređaja s vanjskom opremom. | ---- | ---- | kom | 1 |  | 0
2 | 30. | Programiranje semaforskog uređaja sa funkcionalnom provjerom signalnih programa, uključujući dodatno programiranje s trajnim postavkama sukladno zahtjevima iz zapisnika sa pregleda obavljenih radova radi usklađivanja projektne dokumentacije sa stvarnim stanjem na terenu:
- programiranje signalnih programa,
- programiranje signalnih grupa po signalnim programima,
- programiranje video detektorskih logika,
- programiranje logike rada u prometno ovisnom upravljanju,
- programiranje logike rada u vremenski ustaljenom radu,
- programiranje logike rada za koordiniran rad,
- preprogramiranje za vrijeme probnog rada (unutar vremenskog perioda od 90 dana) ukoliko signalni planovi ne udovoljavaju stvarnim prometnim opterećenjima na terenu,
|  | Ova stavka uključuje i funkcionalnu provjeru uređaja s vanjskom opremom. | ---- | ---- | kom | 1 |  | 0
2 | 31. | Mjerenja i atesti u skladu s programom kontrole i osiguranja kvalitete. | ---- | ---- | kom | 1 |  | 0
2 | 32. | Mjerenje atestiranim svjetlotehničkim instrumentom razine intenziteta svjetlosti prema definiranim karakteristikama za LED laterne, u skladu s HRN EN 12368 ili jednakovrijedno, te izdavanje valjanih protokola. | ---- | ---- | kom | 1 |  | 0
2 |  | UKUPNO - SEMAFORSKA OPREMA I RADOVI | [5 empty] | 0
3 |  | SEMAFORIZACIJA - GRAĐEVINSKI RADOVI
3 | 1. | Iskop i izvedba komplet temelja signalnog uređaja (nacrt temelja isporučuje dobavljač uređaja), sa revizijskim oknom, sa dobavom i ugradnjom sidrenih vijaka te okvira i poklopca za zatvaranje revizijskog okna (sve zaštićeno vrućim cinčanjem). Odvoz viška materijala na deponij.
|  | - beton marke C 16/20 1,40 m3 |  |  | kom | 1 |  | 0
3 | 2. | Iskop i izvedba komplet temelja tipskog ravnog semaforskog stupa sa ugradnjom metalnog okvira (sve zaštićeno vrućim cinčanjem). Odvoz viška materijala na deponij.
- beton C 20/25 0,08 m3
|  | - mršavi beton 0,01 m3 | ---- | ---- | kom | 4 |  | 0
3 | 3. | Iskop zemlje 3. kategorije za kabelske zdence MZD -1. Strojno uklanjanje asfaltnog sloja. Odvoz viška materijala na deponij. | ---- | ---- | kom | 6 |  | 0
3 | 4. | Dobava i montaža u iskopan rov tipskog kabelskog zdenca MZD -1 sa poklopcem od 150 kN. | ---- | ---- | kom | 6 |  | 0
3 | 5. | Izrada rova za semaforsku kabelsku kanalizaciju dubine 80 cm i širine 70 cm u kolniku.
Ovom stavkom je obuhvaćeno:
- strojno rezanje asfalta
- razbijanje i uklanjanje kolničke konstrukcije
- iskop materijala
- izrada pješčane posteljice debljine 3 cm u koju se ugrađuje traka za uzemljenje
- izrada zbijenog sloja od zemljanog materijala debljine 25 cm u koju se ugrađuju tri PEHD cijevi promjera 100/110 mm
- dobava i ugradnja trake upozorenja na visini 30 cm od položenih cijevi
- dobava, ugradnja i zbijanje zrnatog kamenog materijala u sloju debljine minimalno 25cm
- izrada nosivog sloja - BNS
- izrada habajućeg sloja - AB
- izrada spoja postojećeg i novog asfalta
- sav potreban rad, materijal, utovare, istovare i prijevoze na deponij
Debljine slojeva ovise o kolničkoj konstrukciji kroz koju se izvodi rov.
|  | Obračunava se po m1 izvedenog rova. | ---- | ---- | m1 | 40 |  | 0
3 | 6. | Izrada rova za semaforsku kabelsku kanalizaciju dubine 60 cm i širine 30 cm u nogostupu.
Ovom stavkom je obuhvaćeno:
- strojno rezanje asfalta
- razbijanje i uklanjanje kolničke konstrukcije
- iskop materijala
- izrada pješčane posteljice debljine 3 cm u koju se ugrađuje traka za uzemljenje
- izrada zbijenog sloja od zemljanog materijala debljine 25 cm u koju se ugrađuje jedna PEHD cijev promjera 100/110 mm
- dobava i ugradnja trake upozorenja na visini 30 cm od položenih cijevi
- dobava, ugradnja i zbijanje zrnatog kamenog materijala u sloju debljine minimalno 25cm
- izrada nosivog sloja - BNS
- izrada habajućeg sloja - AB
- izrada spoja postojećeg i novog asfalta
- sav potreban rad, materijal, utovare, istovare i prijevoze na deponij
|  | Obračunava se po m1 izvedenog rova. | ---- | ---- | m1 | 20 |  | 0
3 | 7. | Izrada rova za semaforsku kabelsku kanalizaciju dubine 60 cm i širine 50 cm u nogostupu.
Ovom stavkom je obuhvaćeno:
- strojno rezanje asfalta
- razbijanje i uklanjanje kolničke konstrukcije
- iskop materijala
- izrada pješčane posteljice debljine 3 cm u koju se ugrađuje traka za uzemljenje
- izrada zbijenog sloja od zemljanog materijala debljine 25 cm u koju se ugrađuju dvije PEHD cijevi promjera 100/110 mm
- dobava i ugradnja trake upozorenja na visini 30 cm od položenih cijevi
- dobava, ugradnja i zbijanje zrnatog kamenog materijala u sloju debljine minimalno 25cm
- izrada nosivog sloja - BNS
- izrada habajućeg sloja - AB
- izrada spoja postojećeg i novog asfalta
- sav potreban rad, materijal, utovare, istovare i prijevoze na deponij
Debljine slojeva ovise o kolničkoj konstrukciji kroz koju se izvodi rov.
|  | Obračunava se po m1 izvedenog rova. | ---- | ---- | m1 | 15 |  | 0
3 | 8. | Izrada rova za semaforsku kabelsku kanalizaciju dubine 60 cm i širine 70 cm u nogostupu.
Ovom stavkom je obuhvaćeno:
- strojno rezanje asfalta
- razbijanje i uklanjanje kolničke konstrukcije
- iskop materijala
- izrada pješčane posteljice debljine 3 cm u koju se ugrađuje traka za uzemljenje
- izrada zbijenog sloja od zemljanog materijala debljine 25 cm u koju se ugrađuju tri PEHD cijevi promjera 100/110 mm
- dobava i ugradnja trake upozorenja na visini 30 cm od položenih cijevi
- dobava, ugradnja i zbijanje zrnatog kamenog materijala u sloju debljine minimalno 25cm
- izrada nosivog sloja - BNS
- izrada habajućeg sloja - AB
- izrada spoja postojećeg i novog asfalta
- sav potreban rad, materijal, utovare, istovare i prijevoze na deponij
Debljine slojeva ovise o kolničkoj konstrukciji kroz koju se izvodi rov.
|  | Obračunava se po m1 izvedenog rova. | ---- | ---- | m1 | 45 |  | 0
3 | 9. | Dobava, isporuka i polaganje na dno rova željezne cinčane trake (FeZn traka) za uzemljenje minimalnog presjeka 120 mm2 (30 × 4 mm). | ---- | ---- | m1 | 120 |  | 0
3 | 10. | Dobava, isporuka i polaganje na dno rova PEHD cijevi za semaforsku instalaciju promjera 100/110 mm i provlačenje paljene žice promjera 2-3 mm za provlačenje signalnog kabela. | ---- | ---- | m1 | 305 |  | 0
3 | 11. | Dobava, isporuka i polaganje trake upozorenja za označavanje položenosti električnih instalacija. | ---- | ---- | m1 | 120 |  | 0
3 |  | UKUPNO - SEMAFORIZACIJA - GRAĐEVINSKI RADOVI | [5 empty] | 0
4 |  | OPREMA I RADOVI NA USPOSTAVI SINKRONIZACIJE
4 | 1. | Programska aplikacija za sinkronizaciju rada semaforskih uređaja - web platforma. Cijena stavke uključuje parametriranje aplikacije prema hardverskim modulima u semaforskim uređajima, kao i obuku korisnika. | ---- | ---- | kom | 1 |  | 0
4 | 2. | Funkcionalna provjera uređaja sinkronizacije (offset, uključivanje programa i dr.) | ---- | ---- | kom | 1 |  | 0
4 | 3. | Ispitivanje, testiranje i puštanje u pogon. | ---- | ---- | kom | 1 |  | 0
4 |  | UKUPNO - OPREMA I RADOVI NA USPOSTAVI SINKRONIZACIJE | [5 empty] | 0
5 |  | OSTALI RADOVI
5 | 1. | Završno čišćenje svih površina u koridoru zahvata. | ---- | ---- | kom | 1 |  | 0
5 | 2. | Izrada projekta izvedenog stanja. | ---- | ---- | kom | 1 |  | 0
5 | 3. | Projektantski nadzor i tehničko savjetovanje nad izvođenjem radova i usklađenosti izvedenog stanja i tehničkih rješenja sa projektnom dokumentacijom. | ---- | ---- | kom | 1 |  | 0
5 | 4. | Privremena regulacija prometa za vrijeme izvođenja radova. Pod ovom regulacijom prometa podrazumijeva se uža regulacija prometa na gradilištu za vrijeme izvođenja svih radova na iskopu za cestu, kanalizaciju i za sve priključke slivnika i slično.
Ova stavka uključuje:
- izradu projekta privremene regulacije prometa za vrijeme izvođenja radova
- ishođenje suglasnosti na projekt privremene regulacije prometa
- postavljanje novih i zamjena postojećih prometnih znakova svih vrsta, vertikalnih i horizontalnih, prema projektu privremene regulacije prometa,
- sve prijevoze i manipulacije te privremena skladištenja
- nakon prestanka privremene regulacije prometa vraćanje u prvobitno stanje odnosno u usklađivanje s projektom,
|  | - održavanje svih vertikalnih znakova i horizontalnih oznaka za sve vrijeme privremene regulacije prometa. | ---- | ---- | kom | 1 |  | 0
5 |  | UKUPNO - OSTALI RADOVI | [5 empty] | 0
|  | REKAPITULACIJA - 11. Ulica dr. Franje Tuđmana - Ulica Ivana Mažuranića - Ulica Nikole Tesle | [5 empty] | 0
13. Ulica Ante Starčevića - Ulica kralja Tvrtka
1 |  | SEMAFORSKA OPREMA I RADOVI
1 | 1. | Parametriranje sklopova postojećeg semaforskog uređaja za ostvarivanje kapaciteta za:
- 30 signalnih programa,
- 8 vozačkih signalnih grupa,
- 8 pješačkih signalnih grupa,
- 16 detektorskih logika za pješačke najavne tipke,
- 18 vozačkih detektorskih logika,
- 1 modul (interface) za povezivanje video detekcijskih senzora (prihvat statusa s izlaza UIS uređaja ili prihvat statusa direktno putem Ethernet sučelja semaforskog uređaja)
- uključen Ethernet priključak na semaforskom uređaju, min 10Mb
Mora biti uklopljen u GCKP Grada Zadra.
Mora omogućavati slijedeće načine rada: vremenski ustaljeno, ovisno o prometu, koordinirano, ručno, treptanje žuto (na zahtjev ili u slučaju kvara), lokalno, te stoga mora sadržavati komunikacijske sklopove za: koordinirani rad, daljinski nadzor i kontrolu rada uređaja i semaforske opreme na raskrižju.
Stavka obuhvaća i dobavu, isporuku, ugradnju i spajanje sklopa sa vanjskim foto-senzorom za automatsko upravljanje smanjenjem intenziteta svjetlosti LED laterni (dimming) u noćnom režimu rada radi sprečavanja zasljepljivanja vozača.
|  | Uređaj u izvedbi s ormarom, postoljem, brtvenom pločom i sidrenim vijcima (mehaničke zaštite IP65 ili jednakovrijedno). Ili jednakovrijedno. |  |  | kom | 1 |  | 0
1 | 2. | Dobava, isporuka i ugradnja signala za vozila (laterne), kućište od polikarbonata crne boje sa 1 signalnim poljem (zeleno), s protufantomskom optikom, izrađenom od polikarbonata otpornog na UV zračenje, promjer optike 210 mm, s LED izvorom svjetlosti do 15 W min. intenziteta 400 cd, i komplet sa Al-nosačem (ručicom). LED laterna mora omogućavati smanjenje intenziteta svjetlosti (dimming). Optika: strelica. |  |  | kom | 2 |  | 0
1 | 3. | Dobava, isporuka, ugradnja i spajanje fiksne prometne analitičke kamere slijedećih minimalnih karakteristika: • CMOS slikovni senzor s progresivnom tehnologijom skeniranja • dan/noć funkcionalnosti s integriranim infracrvenim filtrom (engl. IR cut filter) • motoriziran varifokalni objektiv, 8–32mm, podrška za auto fokus i auto iris • ugrađen infracrveni (IR) osvjetljivač dometa 100m ili većeg • rezolucija kamere: minimalno 2688 × 1520 • minimalna iluminacija: kolor mod: 0.001 lx/ F1.2, • podržane kompresijske metode: H.265, H.264 • učestalost (frame rate) minimalno 25fps na 2688 × 1520 • podrška za široki dinamički spektar (WDR), 140 dB • podrška za digitalno reduciranje šuma (engl. DNR) • podrška za elektroničku stabilizaciju slike (engl. EIS) • podrška za poboljšanje vidljivosti u uvjetima magle (engl. defog) • detekcija (engl. capture) vozila i prepoznavanje (engl. recognition) registarske oznake u kadru kamere • podrška za dvije prometne trake • podrška za procesiranje vozila koja se kreću brzinom 160 km/h • minimalna točnost prepoznavanja: 95% • detekcija smjera kretanja vozila • detekcija vozila bez registarske oznake
|  | • mogućnost kreiranja višestrukih streamova, • podrška za slijedeće protokole: TCP/IP, HTTP, HTTPS, FTP, DNS, DDNS, RTP, RTSP, RTCP, NTP, IPv6, UDP • sučelje za integraciju (API ili SDK) • komunikacijsko sučelje: RJ45 10/100 Mb • minimalno 1 alarmni ulaz i 1 alarmni izlaz • smještaj kamere u kućište za vanjske uvjete rada, stupanj zaštite IP66, otpornost kućišta na udarce IK10 • radna temperatura: -30°C do 55°C • napajanje PoE (802.3at, class4) ili 24V DC (s uključenim napajačem ukoliko nije podržano napajanje putem ponuđenog mrežnog preklopnika. Ili jednakovrijedno. |  |  | kom | 6 |  | 0
1 | 4. | Dobava, isporuka i ugradnja bravarskog prilagodnika za montažu na stup i/ili semafor fiksne prometne analitičke kamere. | ---- | ---- | kom | 6 |  | 0
1 | 5. | Dobava, isporuka, ugradnja i spajanje lokalnog uređaja s integracijskih sučeljem (UIS) za integraciju fiksnih prometnih analitičkih i video detekcijskih kamera sa semaforskim uređajem slijedećih minimalnih karakteristika: • procesorski uređaj za montažu na DIN šinu s integriranim operativnim sustavom • uključena softverska aplikacija za procesorski uređaj s integriranim web sučeljem, za prihvat meta podataka s fiksnih prometnih analitičkih i video detekcijskih kamera i aktivaciju digitalnih izlaza te mogućnost logičkog povezivanja pojedinačne virtualne petlje video detekcijskog uređaja s pojedinačnim digitalnim izlazom putem integrirane softverske aplikacije. Mogućnost prikaza video streama s prikazom statusa virtualnih petlji • integrirano 100Mb Ethernet i USB A sučelje te mikro HDMI sučelje na procesorskom uređaju • ESD zaštita procesorskog uređaja 4kV / 8kV sukladno EN 61131-2 ili jednakovrijedno • uključen izlazni modul s 16 digitalnih izlaza (u izvedbi kao samostalan modul povezan na komunikacijsku sabirnicu procesorskog uređaja predviđen za montažu na DIN šinu ili u izvedbi kao sastavni dio procesorskog uređaja), galvanski izoliranih od sistemske sabirnice, individualno konfigurabilnih kao direktni digitalni izlazi (engl. high-side / push-pull drivers) • maksimalna struja po izlazu 500 mA (engl. high-side mode), 100mA (engl. push-pull mode)
|  | • mogućnost alarmiranja u slučaju termalnog isključenja ili kratkog spoja izlaza (individualno za svaki izlaz) zaštita izlaza od kratkog spoja, preopterećenja sukladno EN 61131-2 ili jednakovrijedno • napajanje od 12-24VDC • radna temperatura: -30°C do +55°C. Ili jednakovrijedno. |  |  | kom | 1 |  | 0
1 | 6. | Podešavanje vidnog polja prometnih analitičkih kamera s testiranjem analitičkog prepoznavanja i integracije s centralnim nadzornim i semaforskim sustavom. | ---- | ---- | kom | 6 |  | 0
1 | 7. | Dobava, isporuka i podešavanje licence za integraciju prometnih analitičkih kamera u lokalni uređaj s integracijskim sučeljem (UIS). |  |  | kom | 6 |  | 0
1 | 8. | Konfiguracija i parametriranje lokalnog uređaja s integracijskih sučeljem (UIS) s funkcionalnim testiranjem proslijeđivanja statusa s prometnih analitičkih i video detekcijskih kamera na izlaze UIS uređaja. | ---- | ---- | kom | 1 |  | 0
1 | 9. | Dobava, isporuka i provlačenje signalnog kabela NYY-J 5 x 1,5 mm2. | ---- | ---- | m1 | 80 |  | 0
1 | 10. | Dobava, isporuka, polaganje i uvlačenje signalnog kabela pogodnog za vanjsko polaganje za međusobno povezivanje aktivne mrežne opreme te videonadzornih kamera. (FTP cat.6) | ---- | ---- | m1 | 275 |  | 0
1 | 11. | Ispitivanje ispravnosti položenog kabela. | ---- | ---- | m1 | 355 |  | 0
1 | 12. | Programiranje postojećeg semaforskog uređaja sa funkcionalnom provjerom signalnih programa, za potrebe privremene regulacije za vrijeme odvijanja radova na raskrižju:
- programiranje signalnih programa,
- programiranje signalnih grupa po signalnim programima,
- programiranje video detektorskih logika,
- programiranje detektorskih logika za pješačke najavne tipke,
- programiranje logike rada u prometno ovisnom upravljanju,
- programiranje logike rada u vremenski ustaljenom radu,
- programiranje logike rada za koordiniran rad,
|  | Ova stavka uključuje i funkcionalnu provjeru uređaja s vanjskom opremom. Ili jednakovrijedno. | ---- | ---- | kom | 1 |  | 0
1 | 13. | Programiranje postojećeg semaforskog uređaja sa funkcionalnom provjerom signalnih programa, uključujući dodatno programiranje s trajnim postavkama sukladno zahtjevima iz zapisnika sa pregleda obavljenih radova radi usklađivanja projektne dokumentacije sa stvarnim stanjem na terenu:
- programiranje signalnih programa,
- programiranje signalnih grupa po signalnim programima,
- programiranje video detektorskih logika,
- programiranje detektorskih logika za pješačke najavne tipke,
- programiranje logike rada u prometno ovisnom upravljanju,
- programiranje logike rada u vremenski ustaljenom radu,
- programiranje logike rada za koordiniran rad,
- preprogramiranje za vrijeme probnog rada (unutar vremenskog perioda od 90 dana) ukoliko signalni planovi ne udovoljavaju stvarnim prometnim opterećenjima na terenu,
|  | Ova stavka uključuje i funkcionalnu provjeru uređaja s vanjskom opremom. Ili jednakovrijedno. | ---- | ---- | kom | 1 |  | 0
1 | 14. | Mjerenja i atesti u skladu s programom kontrole i osiguranja kvalitete. | ---- | ---- | kom | 1 |  | 0
1 | 15. | Mjerenje atestiranim svjetlotehničkim instrumentom razine intenziteta svjetlosti prema definiranim karakteristikama za LED laterne, u skladu s HRN EN 12368 ili jednakovrijedno, te izdavanje valjanih protokola. | ---- | ---- | kom | 1 |  | 0
1 |  | UKUPNO - SEMAFORSKA OPREMA I RADOVI | [5 empty] | 0
2 |  | SEMAFORIZACIJA - GRAĐEVINSKI RADOVI
2 | 1. | Izrada rova za semaforsku kabelsku kanalizaciju dubine 60 cm i širine 50 cm u nogostupu.
Ovom stavkom je obuhvaćeno:
- strojno rezanje asfalta
- razbijanje i uklanjanje kolničke konstrukcije
- iskop materijala
- izrada pješčane posteljice debljine 3 cm u koju se ugrađuje traka za uzemljenje
- izrada zbijenog sloja od zemljanog materijala debljine 25 cm u koju se ugrađuju dvije PEHD cijevi promjera 100/110 mm
- dobava i ugradnja trake upozorenja na visini 30 cm od položenih cijevi
- dobava, ugradnja i zbijanje zrnatog kamenog materijala u sloju debljine minimalno 25cm
- izrada nosivog sloja - BNS
- izrada habajućeg sloja - AB
- izrada spoja postojećeg i novog asfalta
- sav potreban rad, materijal, utovare, istovare i prijevoze na deponij
Debljine slojeva ovise o kolničkoj konstrukciji kroz koju se izvodi rov.
|  | Obračunava se po m1 izvedenog rova. | ---- | ---- | m1 | 15 |  | 0
2 | 2. | Dobava, isporuka i polaganje na dno rova PEHD cijevi za semaforsku instalaciju promjera 100/110 mm i provlačenje paljene žice promjera 2-3 mm za provlačenje signalnog kabela. | ---- | ---- | m1 | 30 |  | 0
2 | 3. | Dobava, isporuka i polaganje trake upozorenja za označavanje položenosti električnih instalacija. | ---- | ---- | m1 | 15 |  | 0
2 |  | UKUPNO - SEMAFORIZACIJA - GRAĐEVINSKI RADOVI | [5 empty] | 0
3 |  | OPREMA I RADOVI NA USPOSTAVI SINKRONIZACIJE
3 | 1. | Programska aplikacija za sinkronizaciju rada semaforskih uređaja - web platforma. Cijena stavke uključuje parametriranje aplikacije prema hardverskim modulima u semaforskim uređajima, kao i obuku korisnika. | ---- | ---- | kom | 1 |  | 0
3 | 2. | Funkcionalna provjera uređaja sinkronizacije (offset, uključivanje programa i dr.) | ---- | ---- | kom | 1 |  | 0
3 | 3. | Ispitivanje, testiranje i puštanje u pogon. | ---- | ---- | kom | 1 |  | 0
3 |  | UKUPNO - OPREMA I RADOVI NA USPOSTAVI SINKRONIZACIJE | [5 empty] | 0
4 |  | OSTALI RADOVI
4 | 1. | Završno čišćenje svih površina u koridoru zahvata. | ---- | ---- | kom | 1 |  | 0
4 | 2. | Izrada projekta izvedenog stanja. | ---- | ---- | kom | 1 |  | 0
4 | 3. | Projektantski nadzor i tehničko savjetovanje nad izvođenjem radova i usklađenosti izvedenog stanja i tehničkih rješenja sa projektnom dokumentacijom. | ---- | ---- | kom | 1 |  | 0
4 | 4. | Privremena regulacija prometa za vrijeme izvođenja radova. Pod ovom regulacijom prometa podrazumijeva se uža regulacija prometa na gradilištu za vrijeme izvođenja svih radova na iskopu za cestu, kanalizaciju i za sve priključke slivnika i slično.
Ova stavka uključuje:
- izradu projekta privremene regulacije prometa za vrijeme izvođenja radova
- ishođenje suglasnosti na projekt privremene regulacije prometa
- postavljanje novih i zamjena postojećih prometnih znakova svih vrsta, vertikalnih i horizontalnih, prema projektu privremene regulacije prometa,
- sve prijevoze i manipulacije te privremena skladištenja
- nakon prestanka privremene regulacije prometa vraćanje u prvobitno stanje odnosno u usklađivanje s projektom,
|  | - održavanje svih vertikalnih znakova i horizontalnih oznaka za sve vrijeme privremene regulacije prometa. | ---- | ---- | kom | 1 |  | 0
4 |  | UKUPNO - OSTALI RADOVI | [5 empty] | 0
|  | REKAPITULACIJA - 13. Ulica Ante Starčevića - Ulica kralja Tvrtka | [5 empty] | 0
14. Ulica Nikole Šubića Zrinskog - Trg Stjepana Buzolića
1 |  | SEMAFORSKA OPREMA I RADOVI
1 | 1. | Parametriranje sklopova postojećeg semaforskog uređaja za ostvarivanje kapaciteta za:
- 30 signalnih programa,
- 5 vozačkih signalnih grupa,
- 3 pješačkih signalnih grupa,
- 6 detektorskih logika za pješačke najavne tipke,
- 12 vozačkih detektorskih logika,
- 1 modul (interface) za povezivanje video detekcijskih senzora (prihvat statusa s izlaza UIS uređaja ili prihvat statusa direktno putem Ethernet sučelja semaforskog uređaja)
- uključen Ethernet priključak na semaforskom uređaju, min 10Mb
Mora biti uklopljen u GCKP Grada Zadra.
Mora omogućavati slijedeće načine rada: vremenski ustaljeno, ovisno o prometu, koordinirano, ručno, treptanje žuto (na zahtjev ili u slučaju kvara), lokalno, te stoga mora sadržavati komunikacijske sklopove za: koordinirani rad, daljinski nadzor i kontrolu rada uređaja i semaforske opreme na raskrižju.
Stavka obuhvaća i dobavu, isporuku, ugradnju i spajanje sklopa sa vanjskim foto-senzorom za automatsko upravljanje smanjenjem intenziteta svjetlosti LED laterni (dimming) u noćnom režimu rada radi sprečavanja zasljepljivanja vozača.
|  | Uređaj u izvedbi s ormarom, postoljem, brtvenom pločom i sidrenim vijcima (mehaničke zaštite IP65 ili jednakovrijedno). Ili jednakovrijedno. |  |  | kom | 1 |  | 0
1 | 2. | Dobava, isporuka, ugradnja i spajanje fiksne prometne analitičke kamere slijedećih minimalnih karakteristika: • CMOS slikovni senzor s progresivnom tehnologijom skeniranja • dan/noć funkcionalnosti s integriranim infracrvenim filtrom (engl. IR cut filter) • motoriziran varifokalni objektiv, 8–32mm, podrška za auto fokus i auto iris • ugrađen infracrveni (IR) osvjetljivač dometa 100m ili većeg • rezolucija kamere: minimalno 2688 × 1520 • minimalna iluminacija: kolor mod: 0.001 lx/ F1.2, • podržane kompresijske metode: H.265, H.264 • učestalost (frame rate) minimalno 25fps na 2688 × 1520 • podrška za široki dinamički spektar (WDR), 140 dB • podrška za digitalno reduciranje šuma (engl. DNR) • podrška za elektroničku stabilizaciju slike (engl. EIS) • podrška za poboljšanje vidljivosti u uvjetima magle (engl. defog) • detekcija (engl. capture) vozila i prepoznavanje (engl. recognition) registarske oznake u kadru kamere • podrška za dvije prometne trake • podrška za procesiranje vozila koja se kreću brzinom 160 km/h • minimalna točnost prepoznavanja: 95% • detekcija smjera kretanja vozila • detekcija vozila bez registarske oznake
|  | • mogućnost kreiranja višestrukih streamova, • podrška za slijedeće protokole: TCP/IP, HTTP, HTTPS, FTP, DNS, DDNS, RTP, RTSP, RTCP, NTP, IPv6, UDP • sučelje za integraciju (API ili SDK) • komunikacijsko sučelje: RJ45 10/100 Mb • minimalno 1 alarmni ulaz i 1 alarmni izlaz • smještaj kamere u kućište za vanjske uvjete rada, stupanj zaštite IP66, otpornost kućišta na udarce IK10 • radna temperatura: -30°C do 55°C • napajanje PoE (802.3at, class4) ili 24V DC (s uključenim napajačem ukoliko nije podržano napajanje putem ponuđenog mrežnog preklopnika. Ili jednakovrijedno. |  |  | kom | 3 |  | 0
1 | 3. | Dobava, isporuka i ugradnja bravarskog prilagodnika za montažu na stup i/ili semafor fiksne prometne analitičke kamere. | ---- | ---- | kom | 3 |  | 0
1 | 4. | Dobava, isporuka, ugradnja i spajanje lokalnog uređaja s integracijskih sučeljem (UIS) za integraciju fiksnih prometnih analitičkih i video detekcijskih kamera sa semaforskim uređajem slijedećih minimalnih karakteristika: • procesorski uređaj za montažu na DIN šinu s integriranim operativnim sustavom • uključena softverska aplikacija za procesorski uređaj s integriranim web sučeljem, za prihvat meta podataka s fiksnih prometnih analitičkih i video detekcijskih kamera i aktivaciju digitalnih izlaza te mogućnost logičkog povezivanja pojedinačne virtualne petlje video detekcijskog uređaja s pojedinačnim digitalnim izlazom putem integrirane softverske aplikacije. Mogućnost prikaza video streama s prikazom statusa virtualnih petlji • integrirano 100Mb Ethernet i USB A sučelje te mikro HDMI sučelje na procesorskom uređaju • ESD zaštita procesorskog uređaja 4kV / 8kV sukladno EN 61131-2 ili jednakovrijedno • uključen izlazni modul s 16 digitalnih izlaza (u izvedbi kao samostalan modul povezan na komunikacijsku sabirnicu procesorskog uređaja predviđen za montažu na DIN šinu ili u izvedbi kao sastavni dio procesorskog uređaja), galvanski izoliranih od sistemske sabirnice, individualno konfigurabilnih kao direktni digitalni izlazi (engl. high-side / push-pull drivers) • maksimalna struja po izlazu 500 mA (engl. high-side mode), 100mA (engl. push-pull mode)
|  | • mogućnost alarmiranja u slučaju termalnog isključenja ili kratkog spoja izlaza (individualno za svaki izlaz) zaštita izlaza od kratkog spoja, preopterećenja sukladno EN 61131-2 ili jednakovrijedno • napajanje od 12-24VDC • radna temperatura: -30°C do +55°C. Ili jednakovrijedno. |  |  | kom | 1 |  | 0
1 | 5. | Podešavanje vidnog polja prometnih analitičkih kamera s testiranjem analitičkog prepoznavanja i integracije s centralnim nadzornim i semaforskim sustavom. | ---- | ---- | kom | 3 |  | 0
1 | 6. | Dobava, isporuka i podešavanje licence za integraciju prometnih analitičkih kamera u lokalni uređaj s integracijskim sučeljem (UIS). |  |  | kom | 3 |  | 0
1 | 7. | Konfiguracija i parametriranje lokalnog uređaja s integracijskih sučeljem (UIS) s funkcionalnim testiranjem proslijeđivanja statusa s prometnih analitičkih i video detekcijskih kamera na izlaze UIS uređaja. | ---- | ---- | kom | 1 |  | 0
1 | 8. | Dobava, isporuka, polaganje i uvlačenje signalnog kabela pogodnog za vanjsko polaganje za međusobno povezivanje aktivne mrežne opreme te videonadzornih kamera. (FTP cat.6) | ---- | ---- | m1 | 110 |  | 0
1 | 9. | Ispitivanje ispravnosti položenog kabela. | ---- | ---- | m1 | 110 |  | 0
1 | 10. | Programiranje postojećeg semaforskog uređaja sa funkcionalnom provjerom signalnih programa, za potrebe privremene regulacije za vrijeme odvijanja radova na raskrižju:
- programiranje signalnih programa,
- programiranje signalnih grupa po signalnim programima,
- programiranje video detektorskih logika,
- programiranje detektorskih logika za pješačke najavne tipke,
- programiranje logike rada u prometno ovisnom upravljanju,
- programiranje logike rada u vremenski ustaljenom radu,
- programiranje logike rada za koordiniran rad,
|  | Ova stavka uključuje i funkcionalnu provjeru uređaja s vanjskom opremom. Ili jednakovrijedno. | ---- | ---- | kom | 1 |  | 0
1 | 11. | Programiranje postojećeg semaforskog uređaja sa funkcionalnom provjerom signalnih programa, uključujući dodatno programiranje s trajnim postavkama sukladno zahtjevima iz zapisnika sa pregleda obavljenih radova radi usklađivanja projektne dokumentacije sa stvarnim stanjem na terenu:
- programiranje signalnih programa,
- programiranje signalnih grupa po signalnim programima,
- programiranje video detektorskih logika,
- programiranje detektorskih logika za pješačke najavne tipke,
- programiranje logike rada u prometno ovisnom upravljanju,
- programiranje logike rada u vremenski ustaljenom radu,
- programiranje logike rada za koordiniran rad,
- preprogramiranje za vrijeme probnog rada (unutar vremenskog perioda od 90 dana) ukoliko signalni planovi ne udovoljavaju stvarnim prometnim opterećenjima na terenu,
|  | Ova stavka uključuje i funkcionalnu provjeru uređaja s vanjskom opremom. Ili jednakovrijedno. | ---- | ---- | kom | 1 |  | 0
1 |  | UKUPNO - SEMAFORSKA OPREMA I RADOVI | [5 empty] | 0
2 |  | SEMAFORIZACIJA - GRAĐEVINSKI RADOVI
2 | 1. | Izrada rova za semaforsku kabelsku kanalizaciju dubine 60 cm i širine 50 cm u nogostupu.
Ovom stavkom je obuhvaćeno:
- strojno rezanje asfalta
- razbijanje i uklanjanje kolničke konstrukcije
- iskop materijala
- izrada pješčane posteljice debljine 3 cm u koju se ugrađuje traka za uzemljenje
- izrada zbijenog sloja od zemljanog materijala debljine 25 cm u koju se ugrađuju dvije PEHD cijevi promjera 100/110 mm
- dobava i ugradnja trake upozorenja na visini 30 cm od položenih cijevi
- dobava, ugradnja i zbijanje zrnatog kamenog materijala u sloju debljine minimalno 25cm
- izrada nosivog sloja - BNS
- izrada habajućeg sloja - AB
- izrada spoja postojećeg i novog asfalta
- sav potreban rad, materijal, utovare, istovare i prijevoze na deponij
Debljine slojeva ovise o kolničkoj konstrukciji kroz koju se izvodi rov.
|  | Obračunava se po m1 izvedenog rova. | ---- | ---- | m1 | 6 |  | 0
2 | 2. | Dobava, isporuka i polaganje na dno rova PEHD cijevi za semaforsku instalaciju promjera 100/110 mm i provlačenje paljene žice promjera 2-3 mm za provlačenje signalnog kabela. | ---- | ---- | m1 | 12 |  | 0
2 | 3. | Dobava, isporuka i polaganje trake upozorenja za označavanje položenosti električnih instalacija. | ---- | ---- | m1 | 6 |  | 0
2 |  | UKUPNO - SEMAFORIZACIJA - GRAĐEVINSKI RADOVI | [5 empty] | 0
3 |  | OPREMA I RADOVI NA USPOSTAVI SINKRONIZACIJE
3 | 1. | Programska aplikacija za sinkronizaciju rada semaforskih uređaja - web platforma. Cijena stavke uključuje parametriranje aplikacije prema hardverskim modulima u semaforskim uređajima, kao i obuku korisnika. | ---- | ---- | kom | 1 |  | 0
3 | 2. | Funkcionalna provjera uređaja sinkronizacije (offset, uključivanje programa i dr.) | ---- | ---- | kom | 1 |  | 0
3 | 3. | Ispitivanje, testiranje i puštanje u pogon. | ---- | ---- | kom | 1 |  | 0
3 |  | UKUPNO - OPREMA I RADOVI NA USPOSTAVI SINKRONIZACIJE | [5 empty] | 0
4 |  | OSTALI RADOVI
4 | 1. | Završno čišćenje svih površina u koridoru zahvata. | ---- | ---- | kom | 1 |  | 0
4 | 2. | Izrada projekta izvedenog stanja. | ---- | ---- | kom | 1 |  | 0
4 | 3. | Projektantski nadzor i tehničko savjetovanje nad izvođenjem radova i usklađenosti izvedenog stanja i tehničkih rješenja sa projektnom dokumentacijom. | ---- | ---- | kom | 1 |  | 0
4 | 4. | Privremena regulacija prometa za vrijeme izvođenja radova. Pod ovom regulacijom prometa podrazumijeva se uža regulacija prometa na gradilištu za vrijeme izvođenja svih radova na iskopu za cestu, kanalizaciju i za sve priključke slivnika i slično.
Ova stavka uključuje:
- izradu projekta privremene regulacije prometa za vrijeme izvođenja radova
- ishođenje suglasnosti na projekt privremene regulacije prometa
- postavljanje novih i zamjena postojećih prometnih znakova svih vrsta, vertikalnih i horizontalnih, prema projektu privremene regulacije prometa,
- sve prijevoze i manipulacije te privremena skladištenja
- nakon prestanka privremene regulacije prometa vraćanje u prvobitno stanje odnosno u usklađivanje s projektom,
|  | - održavanje svih vertikalnih znakova i horizontalnih oznaka za sve vrijeme privremene regulacije prometa. | ---- | ---- | kom | 1 |  | 0
4 |  | UKUPNO - OSTALI RADOVI | [5 empty] | 0
|  | REKAPITULACIJA - 14. Ulica Nikole Šubića Zrinskog - Trg Stjepana Buzolića | [5 empty] | 0
15. Ulica Nikole Šubića Zrinskog - Ulica Ljudevita Posavskog
1 |  | SEMAFORSKA OPREMA I RADOVI
1 | 1. | Parametriranje sklopova postojećeg semaforskog uređaja za ostvarivanje kapaciteta za:
- 30 signalnih programa,
- 4 vozačkih signalnih grupa,
- 5 pješačkih signalnih grupa,
- 1 pješačke signalne grupe (treptač),
- 10 detektorskih logika za pješačke najavne tipke,
- 10 vozačkih detektorskih logika,
- 1 modul (interface) za povezivanje video detekcijskih senzora (prihvat statusa s izlaza UIS uređaja ili prihvat statusa direktno putem Ethernet sučelja semaforskog uređaja)
- uključen Ethernet priključak na semaforskom uređaju, min 10Mb
Mora biti uklopljen u GCKP Grada Zadra.
Mora omogućavati slijedeće načine rada: vremenski ustaljeno, ovisno o prometu, koordinirano, ručno, treptanje žuto (na zahtjev ili u slučaju kvara), lokalno, te stoga mora sadržavati komunikacijske sklopove za: koordinirani rad, daljinski nadzor i kontrolu rada uređaja i semaforske opreme na raskrižju.
Stavka obuhvaća i dobavu, isporuku, ugradnju i spajanje sklopa sa vanjskim foto-senzorom za automatsko upravljanje smanjenjem intenziteta svjetlosti LED laterni (dimming) u noćnom režimu rada radi sprečavanja zasljepljivanja vozača.
|  | Uređaj u izvedbi s ormarom, postoljem, brtvenom pločom i sidrenim vijcima (mehaničke zaštite IP65 ili jednakovrijedno). Ili jednakovrijedno. |  |  | kom | 1 |  | 0
1 | 2. | Dobava, isporuka, ugradnja i spajanje fiksne prometne analitičke kamere slijedećih minimalnih karakteristika: • CMOS slikovni senzor s progresivnom tehnologijom skeniranja • dan/noć funkcionalnosti s integriranim infracrvenim filtrom (engl. IR cut filter) • motoriziran varifokalni objektiv, 8–32mm, podrška za auto fokus i auto iris • ugrađen infracrveni (IR) osvjetljivač dometa 100m ili većeg • rezolucija kamere: minimalno 2688 × 1520 • minimalna iluminacija: kolor mod: 0.001 lx/ F1.2, • podržane kompresijske metode: H.265, H.264 • učestalost (frame rate) minimalno 25fps na 2688 × 1520 • podrška za široki dinamički spektar (WDR), 140 dB • podrška za digitalno reduciranje šuma (engl. DNR) • podrška za elektroničku stabilizaciju slike (engl. EIS) • podrška za poboljšanje vidljivosti u uvjetima magle (engl. defog) • detekcija (engl. capture) vozila i prepoznavanje (engl. recognition) registarske oznake u kadru kamere • podrška za dvije prometne trake • podrška za procesiranje vozila koja se kreću brzinom 160 km/h • minimalna točnost prepoznavanja: 95% • detekcija smjera kretanja vozila • detekcija vozila bez registarske oznake
|  | • mogućnost kreiranja višestrukih streamova, • podrška za slijedeće protokole: TCP/IP, HTTP, HTTPS, FTP, DNS, DDNS, RTP, RTSP, RTCP, NTP, IPv6, UDP • sučelje za integraciju (API ili SDK) • komunikacijsko sučelje: RJ45 10/100 Mb • minimalno 1 alarmni ulaz i 1 alarmni izlaz • smještaj kamere u kućište za vanjske uvjete rada, stupanj zaštite IP66, otpornost kućišta na udarce IK10 • radna temperatura: -30°C do 55°C • napajanje PoE (802.3at, class4) ili 24V DC (s uključenim napajačem ukoliko nije podržano napajanje putem ponuđenog mrežnog preklopnika. Ili jednakovrijedno. |  |  | kom | 4 |  | 0
1 | 3. | Dobava, isporuka i ugradnja bravarskog prilagodnika za montažu na stup i/ili semafor fiksne prometne analitičke kamere. | ---- | ---- | kom | 4 |  | 0
1 | 4. | Dobava, isporuka, ugradnja i spajanje lokalnog uređaja s integracijskih sučeljem (UIS) za integraciju fiksnih prometnih analitičkih i video detekcijskih kamera sa semaforskim uređajem slijedećih minimalnih karakteristika: • procesorski uređaj za montažu na DIN šinu s integriranim operativnim sustavom • uključena softverska aplikacija za procesorski uređaj s integriranim web sučeljem, za prihvat meta podataka s fiksnih prometnih analitičkih i video detekcijskih kamera i aktivaciju digitalnih izlaza te mogućnost logičkog povezivanja pojedinačne virtualne petlje video detekcijskog uređaja s pojedinačnim digitalnim izlazom putem integrirane softverske aplikacije. Mogućnost prikaza video streama s prikazom statusa virtualnih petlji • integrirano 100Mb Ethernet i USB A sučelje te mikro HDMI sučelje na procesorskom uređaju • ESD zaštita procesorskog uređaja 4kV / 8kV sukladno EN 61131-2 ili jednakovrijedno • uključen izlazni modul s 16 digitalnih izlaza (u izvedbi kao samostalan modul povezan na komunikacijsku sabirnicu procesorskog uređaja predviđen za montažu na DIN šinu ili u izvedbi kao sastavni dio procesorskog uređaja), galvanski izoliranih od sistemske sabirnice, individualno konfigurabilnih kao direktni digitalni izlazi (engl. high-side / push-pull drivers) • maksimalna struja po izlazu 500 mA (engl. high-side mode), 100mA (engl. push-pull mode)
|  | • mogućnost alarmiranja u slučaju termalnog isključenja ili kratkog spoja izlaza (individualno za svaki izlaz) zaštita izlaza od kratkog spoja, preopterećenja sukladno EN 61131-2 ili jednakovrijedno • napajanje od 12-24VDC • radna temperatura: -30°C do +55°C. Ili jednakovrijedno. |  |  | kom | 1 |  | 0
1 | 5. | Podešavanje vidnog polja prometnih analitičkih kamera s testiranjem analitičkog prepoznavanja i integracije s centralnim nadzornim i semaforskim sustavom. | ---- | ---- | kom | 4 |  | 0
1 | 6. | Dobava, isporuka i podešavanje licence za integraciju prometnih analitičkih kamera u lokalni uređaj s integracijskim sučeljem (UIS). |  |  | kom | 4 |  | 0
1 | 7. | Konfiguracija i parametriranje lokalnog uređaja s integracijskih sučeljem (UIS) s funkcionalnim testiranjem proslijeđivanja statusa s prometnih analitičkih i video detekcijskih kamera na izlaze UIS uređaja. | ---- | ---- | kom | 1 |  | 0
1 | 8. | Dobava, isporuka, polaganje i uvlačenje signalnog kabela pogodnog za vanjsko polaganje za međusobno povezivanje aktivne mrežne opreme te videonadzornih kamera. (FTP cat.6) | ---- | ---- | m1 | 120 |  | 0
1 | 9. | Ispitivanje ispravnosti položenog kabela. | ---- | ---- | m1 | 120 |  | 0
1 | 10. | Programiranje postojećeg semaforskog uređaja sa funkcionalnom provjerom signalnih programa, za potrebe privremene regulacije za vrijeme odvijanja radova na raskrižju:
- programiranje signalnih programa,
- programiranje signalnih grupa po signalnim programima,
- programiranje video detektorskih logika,
- programiranje detektorskih logika za pješačke najavne tipke,
- programiranje logike rada u prometno ovisnom upravljanju,
- programiranje logike rada u vremenski ustaljenom radu,
- programiranje logike rada za koordiniran rad,
|  | Ova stavka uključuje i funkcionalnu provjeru uređaja s vanjskom opremom. Ili jednakovrijedno. | ---- | ---- | kom | 1 |  | 0
1 | 11. | Programiranje postojećeg semaforskog uređaja sa funkcionalnom provjerom signalnih programa, uključujući dodatno programiranje s trajnim postavkama sukladno zahtjevima iz zapisnika sa pregleda obavljenih radova radi usklađivanja projektne dokumentacije sa stvarnim stanjem na terenu:
- programiranje signalnih programa,
- programiranje signalnih grupa po signalnim programima,
- programiranje video detektorskih logika,
- programiranje detektorskih logika za pješačke najavne tipke,
- programiranje logike rada u prometno ovisnom upravljanju,
- programiranje logike rada u vremenski ustaljenom radu,
- programiranje logike rada za koordiniran rad,
- preprogramiranje za vrijeme probnog rada (unutar vremenskog perioda od 90 dana) ukoliko signalni planovi ne udovoljavaju stvarnim prometnim opterećenjima na terenu,
|  | Ova stavka uključuje i funkcionalnu provjeru uređaja s vanjskom opremom. Ili jednakovrijedno. | ---- | ---- | kom | 1 |  | 0
1 |  | UKUPNO - SEMAFORSKA OPREMA I RADOVI | [5 empty] | 0
2 |  | SEMAFORIZACIJA - GRAĐEVINSKI RADOVI
2 | 1. | Izrada rova za semaforsku kabelsku kanalizaciju dubine 60 cm i širine 50 cm u nogostupu.
Ovom stavkom je obuhvaćeno:
- strojno rezanje asfalta
- razbijanje i uklanjanje kolničke konstrukcije
- iskop materijala
- izrada pješčane posteljice debljine 3 cm u koju se ugrađuje traka za uzemljenje
- izrada zbijenog sloja od zemljanog materijala debljine 25 cm u koju se ugrađuju dvije PEHD cijevi promjera 100/110 mm
- dobava i ugradnja trake upozorenja na visini 30 cm od položenih cijevi
- dobava, ugradnja i zbijanje zrnatog kamenog materijala u sloju debljine minimalno 25cm
- izrada nosivog sloja - BNS
- izrada habajućeg sloja - AB
- izrada spoja postojećeg i novog asfalta
- sav potreban rad, materijal, utovare, istovare i prijevoze na deponij
Debljine slojeva ovise o kolničkoj konstrukciji kroz koju se izvodi rov.
|  | Obračunava se po m1 izvedenog rova. | ---- | ---- | m1 | 12 |  | 0
2 | 2. | Dobava, isporuka i polaganje na dno rova PEHD cijevi za semaforsku instalaciju promjera 100/110 mm i provlačenje paljene žice promjera 2-3 mm za provlačenje signalnog kabela. | ---- | ---- | m1 | 24 |  | 0
2 | 3. | Dobava, isporuka i polaganje trake upozorenja za označavanje položenosti električnih instalacija. | ---- | ---- | m1 | 12 |  | 0
2 |  | UKUPNO - SEMAFORIZACIJA - GRAĐEVINSKI RADOVI | [5 empty] | 0
3 |  | OPREMA I RADOVI NA USPOSTAVI SINKRONIZACIJE
3 | 1. | Programska aplikacija za sinkronizaciju rada semaforskih uređaja - web platforma. Cijena stavke uključuje parametriranje aplikacije prema hardverskim modulima u semaforskim uređajima, kao i obuku korisnika. | ---- | ---- | kom | 1 |  | 0
3 | 2. | Funkcionalna provjera uređaja sinkronizacije (offset, uključivanje programa i dr.) | ---- | ---- | kom | 1 |  | 0
3 | 3. | Ispitivanje, testiranje i puštanje u pogon. | ---- | ---- | kom | 1 |  | 0
3 |  | UKUPNO - OPREMA I RADOVI NA USPOSTAVI SINKRONIZACIJE | [5 empty] | 0
4 |  | OSTALI RADOVI
4 | 1. | Završno čišćenje svih površina u koridoru zahvata. | ---- | ---- | kom | 1 |  | 0
4 | 2. | Izrada projekta izvedenog stanja. | ---- | ---- | kom | 1 |  | 0
4 | 3. | Projektantski nadzor i tehničko savjetovanje nad izvođenjem radova i usklađenosti izvedenog stanja i tehničkih rješenja sa projektnom dokumentacijom. | ---- | ---- | kom | 1 |  | 0
4 | 4. | Privremena regulacija prometa za vrijeme izvođenja radova. Pod ovom regulacijom prometa podrazumijeva se uža regulacija prometa na gradilištu za vrijeme izvođenja svih radova na iskopu za cestu, kanalizaciju i za sve priključke slivnika i slično.
Ova stavka uključuje:
- izradu projekta privremene regulacije prometa za vrijeme izvođenja radova
- ishođenje suglasnosti na projekt privremene regulacije prometa
- postavljanje novih i zamjena postojećih prometnih znakova svih vrsta, vertikalnih i horizontalnih, prema projektu privremene regulacije prometa,
- sve prijevoze i manipulacije te privremena skladištenja
- nakon prestanka privremene regulacije prometa vraćanje u prvobitno stanje odnosno u usklađivanje s projektom,
|  | - održavanje svih vertikalnih znakova i horizontalnih oznaka za sve vrijeme privremene regulacije prometa. | ---- | ---- | kom | 1 |  | 0
4 |  | UKUPNO - OSTALI RADOVI | [5 empty] | 0
|  | REKAPITULACIJA - 15. Ulica Nikole Šubića Zrinskog - Ulica Ljudevita Posavskog | [5 empty] | 0
16. Ulica Nikole Šubića Zrinskog - Ulica Marka Marulića
1 |  | SEMAFORSKA OPREMA I RADOVI
1 | 1. | Parametriranje sklopova postojećeg semaforskog uređaja za ostvarivanje kapaciteta za:
- 30 signalnih programa,
- 3 vozačkih signalnih grupa,
- 3 pješačkih signalnih grupa,
- 2 pješačke signalne grupe (treptač),
- 6 detektorskih logika za pješačke najavne tipke,
- 10 vozačkih detektorskih logika,
- 1 modul (interface) za povezivanje video detekcijskih senzora (prihvat statusa s izlaza UIS uređaja ili prihvat statusa direktno putem Ethernet sučelja semaforskog uređaja)
- uključen Ethernet priključak na semaforskom uređaju, min 10Mb
Mora biti uklopljen u GCKP Grada Zadra.
Mora omogućavati slijedeće načine rada: vremenski ustaljeno, ovisno o prometu, koordinirano, ručno, treptanje žuto (na zahtjev ili u slučaju kvara), lokalno, te stoga mora sadržavati komunikacijske sklopove za: koordinirani rad, daljinski nadzor i kontrolu rada uređaja i semaforske opreme na raskrižju.
Stavka obuhvaća i dobavu, isporuku, ugradnju i spajanje sklopa sa vanjskim foto-senzorom za automatsko upravljanje smanjenjem intenziteta svjetlosti LED laterni (dimming) u noćnom režimu rada radi sprečavanja zasljepljivanja vozača.
|  | Uređaj u izvedbi s ormarom, postoljem, brtvenom pločom i sidrenim vijcima (mehaničke zaštite IP65 ili jednakovrijedno). Ili jednakovrijedno. |  |  | kom | 1 |  | 0
1 | 2. | Dobava, isporuka, ugradnja i spajanje fiksne prometne analitičke kamere slijedećih minimalnih karakteristika: • CMOS slikovni senzor s progresivnom tehnologijom skeniranja • dan/noć funkcionalnosti s integriranim infracrvenim filtrom (engl. IR cut filter) • motoriziran varifokalni objektiv, 8–32mm, podrška za auto fokus i auto iris • ugrađen infracrveni (IR) osvjetljivač dometa 100m ili većeg • rezolucija kamere: minimalno 2688 × 1520 • minimalna iluminacija: kolor mod: 0.001 lx/ F1.2, • podržane kompresijske metode: H.265, H.264 • učestalost (frame rate) minimalno 25fps na 2688 × 1520 • podrška za široki dinamički spektar (WDR), 140 dB • podrška za digitalno reduciranje šuma (engl. DNR) • podrška za elektroničku stabilizaciju slike (engl. EIS) • podrška za poboljšanje vidljivosti u uvjetima magle (engl. defog) • detekcija (engl. capture) vozila i prepoznavanje (engl. recognition) registarske oznake u kadru kamere • podrška za dvije prometne trake • podrška za procesiranje vozila koja se kreću brzinom 160 km/h • minimalna točnost prepoznavanja: 95% • detekcija smjera kretanja vozila • detekcija vozila bez registarske oznake
|  | • mogućnost kreiranja višestrukih streamova, • podrška za slijedeće protokole: TCP/IP, HTTP, HTTPS, FTP, DNS, DDNS, RTP, RTSP, RTCP, NTP, IPv6, UDP • sučelje za integraciju (API ili SDK) • komunikacijsko sučelje: RJ45 10/100 Mb • minimalno 1 alarmni ulaz i 1 alarmni izlaz • smještaj kamere u kućište za vanjske uvjete rada, stupanj zaštite IP66, otpornost kućišta na udarce IK10 • radna temperatura: -30°C do 55°C • napajanje PoE (802.3at, class4) ili 24V DC (s uključenim napajačem ukoliko nije podržano napajanje putem ponuđenog mrežnog preklopnika. Ili jednakovrijedno. |  |  | kom | 4 |  | 0
1 | 3. | Dobava, isporuka i ugradnja bravarskog prilagodnika za montažu na stup i/ili semafor fiksne prometne analitičke kamere. | ---- | ---- | kom | 4 |  | 0
1 | 4. | Dobava, isporuka, ugradnja i spajanje lokalnog uređaja s integracijskih sučeljem (UIS) za integraciju fiksnih prometnih analitičkih i video detekcijskih kamera sa semaforskim uređajem slijedećih minimalnih karakteristika: • procesorski uređaj za montažu na DIN šinu s integriranim operativnim sustavom • uključena softverska aplikacija za procesorski uređaj s integriranim web sučeljem, za prihvat meta podataka s fiksnih prometnih analitičkih i video detekcijskih kamera i aktivaciju digitalnih izlaza te mogućnost logičkog povezivanja pojedinačne virtualne petlje video detekcijskog uređaja s pojedinačnim digitalnim izlazom putem integrirane softverske aplikacije. Mogućnost prikaza video streama s prikazom statusa virtualnih petlji • integrirano 100Mb Ethernet i USB A sučelje te mikro HDMI sučelje na procesorskom uređaju • ESD zaštita procesorskog uređaja 4kV / 8kV sukladno EN 61131-2 ili jednakovrijedno • uključen izlazni modul s 16 digitalnih izlaza (u izvedbi kao samostalan modul povezan na komunikacijsku sabirnicu procesorskog uređaja predviđen za montažu na DIN šinu ili u izvedbi kao sastavni dio procesorskog uređaja), galvanski izoliranih od sistemske sabirnice, individualno konfigurabilnih kao direktni digitalni izlazi (engl. high-side / push-pull drivers) • maksimalna struja po izlazu 500 mA (engl. high-side mode), 100mA (engl. push-pull mode)
|  | • mogućnost alarmiranja u slučaju termalnog isključenja ili kratkog spoja izlaza (individualno za svaki izlaz) zaštita izlaza od kratkog spoja, preopterećenja sukladno EN 61131-2 ili jednakovrijedno • napajanje od 12-24VDC • radna temperatura: -30°C do +55°C. Ili jednakovrijedno. |  |  | kom | 1 |  | 0
1 | 5. | Podešavanje vidnog polja prometnih analitičkih kamera s testiranjem analitičkog prepoznavanja i integracije s centralnim nadzornim i semaforskim sustavom. | ---- | ---- | kom | 4 |  | 0
1 | 6. | Dobava, isporuka i podešavanje licence za integraciju prometnih analitičkih kamera u lokalni uređaj s integracijskim sučeljem (UIS). |  |  | kom | 4 |  | 0
1 | 7. | Konfiguracija i parametriranje lokalnog uređaja s integracijskih sučeljem (UIS) s funkcionalnim testiranjem proslijeđivanja statusa s prometnih analitičkih i video detekcijskih kamera na izlaze UIS uređaja. | ---- | ---- | kom | 1 |  | 0
1 | 8. | Dobava, isporuka, polaganje i uvlačenje signalnog kabela pogodnog za vanjsko polaganje za međusobno povezivanje aktivne mrežne opreme te videonadzornih kamera. (FTP cat.6) | ---- | ---- | m1 | 180 |  | 0
1 | 9. | Ispitivanje ispravnosti položenog kabela. | ---- | ---- | m1 | 180 |  | 0
1 | 10. | Programiranje postojećeg semaforskog uređaja sa funkcionalnom provjerom signalnih programa, za potrebe privremene regulacije za vrijeme odvijanja radova na raskrižju:
- programiranje signalnih programa,
- programiranje signalnih grupa po signalnim programima,
- programiranje video detektorskih logika,
- programiranje detektorskih logika za pješačke najavne tipke,
- programiranje logike rada u prometno ovisnom upravljanju,
- programiranje logike rada u vremenski ustaljenom radu,
- programiranje logike rada za koordiniran rad,
|  | Ova stavka uključuje i funkcionalnu provjeru uređaja s vanjskom opremom. Ili jednakovrijedno. | ---- | ---- | kom | 1 |  | 0
1 | 11. | Programiranje postojećeg semaforskog uređaja sa funkcionalnom provjerom signalnih programa, uključujući dodatno programiranje s trajnim postavkama sukladno zahtjevima iz zapisnika sa pregleda obavljenih radova radi usklađivanja projektne dokumentacije sa stvarnim stanjem na terenu:
- programiranje signalnih programa,
- programiranje signalnih grupa po signalnim programima,
- programiranje video detektorskih logika,
- programiranje detektorskih logika za pješačke najavne tipke,
- programiranje logike rada u prometno ovisnom upravljanju,
- programiranje logike rada u vremenski ustaljenom radu,
- programiranje logike rada za koordiniran rad,
- preprogramiranje za vrijeme probnog rada (unutar vremenskog perioda od 90 dana) ukoliko signalni planovi ne udovoljavaju stvarnim prometnim opterećenjima na terenu,
|  | Ova stavka uključuje i funkcionalnu provjeru uređaja s vanjskom opremom. Ili jednakovrijedno. | ---- | ---- | kom | 1 |  | 0
1 |  | UKUPNO - SEMAFORSKA OPREMA I RADOVI | [5 empty] | 0
2 |  | SEMAFORIZACIJA - GRAĐEVINSKI RADOVI
2 | 1. | Izrada rova za semaforsku kabelsku kanalizaciju dubine 60 cm i širine 50 cm u nogostupu.
Ovom stavkom je obuhvaćeno:
- strojno rezanje asfalta
- razbijanje i uklanjanje kolničke konstrukcije
- iskop materijala
- izrada pješčane posteljice debljine 3 cm u koju se ugrađuje traka za uzemljenje
- izrada zbijenog sloja od zemljanog materijala debljine 25 cm u koju se ugrađuju dvije PEHD cijevi promjera 100/110 mm
- dobava i ugradnja trake upozorenja na visini 30 cm od položenih cijevi
- dobava, ugradnja i zbijanje zrnatog kamenog materijala u sloju debljine minimalno 25cm
- izrada nosivog sloja - BNS
- izrada habajućeg sloja - AB
- izrada spoja postojećeg i novog asfalta
- sav potreban rad, materijal, utovare, istovare i prijevoze na deponij
Debljine slojeva ovise o kolničkoj konstrukciji kroz koju se izvodi rov.
|  | Obračunava se po m1 izvedenog rova. | ---- | ---- | m1 | 15 |  | 0
2 | 2. | Dobava, isporuka i polaganje na dno rova PEHD cijevi za semaforsku instalaciju promjera 100/110 mm i provlačenje paljene žice promjera 2-3 mm za provlačenje signalnog kabela. | ---- | ---- | m1 | 30 |  | 0
2 | 3. | Dobava, isporuka i polaganje trake upozorenja za označavanje položenosti električnih instalacija. | ---- | ---- | m1 | 15 |  | 0
2 |  | UKUPNO - SEMAFORIZACIJA - GRAĐEVINSKI RADOVI | [5 empty] | 0
3 |  | OPREMA I RADOVI NA USPOSTAVI SINKRONIZACIJE
3 | 1. | Programska aplikacija za sinkronizaciju rada semaforskih uređaja - web platforma. Cijena stavke uključuje parametriranje aplikacije prema hardverskim modulima u semaforskim uređajima, kao i obuku korisnika. | ---- | ---- | kom | 1 |  | 0
3 | 2. | Funkcionalna provjera uređaja sinkronizacije (offset, uključivanje programa i dr.) | ---- | ---- | kom | 1 |  | 0
3 | 3. | Ispitivanje, testiranje i puštanje u pogon. | ---- | ---- | kom | 1 |  | 0
3 |  | UKUPNO - OPREMA I RADOVI NA USPOSTAVI SINKRONIZACIJE | [5 empty] | 0
4 |  | OSTALI RADOVI
4 | 1. | Završno čišćenje svih površina u koridoru zahvata. | ---- | ---- | kom | 1 |  | 0
4 | 2. | Izrada projekta izvedenog stanja. | ---- | ---- | kom | 1 |  | 0
4 | 3. | Projektantski nadzor i tehničko savjetovanje nad izvođenjem radova i usklađenosti izvedenog stanja i tehničkih rješenja sa projektnom dokumentacijom. | ---- | ---- | kom | 1 |  | 0
4 | 4. | Privremena regulacija prometa za vrijeme izvođenja radova. Pod ovom regulacijom prometa podrazumijeva se uža regulacija prometa na gradilištu za vrijeme izvođenja svih radova na iskopu za cestu, kanalizaciju i za sve priključke slivnika i slično.
Ova stavka uključuje:
- izradu projekta privremene regulacije prometa za vrijeme izvođenja radova
- ishođenje suglasnosti na projekt privremene regulacije prometa
- postavljanje novih i zamjena postojećih prometnih znakova svih vrsta, vertikalnih i horizontalnih, prema projektu privremene regulacije prometa,
- sve prijevoze i manipulacije te privremena skladištenja
- nakon prestanka privremene regulacije prometa vraćanje u prvobitno stanje odnosno u usklađivanje s projektom,
|  | - održavanje svih vertikalnih znakova i horizontalnih oznaka za sve vrijeme privremene regulacije prometa. | ---- | ---- | kom | 1 |  | 0
4 |  | UKUPNO - OSTALI RADOVI | [5 empty] | 0
|  | REKAPITULACIJA - 16. Ulica Nikole Šubića Zrinskog - Ulica Marka Marulića | [5 empty] | 0
17. Obala kralja Tomislava - Ulica Zrinsko - Frankopanska - Ulica Marka Marulića - Trg kneza Višeslava
1 |  | PRIPREMNI RADOVI
Stavkama troškovnika je obuhvaćen sav potreban rad, materijal i alat za izvođenje pripremnih radova i radova na demontaži postojeće opreme, kao i utovar, istovar i prijevoz na skladište investitora.
1 | 1. | GEODETSKI RADOVI
Geodetski radovi obuhvaćaju: iskolčenje trase i svih objekata u trasi i preko trase ceste, sva mjerenja koja su u vezi s prijenosom podataka iz projekata na teren, održavanje iskolčenih oznaka na terenu u cijelom razdoblju građenja, te izradu snimka izvedenog stanja.
Iskolčenje trase i objekata obuhvaća sva geodetska mjerenja, kojima se podaci iz projekta prenose na teren ili s terena u projekte, osiguranje osi iskolčene trase, profiliranje, obnavljanje i održavanje iskolčenih oznaka na terenu za sve vrijeme građenja, odnosno do predaje radova investitoru.
|  | Rad se mjeri po metru trase i priključaka u skladu sa projektima. | --- | --- | kom | 1 |  | 0
1 | 2. | UKLANJANJE SEMAFORSKE OPREME - SEMAFORSKE LATERNE
|  | Demontaža semaforskih laterni, utovar i prijevoz na skladište investitora. | --- | --- | kom | 1 |  | 0
1 | 3. | IZMJEŠTANJE SEMAFORSKE OPREME - SEMAFORSKE LATERNE
|  | Izmještanje semaforskih laterni na lokaciju nove nosive konstrukcije. | --- | --- | kom | 1 |  | 0
1 | 4. | UKLANJANJE SEMAFORSKE OPREME - SEMAFORSKE LATERNE
|  | Demontaža semaforskih laterni s upotrebom dizalice, utovar i prijevoz na skladište investitora. | --- | --- | kom | 1 |  | 0
1 | 5. | UKLANJANJE SEMAFORSKE OPREME - SEMAFORSKI UREĐAJ
|  | Demontaža semaforskog uređaja, utovar i prijevoz na skladište investitora. | --- | --- | kom | 1 |  | 0
1 | 6. | Čišćenje postojećih revizijskih okana i cijevi kabelske kanalizacije u svrhu osiguranja prohodnosti za uvlačenje novih kabela. | --- | --- | kom | 1 |  | 0
1 |  | UKUPNO - PRIPREMNI RADOVI | [5 empty] | 0
2 |  | SEMAFORSKA OPREMA I RADOVI
2 | 1. | Dobava, isporuka, ugradnja semaforskog uređaja za ostvarivanje potrebnih kapaciteta za ukupno:
- 30 signalnih programa,
- 5 vozačkih signalnih grupa,
- 4 pješačkih signalnih grupa,
- 2 pješačkih signalnih grupa (treptač),
- 18 vozačkih detektorskih logika,
- 1 modul (interface) za povezivanje video detekcijskih senzora (prihvat statusa s izlaza UIS uređaja ili prihvat statusa direktno putem Ethernet sučelja semaforskog uređaja)
- uključen Ethernet priključak na semaforskom uređaju, min 10Mb
Mora biti uklopljen u GCKP Grada Zadra.
Mora omogućavati slijedeće načine rada: vremenski ustaljeno, ovisno o prometu, koordinirano, ručno, treptanje žuto (na zahtjev ili u slučaju kvara), lokalno, te stoga mora sadržavati komunikacijske sklopove za: koordinirani rad, daljinski nadzor i kontrolu rada uređaja i semaforske opreme na raskrižju.
Stavka obuhvaća i dobavu, isporuku, ugradnju i spajanje sklopa sa vanjskim foto-senzorom za automatsko upravljanje smanjenjem intenziteta svjetlosti LED laterni (dimming) u noćnom režimu rada radi sprečavanja zasljepljivanja vozača.
|  | Uređaj u izvedbi s ormarom, postoljem, brtvenom pločom i sidrenim vijcima (mehaničke zaštite IP65 ili jednakovrijedno). |  |  | kom | 1 |  | 0
2 | 2. | Dobava, isporuka i ugradnja ravnog semaforskog stupa promjera 115 mm, dužine 3500 mm, sa temeljnom pločom i vratašcima za pristup električnoj instalaciji. Zaštićen vrućim cinčanjem. |  |  | kom | 1 |  | 0
2 | 3. | Dobava, isporuka i ugradnja metalnog okvira za temelj ravnog semaforskog stupa. Zaštićen vrućim cinčanjem. | ---- | ---- | kom | 1 |  | 0
2 | 4. | Dobava, isporuka i ugradnja signala za vozila (laterne), kućište od polikarbonata crne boje sa 3 signalna polja (crveno, žuto, zeleno), s protufantomskom optikom, izrađenom od polikarbonata otpornog na UV zračenje, promjer optike 300 mm, s LED izvorom svjetlosti do 15 W min. intenziteta 400 cd, i komplet sa Al-nosačem (ručicom). LED laterna mora omogućavati smanjenje intenziteta svjetlosti (dimming). Optika: puna optika. |  |  | kom | 1 |  | 0
2 | 5. | Dobava, isporuka i ugradnja signala za vozila (treptač), kućište od polikarbonata crne boje sa 1 signalnim poljem (žuto), s protufantomskom optikom, izrađenom od polikarbonata otpornog na UV zračenje, promjer optike 210 mm, s LED izvorom svjetlosti do 15 W min. intenziteta 400 cd, i komplet sa Al-nosačem (ručicom). LED laterna mora omogućavati smanjenje intenziteta svjetlosti (dimming). Optika: pješak u kretanju. |  |  | kom | 2 |  | 0
2 | 6. | Dobava, isporuka, ugradnja i spajanje fiksne prometne analitičke kamere slijedećih minimalnih karakteristika: • CMOS slikovni senzor s progresivnom tehnologijom skeniranja • dan/noć funkcionalnosti s integriranim infracrvenim filtrom (engl. IR cut filter) • motoriziran varifokalni objektiv, 8–32mm, podrška za auto fokus i auto iris • ugrađen infracrveni (IR) osvjetljivač dometa 100m ili većeg • rezolucija kamere: minimalno 2688 × 1520 • minimalna iluminacija: kolor mod: 0.001 lx/ F1.2, • podržane kompresijske metode: H.265, H.264 • učestalost (frame rate) minimalno 25fps na 2688 × 1520 • podrška za široki dinamički spektar (WDR), 140 dB • podrška za digitalno reduciranje šuma (engl. DNR) • podrška za elektroničku stabilizaciju slike (engl. EIS) • podrška za poboljšanje vidljivosti u uvjetima magle (engl. defog) • detekcija (engl. capture) vozila i prepoznavanje (engl. recognition) registarske oznake u kadru kamere • podrška za dvije prometne trake • podrška za procesiranje vozila koja se kreću brzinom 160 km/h • minimalna točnost prepoznavanja: 95% • detekcija smjera kretanja vozila • detekcija vozila bez registarske oznake
|  | • mogućnost kreiranja višestrukih streamova, • podrška za slijedeće protokole: TCP/IP, HTTP, HTTPS, FTP, DNS, DDNS, RTP, RTSP, RTCP, NTP, IPv6, UDP • sučelje za integraciju (API ili SDK) • komunikacijsko sučelje: RJ45 10/100 Mb • minimalno 1 alarmni ulaz i 1 alarmni izlaz • smještaj kamere u kućište za vanjske uvjete rada, stupanj zaštite IP66, otpornost kućišta na udarce IK10 • radna temperatura: -30°C do 55°C • napajanje PoE (802.3at, class4) ili 24V DC (s uključenim napajačem ukoliko nije podržano napajanje putem ponuđenog mrežnog preklopnika. Ili jednakovrijedno. |  |  | kom | 5 |  | 0
2 | 7. | Dobava, isporuka, ugradnja i spajanje video detekcijske kamere za nadzor područja zaustavne crte semaforiziranog raskrižja slijedećih minimalnih karakteristika: • CMOS slikovni senzor s progresivnom tehnologijom skeniranja • dan/noć funkcionalnosti s integriranim infracrvenim filtrom (engl. IR cut filter) • motorizirani varifokalni objektiv 3.8-13mm, podrška za auto iris • podržana rezolucija 1920 x 1080 • učestalost (engl. Framerate) najmanje 25 fps pri 1920x1080 • minimalna iluminacija: kolor mod: 0.003 Lux, 0 Lux s uključenim infracrvenim (IR) osvjetljivačem • podržane kompresijske metode: H.265, H.264 • ugrađen infracrveni (IR) osvjetljivač dometa 50m ili većeg • podrška za široki dinamički spektar (WDR), min 120dB • podrška za digitalno reduciranje šuma (engl. DNR) • podrška za elektroničku stabilizaciju slike (engl. EIS) • podrška za poboljšanje vidljivosti u uvjetima magle (engl. defog) • mogućnost kreiranja višestrukih streamova
|  | • podrška za minimalno dvije prometne trake (engl. lane) te dvije detekcijske zone po traci • detekcija prisutnosti vozila u detekcijskoj zoni • sučelje za integraciju (API ili SDK) • podržani protokoli: TCP/IP, HTTP, HTTPS, FTP, DNS, DDNS, RTP, RTSP, RTCP, NTP, IPv6, UDP • integrirano 100Mb Ethernet, RS485 i RS232 sučelje • smještaj kamere u kućište za vanjske uvjete rada, stupanj zaštite IP66, otpornost kućišta na udarce IK10 • radna temperatura: -30°C do +55°C • napajanje PoE (802.3at, class4) ili 24V DC (s uključenim napajačem ukoliko nije podržano napajanje putem ponuđenog mrežnog preklopnika). Ili jednakovrijedno. |  |  | kom | 5 |  | 0
2 | 8. | Dobava, isporuka i ugradnja bravarskog prilagodnika za montažu na stup i/ili semafor fiksne prometne analitičke kamere. | ---- | ---- | kom | 5 |  | 0
2 | 9. | Dobava, isporuka i ugradnja bravarskog prilagodnika video detekcijske kamere za nadzor područja zaustavne crte semaforiziranog raskrižja. | ---- | ---- | kom | 5 |  | 0
2 | 10. | Dobava, isporuka, ugradnja i spajanje lokalnog uređaja s integracijskih sučeljem (UIS) za integraciju fiksnih prometnih analitičkih i video detekcijskih kamera sa semaforskim uređajem slijedećih minimalnih karakteristika: • procesorski uređaj za montažu na DIN šinu s integriranim operativnim sustavom • uključena softverska aplikacija za procesorski uređaj s integriranim web sučeljem, za prihvat meta podataka s fiksnih prometnih analitičkih i video detekcijskih kamera i aktivaciju digitalnih izlaza te mogućnost logičkog povezivanja pojedinačne virtualne petlje video detekcijskog uređaja s pojedinačnim digitalnim izlazom putem integrirane softverske aplikacije. Mogućnost prikaza video streama s prikazom statusa virtualnih petlji • integrirano 100Mb Ethernet i USB A sučelje te mikro HDMI sučelje na procesorskom uređaju • ESD zaštita procesorskog uređaja 4kV / 8kV sukladno EN 61131-2 ili jednakovrijedno • uključen izlazni modul s 16 digitalnih izlaza (u izvedbi kao samostalan modul povezan na komunikacijsku sabirnicu procesorskog uređaja predviđen za montažu na DIN šinu ili u izvedbi kao sastavni dio procesorskog uređaja), galvanski izoliranih od sistemske sabirnice, individualno konfigurabilnih kao direktni digitalni izlazi (engl. high-side / push-pull drivers) • maksimalna struja po izlazu 500 mA (engl. high-side mode), 100mA (engl. push-pull mode)
|  | • mogućnost alarmiranja u slučaju termalnog isključenja ili kratkog spoja izlaza (individualno za svaki izlaz) zaštita izlaza od kratkog spoja, preopterećenja sukladno EN 61131-2 ili jednakovrijedno • napajanje od 12-24VDC • radna temperatura: -30°C do +55°C. Ili jednakovrijedno. |  |  | kom | 1 |  | 0
2 | 11. | Podešavanje vidnog polja prometnih analitičkih kamera s testiranjem analitičkog prepoznavanja i integracije s centralnim nadzornim i semaforskim sustavom. | ---- | ---- | kom | 5 |  | 0
2 | 12. | Podešavanje vidnog polja video detekcijske kamere za nadzor područja zaustavne crte semaforiziranog raskrižja i integracije s semaforskim sustavom. | ---- | ---- | kom | 5 |  | 0
2 | 13. | Dobava, isporuka i podešavanje licence za integraciju prometnih analitičkih kamera u lokalni uređaj s integracijskim sučeljem (UIS). |  |  | kom | 5 |  | 0
2 | 14. | Dobava, isporuka i podešavanje licence za integraciju video detekcijske kamere za nadzor područja zaustavne crte semaforiziranog raskrižja u lokalni uređaj s integracijskim sučeljem (UIS). |  |  | kom | 5 |  | 0
2 | 15. | Konfiguracija i parametriranje lokalnog uređaja s integracijskih sučeljem (UIS) s funkcionalnim testiranjem proslijeđivanja statusa s prometnih analitičkih i video detekcijskih kamera na izlaze UIS uređaja. | ---- | ---- | kom | 1 |  | 0
2 | 16. | Dobava, isporuka i ugradnja vijčane redne stezaljke (za 24-žilni kabel) za spajanje signalnog kabela na stupnom mjestu. | ---- | ---- | kom | 1 |  | 0
2 | 17. | Dobava, isporuka i provlačenje PE-vodiča 16 mm2 za spajanje semaforske opreme sa FeZn trakom, s izradom zaštitnog pokositrenog spoja sa križnim spojnicama. | ---- | ---- | m1 | 5 |  | 0
2 | 18. | Dobava, isporuka i provlačenje signalnog kabela NYY-J 5 x 1,5 mm2. | ---- | ---- | m1 | 50 |  | 0
2 | 19. | Dobava, isporuka, polaganje i uvlačenje signalnog kabela pogodnog za vanjsko polaganje za međusobno povezivanje aktivne mrežne opreme te videonadzornih kamera. (FTP cat.6) | ---- | ---- | m1 | 310 |  | 0
2 | 20. | Ispitivanje ispravnosti položenog kabela. | ---- | ---- | m1 | 365 |  | 0
2 | 21. | Programiranje semaforskog uređaja sa funkcionalnom provjerom signalnih programa, za potrebe privremene regulacije za vrijeme odvijanja radova na raskrižju:
- programiranje signalnih programa,
- programiranje signalnih grupa po signalnim programima,
- programiranje video detektorskih logika,
- programiranje logike rada u prometno ovisnom upravljanju,
- programiranje logike rada u vremenski ustaljenom radu,
- programiranje logike rada za koordiniran rad,
|  | Ova stavka uključuje i funkcionalnu provjeru uređaja s vanjskom opremom. | ---- | ---- | kom | 1 |  | 0
2 | 22. | Programiranje semaforskog uređaja sa funkcionalnom provjerom signalnih programa, uključujući dodatno programiranje s trajnim postavkama sukladno zahtjevima iz zapisnika sa pregleda obavljenih radova radi usklađivanja projektne dokumentacije sa stvarnim stanjem na terenu:
- programiranje signalnih programa,
- programiranje signalnih grupa po signalnim programima,
- programiranje video detektorskih logika,
- programiranje logike rada u prometno ovisnom upravljanju,
- programiranje logike rada u vremenski ustaljenom radu,
- programiranje logike rada za koordiniran rad,
- preprogramiranje za vrijeme probnog rada (unutar vremenskog perioda od 90 dana) ukoliko signalni planovi ne udovoljavaju stvarnim prometnim opterećenjima na terenu,
|  | Ova stavka uključuje i funkcionalnu provjeru uređaja s vanjskom opremom. | ---- | ---- | kom | 1 |  | 0
2 | 23. | Mjerenja i atesti u skladu s programom kontrole i osiguranja kvalitete. | ---- | ---- | kom | 1 |  | 0
2 | 24. | Mjerenje atestiranim svjetlotehničkim instrumentom razine intenziteta svjetlosti prema definiranim karakteristikama za LED laterne, u skladu s HRN EN 12368 ili jednakovrijedno, te izdavanje valjanih protokola. | ---- | ---- | kom | 1 |  | 0
2 |  | UKUPNO - SEMAFORSKA OPREMA I RADOVI | [5 empty] | 0
3 |  | SEMAFORIZACIJA - GRAĐEVINSKI RADOVI
3 | 1. | Iskop i izvedba komplet temelja signalnog uređaja (nacrt temelja isporučuje dobavljač uređaja), sa revizijskim oknom, sa dobavom i ugradnjom sidrenih vijaka te okvira i poklopca za zatvaranje revizijskog okna (sve zaštićeno vrućim cinčanjem). Odvoz viška materijala na deponij.
|  | - beton marke C 16/20 1,40 m3 |  |  | kom | 1 |  | 0
3 | 2. | Iskop i izvedba komplet temelja tipskog ravnog semaforskog stupa sa ugradnjom metalnog okvira (sve zaštićeno vrućim cinčanjem). Odvoz viška materijala na deponij.
- beton C 20/25 0,08 m3
|  | - mršavi beton 0,01 m3 | ---- | ---- | kom | 1 |  | 0
3 | 3. | Izrada rova za semaforsku kabelsku kanalizaciju dubine 60 cm i širine 50 cm u nogostupu.
Ovom stavkom je obuhvaćeno:
- strojno rezanje asfalta
- razbijanje i uklanjanje kolničke konstrukcije
- iskop materijala
- izrada pješčane posteljice debljine 3 cm u koju se ugrađuje traka za uzemljenje
- izrada zbijenog sloja od zemljanog materijala debljine 25 cm u koju se ugrađuju dvije PEHD cijev promjera 100/110 mm
- dobava i ugradnja trake upozorenja na visini 30 cm od položenih cijevi
- dobava, ugradnja i zbijanje zrnatog kamenog materijala u sloju debljine minimalno 25cm
- izrada nosivog sloja - BNS
- izrada habajućeg sloja - AB
- izrada spoja postojećeg i novog asfalta
- sav potreban rad, materijal, utovare, istovare i prijevoze na deponij
Debljine slojeva ovise o kolničkoj konstrukciji kroz koju se izvodi rov.
|  | Obračunava se po m1 izvedenog rova. | ---- | ---- | m1 | 10 |  | 0
3 | 4. | Izrada rova za semaforsku kabelsku kanalizaciju dubine 60 cm i širine 30 cm u nogostupu.
Ovom stavkom je obuhvaćeno:
- strojno rezanje asfalta
- razbijanje i uklanjanje kolničke konstrukcije
- iskop materijala
- izrada pješčane posteljice debljine 3 cm u koju se ugrađuje traka za uzemljenje
- izrada zbijenog sloja od zemljanog materijala debljine 25 cm u koju se ugrađuje jedna PEHD cijev promjera 100/110 mm
- dobava i ugradnja trake upozorenja na visini 30 cm od položenih cijevi
- dobava, ugradnja i zbijanje zrnatog kamenog materijala u sloju debljine minimalno 25cm
- izrada nosivog sloja - BNS
- izrada habajućeg sloja - AB
- izrada spoja postojećeg i novog asfalta
- sav potreban rad, materijal, utovare, istovare i prijevoze na deponij
Debljine slojeva ovise o kolničkoj konstrukciji kroz koju se izvodi rov.
|  | Obračunava se po m1 izvedenog rova. | ---- | ---- | m1 | 5 |  | 0
3 | 5. | Dobava, isporuka i polaganje na dno rova željezne cinčane trake (FeZn traka) za uzemljenje minimalnog presjeka 120 mm2 (30 × 4 mm). | ---- | ---- | m1 | 15 |  | 0
3 | 6. | Dobava, isporuka i polaganje na dno rova PEHD cijevi za semaforsku instalaciju promjera 100/110 mm i provlačenje paljene žice promjera 2-3 mm za provlačenje signalnog kabela. | ---- | ---- | m1 | 25 |  | 0
3 | 7. | Dobava, isporuka i polaganje trake upozorenja za označavanje položenosti električnih instalacija. | ---- | ---- | m1 | 15 |  | 0
3 |  | UKUPNO - SEMAFORIZACIJA - GRAĐEVINSKI RADOVI | [5 empty] | 0
4 |  | OPREMA I RADOVI NA USPOSTAVI SINKRONIZACIJE
4 | 1. | Programska aplikacija za sinkronizaciju rada semaforskih uređaja - web platforma. Cijena stavke uključuje parametriranje aplikacije prema hardverskim modulima u semaforskim uređajima, kao i obuku korisnika. | ---- | ---- | kom | 1 |  | 0
4 | 2. | Funkcionalna provjera uređaja sinkronizacije (offset, uključivanje programa i dr.) | ---- | ---- | kom | 1 |  | 0
4 | 3. | Ispitivanje, testiranje i puštanje u pogon. | ---- | ---- | kom | 1 |  | 0
4 |  | UKUPNO - OPREMA I RADOVI NA USPOSTAVI SINKRONIZACIJE | [5 empty] | 0
5 |  | OSTALI RADOVI
5 | 1. | Završno čišćenje svih površina u koridoru zahvata. | ---- | ---- | kom | 1 |  | 0
5 | 2. | Izrada projekta izvedenog stanja. | ---- | ---- | kom | 1 |  | 0
5 | 3. | Projektantski nadzor i tehničko savjetovanje nad izvođenjem radova i usklađenosti izvedenog stanja i tehničkih rješenja sa projektnom dokumentacijom. | ---- | ---- | kom | 1 |  | 0
5 | 4. | Privremena regulacija prometa za vrijeme izvođenja radova. Pod ovom regulacijom prometa podrazumijeva se uža regulacija prometa na gradilištu za vrijeme izvođenja svih radova na iskopu za cestu, kanalizaciju i za sve priključke slivnika i slično.
Ova stavka uključuje:
- izradu projekta privremene regulacije prometa za vrijeme izvođenja radova
- ishođenje suglasnosti na projekt privremene regulacije prometa
- postavljanje novih i zamjena postojećih prometnih znakova svih vrsta, vertikalnih i horizontalnih, prema projektu privremene regulacije prometa,
- sve prijevoze i manipulacije te privremena skladištenja
- nakon prestanka privremene regulacije prometa vraćanje u prvobitno stanje odnosno u usklađivanje s projektom,
|  | - održavanje svih vertikalnih znakova i horizontalnih oznaka za sve vrijeme privremene regulacije prometa. | ---- | ---- | kom | 1 |  | 0
5 |  | UKUPNO - OSTALI RADOVI | [5 empty] | 0
|  | REKAPITULACIJA - 17. Obala kralja Tomislava - Ulica Zrinsko - Frankopanska - Ulica Marka Marulića - Trg kneza Višeslava | [5 empty] | 0
18. Obala kralja Branimira - Ulica II. Zasjedanja ZAVNOH-a - Trg kneza Višeslava
1 |  | PRIPREMNI RADOVI
Stavkama troškovnika je obuhvaćen sav potreban rad, materijal i alat za izvođenje pripremnih radova i radova na demontaži postojeće opreme, kao i utovar, istovar i prijevoz na skladište investitora.
1 | 1. | GEODETSKI RADOVI
Geodetski radovi obuhvaćaju: iskolčenje trase i svih objekata u trasi i preko trase ceste, sva mjerenja koja su u vezi s prijenosom podataka iz projekata na teren, održavanje iskolčenih oznaka na terenu u cijelom razdoblju građenja, te izradu snimka izvedenog stanja.
Iskolčenje trase i objekata obuhvaća sva geodetska mjerenja, kojima se podaci iz projekta prenose na teren ili s terena u projekte, osiguranje osi iskolčene trase, profiliranje, obnavljanje i održavanje iskolčenih oznaka na terenu za sve vrijeme građenja, odnosno do predaje radova investitoru.
|  | Rad se mjeri po metru trase i priključaka u skladu sa projektima. | --- | --- | kom | 1 |  | 0
1 | 2. | UKLANJANJE SEMAFORSKE OPREME - PJEŠAČKE TIPKE
|  | Demontaža pješačkih tipkala, utovar i prijevoz na deponij Investitora do 20 km. | --- | --- | kom | 4 |  | 0
1 | 3. | UKLANJANJE NOSIVIH KONSTRUKCIJA - RAVNI SEMAFORSKI STUP
|  | Demontaža ravnog semaforskog stupa, sa razbijanjem temelja, utovar i prijevoz na skladište investitora. Odvoz viška materijala na deponij investitora. | --- | --- | kom | 2 |  | 0
1 | 4. | UKLANJANJE NOSIVIH KONSTRUKCIJA - KONZOLA
|  | Demontaža konzole, s razbijanjem temelja, utovar i prijevoz na skladište investitora. | --- | --- | kom | 1 |  | 0
1 | 5. | IZMJEŠTANJE SEMAFORSKE OPREME - SEMAFORSKE LATERNE
|  | Izmještanje semaforskih laterni na lokaciju nove nosive konstrukcije. | --- | --- | kom | 3 |  | 0
1 | 6. | Čišćenje postojećih revizijskih okana i cijevi kabelske kanalizacije u svrhu osiguranja prohodnosti za uvlačenje novih kabela. | --- | --- | kom | 1 |  | 0
1 |  | UKUPNO - PRIPREMNI RADOVI | [5 empty] | 0
2 |  | SEMAFORSKA OPREMA I RADOVI
2 | 1. | Dobava, isporuka i ugradnja semaforskog uređaja za ostvarivanje kapaciteta za:
- 30 signalnih programa,
- 4 vozačkih signalnih grupa,
- 4 pješačkih signalnih grupa,
- 10 vozačkih detektorskih logika,
- 1 modul (interface) za povezivanje video detekcijskih senzora (prihvat statusa s izlaza UIS uređaja ili prihvat statusa direktno putem Ethernet sučelja semaforskog uređaja)
- uključen Ethernet priključak na semaforskom uređaju, min 10Mb
Mora biti uklopljen u GCKP Grada Zadra.
Mora omogućavati slijedeće načine rada: vremenski ustaljeno, ovisno o prometu, koordinirano, ručno, treptanje žuto (na zahtjev ili u slučaju kvara), lokalno, te stoga mora sadržavati komunikacijske sklopove za: koordinirani rad, daljinski nadzor i kontrolu rada uređaja i semaforske opreme na raskrižju.
|  | Uređaj u izvedbi s ormarom, postoljem, brtvenom pločom i sidrenim vijcima (mehaničke zaštite IP65 ili jednakovrijedno). |  |  | kom | 1 |  | 0
2 | 2. | Utrošak električne energije na ugrađenom brojilu u skladu s kategorijom potrošnje i tarifnim modelom poduzetništvo (bijeli) u vremenskom razdoblju do primopredaje objekta u održavanje.
|  | - električna energija viša dnevna tarifa | ---- | ---- | paušal | 1 |  | 0
2 | 3. | Dobava, isporuka i ugradnja priključnog ormarića s nosačem i postoljem s ugrađenim električnim brojilom 10/40 A i ostalom opremom prema EES. | ---- | ---- | kom | 1 |  | 0
2 | 4. | Dobava i isporuka el. kabela NYY-J 3 x 4 mm2 (priključak između brojila i uređaja). | ---- | ---- | m1 | 5 |  | 0
2 | 5. | Dobava, isporuka i ugradnja ravnog semaforskog stupa promjera 115 mm, dužine 3500 mm, sa temeljnom pločom i vratašcima za pristup električnoj instalaciji. Zaštićen vrućim cinčanjem. |  |  | kom | 2 |  | 0
2 | 6. | Dobava, isporuka i ugradnja metalnog okvira za temelj ravnog semaforskog stupa. Zaštićen vrućim cinčanjem. | ---- | ---- | kom | 2 |  | 0
2 | 7. | Dobava, isporuka, ugradnja i spajanje fiksne prometne analitičke kamere slijedećih minimalnih karakteristika: • CMOS slikovni senzor s progresivnom tehnologijom skeniranja • dan/noć funkcionalnosti s integriranim infracrvenim filtrom (engl. IR cut filter) • motoriziran varifokalni objektiv, 8–32mm, podrška za auto fokus i auto iris • ugrađen infracrveni (IR) osvjetljivač dometa 100m ili većeg • rezolucija kamere: minimalno 2688 × 1520 • minimalna iluminacija: kolor mod: 0.001 lx/ F1.2, • podržane kompresijske metode: H.265, H.264 • učestalost (frame rate) minimalno 25fps na 2688 × 1520 • podrška za široki dinamički spektar (WDR), 140 dB • podrška za digitalno reduciranje šuma (engl. DNR) • podrška za elektroničku stabilizaciju slike (engl. EIS) • podrška za poboljšanje vidljivosti u uvjetima magle (engl. defog) • detekcija (engl. capture) vozila i prepoznavanje (engl. recognition) registarske oznake u kadru kamere • podrška za dvije prometne trake • podrška za procesiranje vozila koja se kreću brzinom 160 km/h • minimalna točnost prepoznavanja: 95% • detekcija smjera kretanja vozila • detekcija vozila bez registarske oznake
|  | • mogućnost kreiranja višestrukih streamova, • podrška za slijedeće protokole: TCP/IP, HTTP, HTTPS, FTP, DNS, DDNS, RTP, RTSP, RTCP, NTP, IPv6, UDP • sučelje za integraciju (API ili SDK) • komunikacijsko sučelje: RJ45 10/100 Mb • minimalno 1 alarmni ulaz i 1 alarmni izlaz • smještaj kamere u kućište za vanjske uvjete rada, stupanj zaštite IP66, otpornost kućišta na udarce IK10 • radna temperatura: -30°C do 55°C • napajanje PoE (802.3at, class4) ili 24V DC (s uključenim napajačem ukoliko nije podržano napajanje putem ponuđenog mrežnog preklopnika. Ili jednakovrijedno. |  |  | kom | 3 |  | 0
2 | 8. | Dobava, isporuka, ugradnja i spajanje video detekcijske kamere za nadzor područja zaustavne crte semaforiziranog raskrižja slijedećih minimalnih karakteristika: • CMOS slikovni senzor s progresivnom tehnologijom skeniranja • dan/noć funkcionalnosti s integriranim infracrvenim filtrom (engl. IR cut filter) • motorizirani varifokalni objektiv 3.8-13mm, podrška za auto iris • podržana rezolucija 1920 x 1080 • učestalost (engl. Framerate) najmanje 25 fps pri 1920x1080 • minimalna iluminacija: kolor mod: 0.003 Lux, 0 Lux s uključenim infracrvenim (IR) osvjetljivačem • podržane kompresijske metode: H.265, H.264 • ugrađen infracrveni (IR) osvjetljivač dometa 50m ili većeg • podrška za široki dinamički spektar (WDR), min 120dB • podrška za digitalno reduciranje šuma (engl. DNR) • podrška za elektroničku stabilizaciju slike (engl. EIS) • podrška za poboljšanje vidljivosti u uvjetima magle (engl. defog) • mogućnost kreiranja višestrukih streamova
|  | • podrška za minimalno dvije prometne trake (engl. lane) te dvije detekcijske zone po traci • detekcija prisutnosti vozila u detekcijskoj zoni • sučelje za integraciju (API ili SDK) • podržani protokoli: TCP/IP, HTTP, HTTPS, FTP, DNS, DDNS, RTP, RTSP, RTCP, NTP, IPv6, UDP • integrirano 100Mb Ethernet, RS485 i RS232 sučelje • smještaj kamere u kućište za vanjske uvjete rada, stupanj zaštite IP66, otpornost kućišta na udarce IK10 • radna temperatura: -30°C do +55°C • napajanje PoE (802.3at, class4) ili 24V DC (s uključenim napajačem ukoliko nije podržano napajanje putem ponuđenog mrežnog preklopnika). Ili jednakovrijedno. |  |  | kom | 3 |  | 0
2 | 9. | Dobava, isporuka i ugradnja bravarskog prilagodnika za montažu na stup i/ili semafor fiksne prometne analitičke kamere. | ---- | ---- | kom | 3 |  | 0
2 | 10. | Dobava, isporuka i ugradnja bravarskog prilagodnika video detekcijske kamere za nadzor područja zaustavne crte semaforiziranog raskrižja. | ---- | ---- | kom | 3 |  | 0
2 | 11. | Dobava, isporuka, ugradnja i spajanje lokalnog uređaja s integracijskih sučeljem (UIS) za integraciju fiksnih prometnih analitičkih i video detekcijskih kamera sa semaforskim uređajem slijedećih minimalnih karakteristika: • procesorski uređaj za montažu na DIN šinu s integriranim operativnim sustavom • uključena softverska aplikacija za procesorski uređaj s integriranim web sučeljem, za prihvat meta podataka s fiksnih prometnih analitičkih i video detekcijskih kamera i aktivaciju digitalnih izlaza te mogućnost logičkog povezivanja pojedinačne virtualne petlje video detekcijskog uređaja s pojedinačnim digitalnim izlazom putem integrirane softverske aplikacije. Mogućnost prikaza video streama s prikazom statusa virtualnih petlji • integrirano 100Mb Ethernet i USB A sučelje te mikro HDMI sučelje na procesorskom uređaju • ESD zaštita procesorskog uređaja 4kV / 8kV sukladno EN 61131-2 ili jednakovrijedno • uključen izlazni modul s 16 digitalnih izlaza (u izvedbi kao samostalan modul povezan na komunikacijsku sabirnicu procesorskog uređaja predviđen za montažu na DIN šinu ili u izvedbi kao sastavni dio procesorskog uređaja), galvanski izoliranih od sistemske sabirnice, individualno konfigurabilnih kao direktni digitalni izlazi (engl. high-side / push-pull drivers) • maksimalna struja po izlazu 500 mA (engl. high-side mode), 100mA (engl. push-pull mode)
|  | • mogućnost alarmiranja u slučaju termalnog isključenja ili kratkog spoja izlaza (individualno za svaki izlaz) zaštita izlaza od kratkog spoja, preopterećenja sukladno EN 61131-2 ili jednakovrijedno • napajanje od 12-24VDC • radna temperatura: -30°C do +55°C. Ili jednakovrijedno. |  |  | kom | 1 |  | 0
2 | 12. | Podešavanje vidnog polja prometnih analitičkih kamera s testiranjem analitičkog prepoznavanja i integracije s centralnim nadzornim i semaforskim sustavom. | ---- | ---- | kom | 3 |  | 0
2 | 13. | Podešavanje vidnog polja video detekcijske kamere za nadzor područja zaustavne crte semaforiziranog raskrižja i integracije s semaforskim sustavom. | ---- | ---- | kom | 3 |  | 0
2 | 14. | Dobava, isporuka i podešavanje licence za integraciju prometnih analitičkih kamera u lokalni uređaj s integracijskim sučeljem (UIS). |  |  | kom | 3 |  | 0
2 | 15. | Dobava, isporuka i podešavanje licence za integraciju video detekcijske kamere za nadzor područja zaustavne crte semaforiziranog raskrižja u lokalni uređaj s integracijskim sučeljem (UIS). |  |  | kom | 3 |  | 0
2 | 16. | Konfiguracija i parametriranje lokalnog uređaja s integracijskih sučeljem (UIS) s funkcionalnim testiranjem proslijeđivanja statusa s prometnih analitičkih i video detekcijskih kamera na izlaze UIS uređaja. | ---- | ---- | kom | 1 |  | 0
2 | 17. | Dobava, isporuka i ugradnja vijčane redne stezaljke (za 24-žilni kabel) za spajanje signalnog kabela na stupnom mjestu. | ---- | ---- | kom | 3 |  | 0
2 | 18. | Dobava, isporuka i provlačenje PE-vodiča 16 mm2 za spajanje semaforske opreme sa FeZn trakom, s izradom zaštitnog pokositrenog spoja sa križnim spojnicama. | ---- | ---- | m1 | 20 |  | 0
2 | 19. | Dobava, isporuka, polaganje i uvlačenje signalnog kabela pogodnog za vanjsko polaganje za međusobno povezivanje aktivne mrežne opreme te videonadzornih kamera. (FTP cat.6) | ---- | ---- | m1 | 200 |  | 0
2 | 20. | Ispitivanje ispravnosti položenog kabela. | ---- | ---- | m1 | 220 |  | 0
2 | 21. | Programiranje semaforskog uređaja sa funkcionalnom provjerom signalnih programa, za potrebe privremene regulacije za vrijeme odvijanja radova na raskrižju:
- programiranje signalnih programa,
- programiranje signalnih grupa po signalnim programima,
- programiranje video detektorskih logika,
- programiranje logike rada u prometno ovisnom upravljanju,
- programiranje logike rada u vremenski ustaljenom radu,
- programiranje logike rada za koordiniran rad,
|  | Ova stavka uključuje i funkcionalnu provjeru uređaja s vanjskom opremom. | ---- | ---- | kom | 1 |  | 0
2 | 22. | Programiranje semaforskog uređaja sa funkcionalnom provjerom signalnih programa, uključujući dodatno programiranje s trajnim postavkama sukladno zahtjevima iz zapisnika sa pregleda obavljenih radova radi usklađivanja projektne dokumentacije sa stvarnim stanjem na terenu:
- programiranje signalnih programa,
- programiranje signalnih grupa po signalnim programima,
- programiranje video detektorskih logika,
- programiranje logike rada u prometno ovisnom upravljanju,
- programiranje logike rada u vremenski ustaljenom radu,
- programiranje logike rada za koordiniran rad,
- preprogramiranje za vrijeme probnog rada (unutar vremenskog perioda od 90 dana) ukoliko signalni planovi ne udovoljavaju stvarnim prometnim opterećenjima na terenu,
|  | Ova stavka uključuje i funkcionalnu provjeru uređaja s vanjskom opremom. | ---- | ---- | kom | 1 |  | 0
2 |  | UKUPNO - SEMAFORSKA OPREMA I RADOVI | [5 empty] | 0
3 |  | SEMAFORIZACIJA - GRAĐEVINSKI RADOVI
3 | 1. | Iskop i izvedba komplet temelja signalnog uređaja (nacrt temelja isporučuje dobavljač uređaja), sa revizijskim oknom, sa dobavom i ugradnjom sidrenih vijaka te okvira i poklopca za zatvaranje revizijskog okna (sve zaštićeno vrućim cinčanjem). Odvoz viška materijala na deponij.
|  | - beton marke C 16/20 1,40 m3 |  |  | kom | 1 |  | 0
3 | 2. | Iskop i izvedba komplet temelja tipskog ravnog semaforskog stupa sa ugradnjom metalnog okvira (sve zaštićeno vrućim cinčanjem). Odvoz viška materijala na deponij.
- beton C 20/25 0,08 m3
|  | - mršavi beton 0,01 m3 | ---- | ---- | kom | 3 |  | 0
3 | 3. | Izrada rova za semaforsku kabelsku kanalizaciju dubine 60 cm i širine 50 cm u nogostupu.
Ovom stavkom je obuhvaćeno:
- strojno rezanje asfalta
- razbijanje i uklanjanje kolničke konstrukcije
- iskop materijala
- izrada pješčane posteljice debljine 3 cm u koju se ugrađuje traka za uzemljenje
- izrada zbijenog sloja od zemljanog materijala debljine 25 cm u koju se ugrađuju dvije PEHD cijevi promjera 100/110 mm
- dobava i ugradnja trake upozorenja na visini 30 cm od položenih cijevi
- dobava, ugradnja i zbijanje zrnatog kamenog materijala u sloju debljine minimalno 25cm
- izrada nosivog sloja - BNS
- izrada habajućeg sloja - AB
- izrada spoja postojećeg i novog asfalta
- sav potreban rad, materijal, utovare, istovare i prijevoze na deponij
Debljine slojeva ovise o kolničkoj konstrukciji kroz koju se izvodi rov.
|  | Obračunava se po m1 izvedenog rova. | ---- | ---- | m1 | 15 |  | 0
3 | 4. | Izrada rova za semaforsku kabelsku kanalizaciju dubine 60 cm i širine 30 cm u nogostupu.
Ovom stavkom je obuhvaćeno:
- strojno rezanje asfalta
- razbijanje i uklanjanje kolničke konstrukcije
- iskop materijala
- izrada pješčane posteljice debljine 3 cm u koju se ugrađuje traka za uzemljenje
- izrada zbijenog sloja od zemljanog materijala debljine 25 cm u koju se ugrađuje jedna PEHD cijev promjera 100/110 mm
- dobava i ugradnja trake upozorenja na visini 30 cm od položenih cijevi
- dobava, ugradnja i zbijanje zrnatog kamenog materijala u sloju debljine minimalno 25cm
- izrada nosivog sloja - BNS
- izrada habajućeg sloja - AB
- izrada spoja postojećeg i novog asfalta
- sav potreban rad, materijal, utovare, istovare i prijevoze na deponij
Debljine slojeva ovise o kolničkoj konstrukciji kroz koju se izvodi rov.
|  | Obračunava se po m1 izvedenog rova. | ---- | ---- | m1 | 20 |  | 0
3 | 5. | Dobava, isporuka i polaganje na dno rova željezne cinčane trake (FeZn traka) za uzemljenje minimalnog presjeka 120 mm2 (30 × 4 mm). | ---- | ---- | m1 | 35 |  | 0
3 | 6. | Dobava, isporuka i polaganje na dno rova PEHD cijevi za semaforsku instalaciju promjera 100/110 mm i provlačenje paljene žice promjera 2-3 mm za provlačenje signalnog kabela. | ---- | ---- | m1 | 50 |  | 0
3 | 7. | Dobava, isporuka i polaganje trake upozorenja za označavanje položenosti električnih instalacija. | ---- | ---- | m1 | 35 |  | 0
3 |  | UKUPNO - SEMAFORIZACIJA - GRAĐEVINSKI RADOVI | [5 empty] | 0
4 |  | OPREMA I RADOVI NA USPOSTAVI SINKRONIZACIJE
4 | 1. | Programska aplikacija za sinkronizaciju rada semaforskih uređaja - web platforma. Cijena stavke uključuje parametriranje aplikacije prema hardverskim modulima u semaforskim uređajima, kao i obuku korisnika. | ---- | ---- | kom | 1 |  | 0
4 | 2. | Funkcionalna provjera uređaja sinkronizacije (offset, uključivanje programa i dr.) | ---- | ---- | kom | 1 |  | 0
4 | 3. | Ispitivanje, testiranje i puštanje u pogon. | ---- | ---- | kom | 1 |  | 0
4 |  | UKUPNO - OPREMA I RADOVI NA USPOSTAVI SINKRONIZACIJE | [5 empty] | 0
5 |  | OSTALI RADOVI
5 | 1. | Završno čišćenje svih površina u koridoru zahvata. | ---- | ---- | kom | 1 |  | 0
5 | 2. | Izrada projekta izvedenog stanja. | ---- | ---- | kom | 1 |  | 0
5 | 3. | Projektantski nadzor i tehničko savjetovanje nad izvođenjem radova i usklađenosti izvedenog stanja i tehničkih rješenja sa projektnom dokumentacijom. | ---- | ---- | kom | 1 |  | 0
5 | 4. | Privremena regulacija prometa za vrijeme izvođenja radova. Pod ovom regulacijom prometa podrazumijeva se uža regulacija prometa na gradilištu za vrijeme izvođenja svih radova na iskopu za cestu, kanalizaciju i za sve priključke slivnika i slično.
Ova stavka uključuje:
- izradu projekta privremene regulacije prometa za vrijeme izvođenja radova
- ishođenje suglasnosti na projekt privremene regulacije prometa
- postavljanje novih i zamjena postojećih prometnih znakova svih vrsta, vertikalnih i horizontalnih, prema projektu privremene regulacije prometa,
- sve prijevoze i manipulacije te privremena skladištenja
- nakon prestanka privremene regulacije prometa vraćanje u prvobitno stanje odnosno u usklađivanje s projektom,
|  | - održavanje svih vertikalnih znakova i horizontalnih oznaka za sve vrijeme privremene regulacije prometa. | ---- | ---- | kom | 1 |  | 0
5 |  | UKUPNO - OSTALI RADOVI | [5 empty] | 0
|  | REKAPITULACIJA - 18. Obala kralja Branimira - Ulica Zrinsko - II. Zasjedanja ZAVNOH-a - Trg kneza Višeslava | [5 empty] | 0
|  | REKAPITULACIJA - 1-18. | [5 empty] | 0

## MAPA_1_JEDNAKOVRIJEDNOST
Broj stavke |  | Opis stavke | TEHNIČKE KARAKTERISTIKE PROIZVODA | NAZIV JEDNAKOVRIJEDNOG PROIZVODA (popunjava ponuditelj) | TEHNIČKE KARAKTERISTIKE JEDNAKOVRIJEDNOG PROIZVODA (popunjava ponuditelj) | NAZIV DOKAZA (popunjava ponuditelj, a dokaz jednakovrijednosti dostavlja u ponudi)
1. Ulica Ante Starčevića - D8 - Zagrebačka ulica
2 |  | SEMAFORSKA OPREMA I RADOVI
2 | 1. | Dobava, isporuka, ugradnja semaforskog uređaja za ostvarivanje potrebnih kapaciteta za ukupno:
- 30 signalnih programa,
- 8 vozačkih signalnih grupa,
- 8 pješačkih signalnih grupa,
- 16 detektorskih logika za pješačke najavne tipke,
- 12 vozačkih detektorskih logika,
- 1 modul (interface) za povezivanje video detekcijskih senzora (prihvat statusa s izlaza UIS uređaja ili prihvat statusa direktno putem Ethernet sučelja semaforskog uređaja)
- uključen Ethernet priključak na semaforskom uređaju, min 10Mb
Mora biti uklopljen u GCKP Grada Zadra.
Mora omogućavati slijedeće načine rada: vremenski ustaljeno, ovisno o prometu, koordinirano, ručno, treptanje žuto (na zahtjev ili u slučaju kvara), lokalno, te stoga mora sadržavati komunikacijske sklopove za: koordinirani rad, daljinski nadzor i kontrolu rada uređaja i semaforske opreme na raskrižju.
|  | Uređaj u izvedbi s ormarom, postoljem, brtvenom pločom i sidrenim vijcima (mehaničke zaštite IP65 ili jednakovrijedno). | Sukladno opisu stavke broj 2.1.
2 | 2. | Dobava, isporuka, ugradnja i spajanje fiksne prometne analitičke kamere slijedećih minimalnih karakteristika: • CMOS slikovni senzor s progresivnom tehnologijom skeniranja • dan/noć funkcionalnosti s integriranim infracrvenim filtrom (engl. IR cut filter) • motoriziran varifokalni objektiv, 8–32mm, podrška za auto fokus i auto iris • ugrađen infracrveni (IR) osvjetljivač dometa 100m ili većeg • rezolucija kamere: minimalno 2688 × 1520 • minimalna iluminacija: kolor mod: 0.001 lx/ F1.2, • podržane kompresijske metode: H.265, H.264 • učestalost (frame rate) minimalno 25fps na 2688 × 1520 • podrška za široki dinamički spektar (WDR), 140 dB • podrška za digitalno reduciranje šuma (engl. DNR) • podrška za elektroničku stabilizaciju slike (engl. EIS) • podrška za poboljšanje vidljivosti u uvjetima magle (engl. defog) • detekcija (engl. capture) vozila i prepoznavanje (engl. recognition) registarske oznake u kadru kamere • podrška za dvije prometne trake • podrška za procesiranje vozila koja se kreću brzinom 160 km/h • minimalna točnost prepoznavanja: 95% • detekcija smjera kretanja vozila • detekcija vozila bez registarske oznake
|  | • mogućnost kreiranja višestrukih streamova, • podrška za slijedeće protokole: TCP/IP, HTTP, HTTPS, FTP, DNS, DDNS, RTP, RTSP, RTCP, NTP, IPv6, UDP • sučelje za integraciju (API ili SDK) • komunikacijsko sučelje: RJ45 10/100 Mb • minimalno 1 alarmni ulaz i 1 alarmni izlaz • smještaj kamere u kućište za vanjske uvjete rada, stupanj zaštite IP66, otpornost kućišta na udarce IK10 • radna temperatura: -30°C do 55°C • napajanje PoE (802.3at, class4) ili 24V DC (s uključenim napajačem ukoliko nije podržano napajanje putem ponuđenog mrežnog preklopnika. Ili jednakovrijedno. | Sukladno opisu stavke broj 2.2.
2 | 4. | Dobava, isporuka, ugradnja i spajanje lokalnog uređaja s integracijskih sučeljem (UIS) za integraciju fiksnih prometnih analitičkih i video detekcijskih kamera sa semaforskim uređajem slijedećih minimalnih karakteristika: • procesorski uređaj za montažu na DIN šinu s integriranim operativnim sustavom • uključena softverska aplikacija za procesorski uređaj s integriranim web sučeljem, za prihvat meta podataka s fiksnih prometnih analitičkih i video detekcijskih kamera i aktivaciju digitalnih izlaza te mogućnost logičkog povezivanja pojedinačne virtualne petlje video detekcijskog uređaja s pojedinačnim digitalnim izlazom putem integrirane softverske aplikacije. Mogućnost prikaza video streama s prikazom statusa virtualnih petlji • integrirano 100Mb Ethernet i USB A sučelje te mikro HDMI sučelje na procesorskom uređaju • ESD zaštita procesorskog uređaja 4kV / 8kV sukladno EN 61131-2 ili jednakovrijedno • uključen izlazni modul s 16 digitalnih izlaza (u izvedbi kao samostalan modul povezan na komunikacijsku sabirnicu procesorskog uređaja predviđen za montažu na DIN šinu ili u izvedbi kao sastavni dio procesorskog uređaja), galvanski izoliranih od sistemske sabirnice, individualno konfigurabilnih kao direktni digitalni izlazi (engl. high-side / push-pull drivers) • maksimalna struja po izlazu 500 mA (engl. high-side mode), 100mA (engl. push-pull mode)
|  | • mogućnost alarmiranja u slučaju termalnog isključenja ili kratkog spoja izlaza (individualno za svaki izlaz) zaštita izlaza od kratkog spoja, preopterećenja sukladno EN 61131-2 ili jednakovrijedno • napajanje od 12-24VDC • radna temperatura: -30°C do +55°C. Ili jednakovrijedno. | Sukladno opisu stavke broj 2.4.
2. Ulica Ante Starčevića - Ulica Hrvoja Ćustića - Ulica Petra Skoka
3 |  | SEMAFORSKA OPREMA I RADOVI
3 | 1. | Dobava, isporuka, ugradnja semaforskog uređaja za ostvarivanje potrebnih kapaciteta za ukupno:
- 30 signalnih programa,
- 6 vozačkih signalnih grupa,
- 8 pješačkih signalnih grupa,
- 16 detektorskih logika za pješačke najavne tipke,
- 10 vozačkih detektorskih logika,
- 1 modul (interface) za povezivanje video detekcijskih senzora (prihvat statusa s izlaza UIS uređaja ili prihvat statusa direktno putem Ethernet sučelja semaforskog uređaja)
- uključen Ethernet priključak na semaforskom uređaju, min 10Mb
Mora biti uklopljen u GCKP Grada Zadra.
Mora omogućavati slijedeće načine rada: vremenski ustaljeno, ovisno o prometu, koordinirano, ručno, treptanje žuto (na zahtjev ili u slučaju kvara), lokalno, te stoga mora sadržavati komunikacijske sklopove za: koordinirani rad, daljinski nadzor i kontrolu rada uređaja i semaforske opreme na raskrižju.
Stavka obuhvaća i dobavu, isporuku, ugradnju i spajanje sklopa sa vanjskim foto-senzorom za automatsko upravljanje smanjenjem intenziteta svjetlosti LED laterni (dimming) u noćnom režimu rada radi sprečavanja zasljepljivanja vozača.
|  | Uređaj u izvedbi s ormarom, postoljem, brtvenom pločom i sidrenim vijcima (mehaničke zaštite IP65 ili jednakovrijedno). | Sukladno opisu stavke broj 3.1.
3 | 4. | Dobava, isporuka, ugradnja i spajanje fiksne prometne analitičke kamere slijedećih minimalnih karakteristika: • CMOS slikovni senzor s progresivnom tehnologijom skeniranja • dan/noć funkcionalnosti s integriranim infracrvenim filtrom (engl. IR cut filter) • motoriziran varifokalni objektiv, 8–32mm, podrška za auto fokus i auto iris • ugrađen infracrveni (IR) osvjetljivač dometa 100m ili većeg • rezolucija kamere: minimalno 2688 × 1520 • minimalna iluminacija: kolor mod: 0.001 lx/ F1.2, • podržane kompresijske metode: H.265, H.264 • učestalost (frame rate) minimalno 25fps na 2688 × 1520 • podrška za široki dinamički spektar (WDR), 140 dB • podrška za digitalno reduciranje šuma (engl. DNR) • podrška za elektroničku stabilizaciju slike (engl. EIS) • podrška za poboljšanje vidljivosti u uvjetima magle (engl. defog) • detekcija (engl. capture) vozila i prepoznavanje (engl. recognition) registarske oznake u kadru kamere • podrška za dvije prometne trake • podrška za procesiranje vozila koja se kreću brzinom 160 km/h • minimalna točnost prepoznavanja: 95% • detekcija smjera kretanja vozila • detekcija vozila bez registarske oznake
|  | • mogućnost kreiranja višestrukih streamova, • podrška za slijedeće protokole: TCP/IP, HTTP, HTTPS, FTP, DNS, DDNS, RTP, RTSP, RTCP, NTP, IPv6, UDP • sučelje za integraciju (API ili SDK) • komunikacijsko sučelje: RJ45 10/100 Mb • minimalno 1 alarmni ulaz i 1 alarmni izlaz • smještaj kamere u kućište za vanjske uvjete rada, stupanj zaštite IP66, otpornost kućišta na udarce IK10 • radna temperatura: -30°C do 55°C • napajanje PoE (802.3at, class4) ili 24V DC (s uključenim napajačem ukoliko nije podržano napajanje putem ponuđenog mrežnog preklopnika. Ili jednakovrijedno. | Sukladno opisu stavke broj 3.4.
3 | 6. | Dobava, isporuka, ugradnja i spajanje lokalnog uređaja s integracijskih sučeljem (UIS) za integraciju fiksnih prometnih analitičkih i video detekcijskih kamera sa semaforskim uređajem slijedećih minimalnih karakteristika: • procesorski uređaj za montažu na DIN šinu s integriranim operativnim sustavom • uključena softverska aplikacija za procesorski uređaj s integriranim web sučeljem, za prihvat meta podataka s fiksnih prometnih analitičkih i video detekcijskih kamera i aktivaciju digitalnih izlaza te mogućnost logičkog povezivanja pojedinačne virtualne petlje video detekcijskog uređaja s pojedinačnim digitalnim izlazom putem integrirane softverske aplikacije. Mogućnost prikaza video streama s prikazom statusa virtualnih petlji • integrirano 100Mb Ethernet i USB A sučelje te mikro HDMI sučelje na procesorskom uređaju • ESD zaštita procesorskog uređaja 4kV / 8kV sukladno EN 61131-2 ili jednakovrijedno • uključen izlazni modul s 16 digitalnih izlaza (u izvedbi kao samostalan modul povezan na komunikacijsku sabirnicu procesorskog uređaja predviđen za montažu na DIN šinu ili u izvedbi kao sastavni dio procesorskog uređaja), galvanski izoliranih od sistemske sabirnice, individualno konfigurabilnih kao direktni digitalni izlazi (engl. high-side / push-pull drivers) • maksimalna struja po izlazu 500 mA (engl. high-side mode), 100mA (engl. push-pull mode)
|  | • mogućnost alarmiranja u slučaju termalnog isključenja ili kratkog spoja izlaza (individualno za svaki izlaz) zaštita izlaza od kratkog spoja, preopterećenja sukladno EN 61131-2 ili jednakovrijedno • napajanje od 12-24VDC • radna temperatura: -30°C do +55°C. Ili jednakovrijedno. | Sukladno opisu stavke broj 3.6.
3. Ulica Ante Starčevića - Ulica Franka Lisice
2 |  | SEMAFORSKA OPREMA I RADOVI
2 | 1. | Dobava, isporuka, ugradnja semaforskog uređaja za ostvarivanje potrebnih kapaciteta za ukupno:
- 30 signalnih programa,
- 10 vozačkih signalnih grupa,
- 6 pješačkih signalnih grupa,
- 2 pješačkih signalnih grupa (treptač),
- 12 vozačkih detektorskih logika,
- 1 modul (interface) za povezivanje video detekcijskih senzora (prihvat statusa s izlaza UIS uređaja ili prihvat statusa direktno putem Ethernet sučelja semaforskog uređaja)
- uključen Ethernet priključak na semaforskom uređaju, min 10Mb
Mora biti uklopljen u GCKP Grada Zadra.
Mora omogućavati slijedeće načine rada: vremenski ustaljeno, ovisno o prometu, koordinirano, ručno, treptanje žuto (na zahtjev ili u slučaju kvara), lokalno, te stoga mora sadržavati komunikacijske sklopove za: koordinirani rad, daljinski nadzor i kontrolu rada uređaja i semaforske opreme na raskrižju.
Stavka obuhvaća i dobavu, isporuku, ugradnju i spajanje sklopa sa vanjskim foto-senzorom za automatsko upravljanje smanjenjem intenziteta svjetlosti LED laterni (dimming) u noćnom režimu rada radi sprečavanja zasljepljivanja vozača.
|  | Uređaj u izvedbi s ormarom, postoljem, brtvenom pločom i sidrenim vijcima (mehaničke zaštite IP65 ili jednakovrijedno). | Sukladno opisu stavke broj 2.1.
2 | 4. | Dobava, isporuka, ugradnja i spajanje fiksne prometne analitičke kamere slijedećih minimalnih karakteristika: • CMOS slikovni senzor s progresivnom tehnologijom skeniranja • dan/noć funkcionalnosti s integriranim infracrvenim filtrom (engl. IR cut filter) • motoriziran varifokalni objektiv, 8–32mm, podrška za auto fokus i auto iris • ugrađen infracrveni (IR) osvjetljivač dometa 100m ili većeg • rezolucija kamere: minimalno 2688 × 1520 • minimalna iluminacija: kolor mod: 0.001 lx/ F1.2, • podržane kompresijske metode: H.265, H.264 • učestalost (frame rate) minimalno 25fps na 2688 × 1520 • podrška za široki dinamički spektar (WDR), 140 dB • podrška za digitalno reduciranje šuma (engl. DNR) • podrška za elektroničku stabilizaciju slike (engl. EIS) • podrška za poboljšanje vidljivosti u uvjetima magle (engl. defog) • detekcija (engl. capture) vozila i prepoznavanje (engl. recognition) registarske oznake u kadru kamere • podrška za dvije prometne trake • podrška za procesiranje vozila koja se kreću brzinom 160 km/h • minimalna točnost prepoznavanja: 95% • detekcija smjera kretanja vozila • detekcija vozila bez registarske oznake
|  | • mogućnost kreiranja višestrukih streamova, • podrška za slijedeće protokole: TCP/IP, HTTP, HTTPS, FTP, DNS, DDNS, RTP, RTSP, RTCP, NTP, IPv6, UDP • sučelje za integraciju (API ili SDK) • komunikacijsko sučelje: RJ45 10/100 Mb • minimalno 1 alarmni ulaz i 1 alarmni izlaz • smještaj kamere u kućište za vanjske uvjete rada, stupanj zaštite IP66, otpornost kućišta na udarce IK10 • radna temperatura: -30°C do 55°C • napajanje PoE (802.3at, class4) ili 24V DC (s uključenim napajačem ukoliko nije podržano napajanje putem ponuđenog mrežnog preklopnika. Ili jednakovrijedno. | Sukladno opisu stavke broj 2.4.
2 | 6. | Dobava, isporuka, ugradnja i spajanje lokalnog uređaja s integracijskih sučeljem (UIS) za integraciju fiksnih prometnih analitičkih i video detekcijskih kamera sa semaforskim uređajem slijedećih minimalnih karakteristika: • procesorski uređaj za montažu na DIN šinu s integriranim operativnim sustavom • uključena softverska aplikacija za procesorski uređaj s integriranim web sučeljem, za prihvat meta podataka s fiksnih prometnih analitičkih i video detekcijskih kamera i aktivaciju digitalnih izlaza te mogućnost logičkog povezivanja pojedinačne virtualne petlje video detekcijskog uređaja s pojedinačnim digitalnim izlazom putem integrirane softverske aplikacije. Mogućnost prikaza video streama s prikazom statusa virtualnih petlji • integrirano 100Mb Ethernet i USB A sučelje te mikro HDMI sučelje na procesorskom uređaju • ESD zaštita procesorskog uređaja 4kV / 8kV sukladno EN 61131-2 ili jednakovrijedno • uključen izlazni modul s 16 digitalnih izlaza (u izvedbi kao samostalan modul povezan na komunikacijsku sabirnicu procesorskog uređaja predviđen za montažu na DIN šinu ili u izvedbi kao sastavni dio procesorskog uređaja), galvanski izoliranih od sistemske sabirnice, individualno konfigurabilnih kao direktni digitalni izlazi (engl. high-side / push-pull drivers) • maksimalna struja po izlazu 500 mA (engl. high-side mode), 100mA (engl. push-pull mode)
|  | • mogućnost alarmiranja u slučaju termalnog isključenja ili kratkog spoja izlaza (individualno za svaki izlaz) zaštita izlaza od kratkog spoja, preopterećenja sukladno EN 61131-2 ili jednakovrijedno • napajanje od 12-24VDC • radna temperatura: -30°C do +55°C. Ili jednakovrijedno. | Sukladno opisu stavke broj 2.6.
4. Ulica Ante Starčevića - Ulica dr. Franje Tuđmana
2 |  | SEMAFORSKA OPREMA I RADOVI
2 | 1. | Dobava, isporuka, ugradnja semaforskog uređaja za ostvarivanje potrebnih kapaciteta za ukupno:
- 30 signalnih programa,
- 6 vozačkih signalnih grupa,
- 8 pješačkih signalnih grupa,
- 2 pješačkih signalnih grupa (treptač),
- 24 vozačkih detektorskih logika,
- 1 modul (interface) za povezivanje video detekcijskih senzora (prihvat statusa s izlaza UIS uređaja ili prihvat statusa direktno putem Ethernet sučelja semaforskog uređaja)
- uključen Ethernet priključak na semaforskom uređaju, min 10Mb
Mora biti uklopljen u GCKP Grada Zadra.
Mora omogućavati slijedeće načine rada: vremenski ustaljeno, ovisno o prometu, koordinirano, ručno, treptanje žuto (na zahtjev ili u slučaju kvara), lokalno, te stoga mora sadržavati komunikacijske sklopove za: koordinirani rad, daljinski nadzor i kontrolu rada uređaja i semaforske opreme na raskrižju.
Stavka obuhvaća i dobavu, isporuku, ugradnju i spajanje sklopa sa vanjskim foto-senzorom za automatsko upravljanje smanjenjem intenziteta svjetlosti LED laterni (dimming) u noćnom režimu rada radi sprečavanja zasljepljivanja vozača.
|  | Uređaj u izvedbi s ormarom, postoljem, brtvenom pločom i sidrenim vijcima (mehaničke zaštite IP65 ili jednakovrijedno). | Sukladno opisu stavke broj 2.1.
2 | 3. | Dobava, isporuka, ugradnja i spajanje fiksne prometne analitičke kamere slijedećih minimalnih karakteristika: • CMOS slikovni senzor s progresivnom tehnologijom skeniranja • dan/noć funkcionalnosti s integriranim infracrvenim filtrom (engl. IR cut filter) • motoriziran varifokalni objektiv, 8–32mm, podrška za auto fokus i auto iris • ugrađen infracrveni (IR) osvjetljivač dometa 100m ili većeg • rezolucija kamere: minimalno 2688 × 1520 • minimalna iluminacija: kolor mod: 0.001 lx/ F1.2, • podržane kompresijske metode: H.265, H.264 • učestalost (frame rate) minimalno 25fps na 2688 × 1520 • podrška za široki dinamički spektar (WDR), 140 dB • podrška za digitalno reduciranje šuma (engl. DNR) • podrška za elektroničku stabilizaciju slike (engl. EIS) • podrška za poboljšanje vidljivosti u uvjetima magle (engl. defog) • detekcija (engl. capture) vozila i prepoznavanje (engl. recognition) registarske oznake u kadru kamere • podrška za dvije prometne trake • podrška za procesiranje vozila koja se kreću brzinom 160 km/h • minimalna točnost prepoznavanja: 95% • detekcija smjera kretanja vozila • detekcija vozila bez registarske oznake
|  | • mogućnost kreiranja višestrukih streamova, • podrška za slijedeće protokole: TCP/IP, HTTP, HTTPS, FTP, DNS, DDNS, RTP, RTSP, RTCP, NTP, IPv6, UDP • sučelje za integraciju (API ili SDK) • komunikacijsko sučelje: RJ45 10/100 Mb • minimalno 1 alarmni ulaz i 1 alarmni izlaz • smještaj kamere u kućište za vanjske uvjete rada, stupanj zaštite IP66, otpornost kućišta na udarce IK10 • radna temperatura: -30°C do 55°C • napajanje PoE (802.3at, class4) ili 24V DC (s uključenim napajačem ukoliko nije podržano napajanje putem ponuđenog mrežnog preklopnika. Ili jednakovrijedno. | Sukladno opisu stavke broj 2.3.
2 | 4. | Dobava, isporuka, ugradnja i spajanje video detekcijske kamere za nadzor područja zaustavne crte semaforiziranog raskrižja slijedećih minimalnih karakteristika: • CMOS slikovni senzor s progresivnom tehnologijom skeniranja • dan/noć funkcionalnosti s integriranim infracrvenim filtrom (engl. IR cut filter) • motorizirani varifokalni objektiv 3.8-13mm, podrška za auto iris • podržana rezolucija 1920 x 1080 • učestalost (engl. Framerate) najmanje 25 fps pri 1920x1080 • minimalna iluminacija: kolor mod: 0.003 Lux, 0 Lux s uključenim infracrvenim (IR) osvjetljivačem • podržane kompresijske metode: H.265, H.264 • ugrađen infracrveni (IR) osvjetljivač dometa 50m ili većeg • podrška za široki dinamički spektar (WDR), min 120dB • podrška za digitalno reduciranje šuma (engl. DNR) • podrška za elektroničku stabilizaciju slike (engl. EIS) • podrška za poboljšanje vidljivosti u uvjetima magle (engl. defog) • mogućnost kreiranja višestrukih streamova
|  | • podrška za minimalno dvije prometne trake (engl. lane) te dvije detekcijske zone po traci • detekcija prisutnosti vozila u detekcijskoj zoni • sučelje za integraciju (API ili SDK) • podržani protokoli: TCP/IP, HTTP, HTTPS, FTP, DNS, DDNS, RTP, RTSP, RTCP, NTP, IPv6, UDP • integrirano 100Mb Ethernet, RS485 i RS232 sučelje • smještaj kamere u kućište za vanjske uvjete rada, stupanj zaštite IP66, otpornost kućišta na udarce IK10 • radna temperatura: -30°C do +55°C • napajanje PoE (802.3at, class4) ili 24V DC (s uključenim napajačem ukoliko nije podržano napajanje putem ponuđenog mrežnog preklopnika). Ili jednakovrijedno. | Sukladno opisu stavke broj 2.4.
2 | 7. | Dobava, isporuka, ugradnja i spajanje lokalnog uređaja s integracijskih sučeljem (UIS) za integraciju fiksnih prometnih analitičkih i video detekcijskih kamera sa semaforskim uređajem slijedećih minimalnih karakteristika: • procesorski uređaj za montažu na DIN šinu s integriranim operativnim sustavom • uključena softverska aplikacija za procesorski uređaj s integriranim web sučeljem, za prihvat meta podataka s fiksnih prometnih analitičkih i video detekcijskih kamera i aktivaciju digitalnih izlaza te mogućnost logičkog povezivanja pojedinačne virtualne petlje video detekcijskog uređaja s pojedinačnim digitalnim izlazom putem integrirane softverske aplikacije. Mogućnost prikaza video streama s prikazom statusa virtualnih petlji • integrirano 100Mb Ethernet i USB A sučelje te mikro HDMI sučelje na procesorskom uređaju • ESD zaštita procesorskog uređaja 4kV / 8kV sukladno EN 61131-2 ili jednakovrijedno • uključen izlazni modul s 16 digitalnih izlaza (u izvedbi kao samostalan modul povezan na komunikacijsku sabirnicu procesorskog uređaja predviđen za montažu na DIN šinu ili u izvedbi kao sastavni dio procesorskog uređaja), galvanski izoliranih od sistemske sabirnice, individualno konfigurabilnih kao direktni digitalni izlazi (engl. high-side / push-pull drivers) • maksimalna struja po izlazu 500 mA (engl. high-side mode), 100mA (engl. push-pull mode)
|  | • mogućnost alarmiranja u slučaju termalnog isključenja ili kratkog spoja izlaza (individualno za svaki izlaz) zaštita izlaza od kratkog spoja, preopterećenja sukladno EN 61131-2 ili jednakovrijedno • napajanje od 12-24VDC • radna temperatura: -30°C do +55°C. Ili jednakovrijedno. | Sukladno opisu stavke broj 2.7.
5. Ulica dr. Franje Tuđmana - Put Murvice
4 |  | SEMAFORSKA OPREMA I RADOVI
4 | 1. | Parametriranje sklopova postojećeg semaforskog uređaja za ostvarivanje kapaciteta za:
- 30 signalnih programa,
- 10 vozačkih signalnih grupa,
- 4 pješačkih signalnih grupa,
- 23 vozačkih detektorskih logika,
- 1 modul (interface) za povezivanje video detekcijskih senzora (prihvat statusa s izlaza UIS uređaja ili prihvat statusa direktno putem Ethernet sučelja semaforskog uređaja)
- uključen Ethernet priključak na semaforskom uređaju, min 10Mb
Mora biti uklopljen u GCKP Grada Zadra.
Mora omogućavati slijedeće načine rada: vremenski ustaljeno, ovisno o prometu, koordinirano, ručno, treptanje žuto (na zahtjev ili u slučaju kvara), lokalno, te stoga mora sadržavati komunikacijske sklopove za: koordinirani rad, daljinski nadzor i kontrolu rada uređaja i semaforske opreme na raskrižju.
Stavka obuhvaća i dobavu, isporuku, ugradnju i spajanje sklopa sa vanjskim foto-senzorom za automatsko upravljanje smanjenjem intenziteta svjetlosti LED laterni (dimming) u noćnom režimu rada radi sprečavanja zasljepljivanja vozača.
|  | Uređaj u izvedbi s ormarom, postoljem, brtvenom pločom i sidrenim vijcima (mehaničke zaštite IP65 ili jednakovrijedno). Ili jednakovrijedno. | Sukladno opisu stavke broj 4.1.
4 | 4. | Dobava, isporuka, ugradnja i spajanje fiksne prometne analitičke kamere slijedećih minimalnih karakteristika: • CMOS slikovni senzor s progresivnom tehnologijom skeniranja • dan/noć funkcionalnosti s integriranim infracrvenim filtrom (engl. IR cut filter) • motoriziran varifokalni objektiv, 8–32mm, podrška za auto fokus i auto iris • ugrađen infracrveni (IR) osvjetljivač dometa 100m ili većeg • rezolucija kamere: minimalno 2688 × 1520 • minimalna iluminacija: kolor mod: 0.001 lx/ F1.2, • podržane kompresijske metode: H.265, H.264 • učestalost (frame rate) minimalno 25fps na 2688 × 1520 • podrška za široki dinamički spektar (WDR), 140 dB • podrška za digitalno reduciranje šuma (engl. DNR) • podrška za elektroničku stabilizaciju slike (engl. EIS) • podrška za poboljšanje vidljivosti u uvjetima magle (engl. defog) • detekcija (engl. capture) vozila i prepoznavanje (engl. recognition) registarske oznake u kadru kamere • podrška za dvije prometne trake • podrška za procesiranje vozila koja se kreću brzinom 160 km/h • minimalna točnost prepoznavanja: 95% • detekcija smjera kretanja vozila • detekcija vozila bez registarske oznake
|  | • mogućnost kreiranja višestrukih streamova, • podrška za slijedeće protokole: TCP/IP, HTTP, HTTPS, FTP, DNS, DDNS, RTP, RTSP, RTCP, NTP, IPv6, UDP • sučelje za integraciju (API ili SDK) • komunikacijsko sučelje: RJ45 10/100 Mb • minimalno 1 alarmni ulaz i 1 alarmni izlaz • smještaj kamere u kućište za vanjske uvjete rada, stupanj zaštite IP66, otpornost kućišta na udarce IK10 • radna temperatura: -30°C do 55°C • napajanje PoE (802.3at, class4) ili 24V DC (s uključenim napajačem ukoliko nije podržano napajanje putem ponuđenog mrežnog preklopnika. Ili jednakovrijedno. | Sukladno opisu stavke broj 4.4.
4 | 5. | Dobava, isporuka, ugradnja i spajanje video detekcijske kamere za nadzor područja zaustavne crte semaforiziranog raskrižja slijedećih minimalnih karakteristika: • CMOS slikovni senzor s progresivnom tehnologijom skeniranja • dan/noć funkcionalnosti s integriranim infracrvenim filtrom (engl. IR cut filter) • motorizirani varifokalni objektiv 3.8-13mm, podrška za auto iris • podržana rezolucija 1920 x 1080 • učestalost (engl. Framerate) najmanje 25 fps pri 1920x1080 • minimalna iluminacija: kolor mod: 0.003 Lux, 0 Lux s uključenim infracrvenim (IR) osvjetljivačem • podržane kompresijske metode: H.265, H.264 • ugrađen infracrveni (IR) osvjetljivač dometa 50m ili većeg • podrška za široki dinamički spektar (WDR), min 120dB • podrška za digitalno reduciranje šuma (engl. DNR) • podrška za elektroničku stabilizaciju slike (engl. EIS) • podrška za poboljšanje vidljivosti u uvjetima magle (engl. defog) • mogućnost kreiranja višestrukih streamova
|  | • podrška za minimalno dvije prometne trake (engl. lane) te dvije detekcijske zone po traci • detekcija prisutnosti vozila u detekcijskoj zoni • sučelje za integraciju (API ili SDK) • podržani protokoli: TCP/IP, HTTP, HTTPS, FTP, DNS, DDNS, RTP, RTSP, RTCP, NTP, IPv6, UDP • integrirano 100Mb Ethernet, RS485 i RS232 sučelje • smještaj kamere u kućište za vanjske uvjete rada, stupanj zaštite IP66, otpornost kućišta na udarce IK10 • radna temperatura: -30°C do +55°C • napajanje PoE (802.3at, class4) ili 24V DC (s uključenim napajačem ukoliko nije podržano napajanje putem ponuđenog mrežnog preklopnika). Ili jednakovrijedno. | Sukladno opisu stavke broj 4.5.
4 | 8. | Dobava, isporuka, ugradnja i spajanje lokalnog uređaja s integracijskih sučeljem (UIS) za integraciju fiksnih prometnih analitičkih i video detekcijskih kamera sa semaforskim uređajem slijedećih minimalnih karakteristika: • procesorski uređaj za montažu na DIN šinu s integriranim operativnim sustavom • uključena softverska aplikacija za procesorski uređaj s integriranim web sučeljem, za prihvat meta podataka s fiksnih prometnih analitičkih i video detekcijskih kamera i aktivaciju digitalnih izlaza te mogućnost logičkog povezivanja pojedinačne virtualne petlje video detekcijskog uređaja s pojedinačnim digitalnim izlazom putem integrirane softverske aplikacije. Mogućnost prikaza video streama s prikazom statusa virtualnih petlji • integrirano 100Mb Ethernet i USB A sučelje te mikro HDMI sučelje na procesorskom uređaju • ESD zaštita procesorskog uređaja 4kV / 8kV sukladno EN 61131-2 ili jednakovrijedno • uključen izlazni modul s 16 digitalnih izlaza (u izvedbi kao samostalan modul povezan na komunikacijsku sabirnicu procesorskog uređaja predviđen za montažu na DIN šinu ili u izvedbi kao sastavni dio procesorskog uređaja), galvanski izoliranih od sistemske sabirnice, individualno konfigurabilnih kao direktni digitalni izlazi (engl. high-side / push-pull drivers) • maksimalna struja po izlazu 500 mA (engl. high-side mode), 100mA (engl. push-pull mode)
|  | • mogućnost alarmiranja u slučaju termalnog isključenja ili kratkog spoja izlaza (individualno za svaki izlaz) zaštita izlaza od kratkog spoja, preopterećenja sukladno EN 61131-2 ili jednakovrijedno • napajanje od 12-24VDC • radna temperatura: -30°C do +55°C. Ili jednakovrijedno. | Sukladno opisu stavke broj 4.8.
6. Ulica dr. Franje Tuđmana - Put Stanova
1 |  | SEMAFORSKA OPREMA I RADOVI
1 | 1. | Parametriranje sklopova postojećeg semaforskog uređaja za ostvarivanje kapaciteta za:
- 30 signalnih programa,
- 10 vozačkih signalnih grupa,
- 4 pješačko-biciklističkih signalnih grupa,
- 8 detektorskih logika za pješačke najavne tipke,
- 18 vozačkih detektorskih logika,
- 1 modul (interface) za povezivanje video detekcijskih senzora (prihvat statusa s izlaza UIS uređaja ili prihvat statusa direktno putem Ethernet sučelja semaforskog uređaja)
- uključen Ethernet priključak na semaforskom uređaju, min 10Mb
Mora biti uklopljen u GCKP Grada Zadra.
Mora omogućavati slijedeće načine rada: vremenski ustaljeno, ovisno o prometu, koordinirano, ručno, treptanje žuto (na zahtjev ili u slučaju kvara), lokalno, te stoga mora sadržavati komunikacijske sklopove za: koordinirani rad, daljinski nadzor i kontrolu rada uređaja i semaforske opreme na raskrižju.
Stavka obuhvaća i dobavu, isporuku, ugradnju i spajanje sklopa sa vanjskim foto-senzorom za automatsko upravljanje smanjenjem intenziteta svjetlosti LED laterni (dimming) u noćnom režimu rada radi sprečavanja zasljepljivanja vozača.
|  | Uređaj u izvedbi s ormarom, postoljem, brtvenom pločom i sidrenim vijcima (mehaničke zaštite IP65 ili jednakovrijedno). Ili jednakovrijedno. | Sukladno opisu stavke broj 1.1.
1 | 4. | Dobava, isporuka, ugradnja i spajanje fiksne prometne analitičke kamere slijedećih minimalnih karakteristika: • CMOS slikovni senzor s progresivnom tehnologijom skeniranja • dan/noć funkcionalnosti s integriranim infracrvenim filtrom (engl. IR cut filter) • motoriziran varifokalni objektiv, 8–32mm, podrška za auto fokus i auto iris • ugrađen infracrveni (IR) osvjetljivač dometa 100m ili većeg • rezolucija kamere: minimalno 2688 × 1520 • minimalna iluminacija: kolor mod: 0.001 lx/ F1.2, • podržane kompresijske metode: H.265, H.264 • učestalost (frame rate) minimalno 25fps na 2688 × 1520 • podrška za široki dinamički spektar (WDR), 140 dB • podrška za digitalno reduciranje šuma (engl. DNR) • podrška za elektroničku stabilizaciju slike (engl. EIS) • podrška za poboljšanje vidljivosti u uvjetima magle (engl. defog) • detekcija (engl. capture) vozila i prepoznavanje (engl. recognition) registarske oznake u kadru kamere • podrška za dvije prometne trake • podrška za procesiranje vozila koja se kreću brzinom 160 km/h • minimalna točnost prepoznavanja: 95% • detekcija smjera kretanja vozila • detekcija vozila bez registarske oznake
|  | • mogućnost kreiranja višestrukih streamova, • podrška za slijedeće protokole: TCP/IP, HTTP, HTTPS, FTP, DNS, DDNS, RTP, RTSP, RTCP, NTP, IPv6, UDP • sučelje za integraciju (API ili SDK) • komunikacijsko sučelje: RJ45 10/100 Mb • minimalno 1 alarmni ulaz i 1 alarmni izlaz • smještaj kamere u kućište za vanjske uvjete rada, stupanj zaštite IP66, otpornost kućišta na udarce IK10 • radna temperatura: -30°C do 55°C • napajanje PoE (802.3at, class4) ili 24V DC (s uključenim napajačem ukoliko nije podržano napajanje putem ponuđenog mrežnog preklopnika. Ili jednakovrijedno. | Sukladno opisu stavke broj 1.4.
1 | 5. | Dobava, isporuka, ugradnja i spajanje video detekcijske kamere za nadzor područja zaustavne crte semaforiziranog raskrižja slijedećih minimalnih karakteristika: • CMOS slikovni senzor s progresivnom tehnologijom skeniranja • dan/noć funkcionalnosti s integriranim infracrvenim filtrom (engl. IR cut filter) • motorizirani varifokalni objektiv 3.8-13mm, podrška za auto iris • podržana rezolucija 1920 x 1080 • učestalost (engl. Framerate) najmanje 25 fps pri 1920x1080 • minimalna iluminacija: kolor mod: 0.003 Lux, 0 Lux s uključenim infracrvenim (IR) osvjetljivačem • podržane kompresijske metode: H.265, H.264 • ugrađen infracrveni (IR) osvjetljivač dometa 50m ili većeg • podrška za široki dinamički spektar (WDR), min 120dB • podrška za digitalno reduciranje šuma (engl. DNR) • podrška za elektroničku stabilizaciju slike (engl. EIS) • podrška za poboljšanje vidljivosti u uvjetima magle (engl. defog) • mogućnost kreiranja višestrukih streamova
|  | • podrška za minimalno dvije prometne trake (engl. lane) te dvije detekcijske zone po traci • detekcija prisutnosti vozila u detekcijskoj zoni • sučelje za integraciju (API ili SDK) • podržani protokoli: TCP/IP, HTTP, HTTPS, FTP, DNS, DDNS, RTP, RTSP, RTCP, NTP, IPv6, UDP • integrirano 100Mb Ethernet, RS485 i RS232 sučelje • smještaj kamere u kućište za vanjske uvjete rada, stupanj zaštite IP66, otpornost kućišta na udarce IK10 • radna temperatura: -30°C do +55°C • napajanje PoE (802.3at, class4) ili 24V DC (s uključenim napajačem ukoliko nije podržano napajanje putem ponuđenog mrežnog preklopnika). Ili jednakovrijedno. | Sukladno opisu stavke broj 1.5.
1 | 8. | Dobava, isporuka, ugradnja i spajanje lokalnog uređaja s integracijskih sučeljem (UIS) za integraciju fiksnih prometnih analitičkih i video detekcijskih kamera sa semaforskim uređajem slijedećih minimalnih karakteristika: • procesorski uređaj za montažu na DIN šinu s integriranim operativnim sustavom • uključena softverska aplikacija za procesorski uređaj s integriranim web sučeljem, za prihvat meta podataka s fiksnih prometnih analitičkih i video detekcijskih kamera i aktivaciju digitalnih izlaza te mogućnost logičkog povezivanja pojedinačne virtualne petlje video detekcijskog uređaja s pojedinačnim digitalnim izlazom putem integrirane softverske aplikacije. Mogućnost prikaza video streama s prikazom statusa virtualnih petlji • integrirano 100Mb Ethernet i USB A sučelje te mikro HDMI sučelje na procesorskom uređaju • ESD zaštita procesorskog uređaja 4kV / 8kV sukladno EN 61131-2 ili jednakovrijedno • uključen izlazni modul s 16 digitalnih izlaza (u izvedbi kao samostalan modul povezan na komunikacijsku sabirnicu procesorskog uređaja predviđen za montažu na DIN šinu ili u izvedbi kao sastavni dio procesorskog uređaja), galvanski izoliranih od sistemske sabirnice, individualno konfigurabilnih kao direktni digitalni izlazi (engl. high-side / push-pull drivers) • maksimalna struja po izlazu 500 mA (engl. high-side mode), 100mA (engl. push-pull mode)
|  | • mogućnost alarmiranja u slučaju termalnog isključenja ili kratkog spoja izlaza (individualno za svaki izlaz) zaštita izlaza od kratkog spoja, preopterećenja sukladno EN 61131-2 ili jednakovrijedno • napajanje od 12-24VDC • radna temperatura: -30°C do +55°C. Ili jednakovrijedno. | Sukladno opisu stavke broj 1.8.
7. Ulica dr. Franje Tuđmana - Ulica II. zasjedanja ZAVNOH-a
1 |  | SEMAFORSKA OPREMA I RADOVI
1 | 1. | Parametriranje sklopova postojećeg semaforskog uređaja za ostvarivanje kapaciteta za:
- 30 signalnih programa,
- 2 vozačke signalne grupe,
- 1 pješačko-biciklističku signalnu grupu,
- 2 detektorske logike za pješačke najavne tipke,
- 8 vozačkih detektorskih logika,
- uključen Ethernet priključak na semaforskom uređaju, min 10Mb
Mora biti uklopljen u GCKP Grada Zadra.
Mora omogućavati slijedeće načine rada: vremenski ustaljeno, ovisno o prometu, koordinirano, ručno, treptanje žuto (na zahtjev ili u slučaju kvara), lokalno, te stoga mora sadržavati komunikacijske sklopove za: koordinirani rad, daljinski nadzor i kontrolu rada uređaja i semaforske opreme na raskrižju.
Stavka obuhvaća i dobavu, isporuku, ugradnju i spajanje sklopa sa vanjskim foto-senzorom za automatsko upravljanje smanjenjem intenziteta svjetlosti LED laterni (dimming) u noćnom režimu rada radi sprečavanja zasljepljivanja vozača.
|  | Uređaj u izvedbi s ormarom, postoljem, brtvenom pločom i sidrenim vijcima (mehaničke zaštite IP65 ili jednakovrijedno). Ili jednakovrijedno. | Sukladno opisu stavke broj 1.1.
8. Ulica dr. Franje Tuđmana - Ulica 112. brigade ZNG
1 |  | SEMAFORSKA OPREMA I RADOVI
1 | 1. | Parametriranje sklopova postojećeg semaforskog uređaja za ostvarivanje kapaciteta za:
- 30 signalnih programa,
- 5 vozačkih signalnih grupa,
- 2 pješačko-biciklističke signalne grupe,
- 4 detektorske logike za pješačke najavne tipke,
- 13 vozačkih detektorskih logika,
- 1 modul (interface) za povezivanje video detekcijskih senzora (prihvat statusa s izlaza UIS uređaja ili prihvat statusa direktno putem Ethernet sučelja semaforskog uređaja)
- uključen Ethernet priključak na semaforskom uređaju, min 10Mb
Mora biti uklopljen u GCKP Grada Zadra.
Mora omogućavati slijedeće načine rada: vremenski ustaljeno, ovisno o prometu, koordinirano, ručno, treptanje žuto (na zahtjev ili u slučaju kvara), lokalno, te stoga mora sadržavati komunikacijske sklopove za: koordinirani rad, daljinski nadzor i kontrolu rada uređaja i semaforske opreme na raskrižju.
Stavka obuhvaća i dobavu, isporuku, ugradnju i spajanje sklopa sa vanjskim foto-senzorom za automatsko upravljanje smanjenjem intenziteta svjetlosti LED laterni (dimming) u noćnom režimu rada radi sprečavanja zasljepljivanja vozača.
|  | Uređaj u izvedbi s ormarom, postoljem, brtvenom pločom i sidrenim vijcima (mehaničke zaštite IP65 ili jednakovrijedno). Ili jednakovrijedno. | Sukladno opisu stavke broj 1.1.
1 | 4. | Dobava, isporuka, ugradnja i spajanje fiksne prometne analitičke kamere slijedećih minimalnih karakteristika: • CMOS slikovni senzor s progresivnom tehnologijom skeniranja • dan/noć funkcionalnosti s integriranim infracrvenim filtrom (engl. IR cut filter) • motoriziran varifokalni objektiv, 8–32mm, podrška za auto fokus i auto iris • ugrađen infracrveni (IR) osvjetljivač dometa 100m ili većeg • rezolucija kamere: minimalno 2688 × 1520 • minimalna iluminacija: kolor mod: 0.001 lx/ F1.2, • podržane kompresijske metode: H.265, H.264 • učestalost (frame rate) minimalno 25fps na 2688 × 1520 • podrška za široki dinamički spektar (WDR), 140 dB • podrška za digitalno reduciranje šuma (engl. DNR) • podrška za elektroničku stabilizaciju slike (engl. EIS) • podrška za poboljšanje vidljivosti u uvjetima magle (engl. defog) • detekcija (engl. capture) vozila i prepoznavanje (engl. recognition) registarske oznake u kadru kamere • podrška za dvije prometne trake • podrška za procesiranje vozila koja se kreću brzinom 160 km/h • minimalna točnost prepoznavanja: 95% • detekcija smjera kretanja vozila • detekcija vozila bez registarske oznake
|  | • mogućnost kreiranja višestrukih streamova, • podrška za slijedeće protokole: TCP/IP, HTTP, HTTPS, FTP, DNS, DDNS, RTP, RTSP, RTCP, NTP, IPv6, UDP • sučelje za integraciju (API ili SDK) • komunikacijsko sučelje: RJ45 10/100 Mb • minimalno 1 alarmni ulaz i 1 alarmni izlaz • smještaj kamere u kućište za vanjske uvjete rada, stupanj zaštite IP66, otpornost kućišta na udarce IK10 • radna temperatura: -30°C do 55°C • napajanje PoE (802.3at, class4) ili 24V DC (s uključenim napajačem ukoliko nije podržano napajanje putem ponuđenog mrežnog preklopnika. Ili jednakovrijedno. | Sukladno opisu stavke broj 1.4.
1 | 5. | Dobava, isporuka, ugradnja i spajanje video detekcijske kamere za nadzor područja zaustavne crte semaforiziranog raskrižja slijedećih minimalnih karakteristika: • CMOS slikovni senzor s progresivnom tehnologijom skeniranja • dan/noć funkcionalnosti s integriranim infracrvenim filtrom (engl. IR cut filter) • motorizirani varifokalni objektiv 3.8-13mm, podrška za auto iris • podržana rezolucija 1920 x 1080 • učestalost (engl. Framerate) najmanje 25 fps pri 1920x1080 • minimalna iluminacija: kolor mod: 0.003 Lux, 0 Lux s uključenim infracrvenim (IR) osvjetljivačem • podržane kompresijske metode: H.265, H.264 • ugrađen infracrveni (IR) osvjetljivač dometa 50m ili većeg • podrška za široki dinamički spektar (WDR), min 120dB • podrška za digitalno reduciranje šuma (engl. DNR) • podrška za elektroničku stabilizaciju slike (engl. EIS) • podrška za poboljšanje vidljivosti u uvjetima magle (engl. defog) • mogućnost kreiranja višestrukih streamova
|  | • podrška za minimalno dvije prometne trake (engl. lane) te dvije detekcijske zone po traci • detekcija prisutnosti vozila u detekcijskoj zoni • sučelje za integraciju (API ili SDK) • podržani protokoli: TCP/IP, HTTP, HTTPS, FTP, DNS, DDNS, RTP, RTSP, RTCP, NTP, IPv6, UDP • integrirano 100Mb Ethernet, RS485 i RS232 sučelje • smještaj kamere u kućište za vanjske uvjete rada, stupanj zaštite IP66, otpornost kućišta na udarce IK10 • radna temperatura: -30°C do +55°C • napajanje PoE (802.3at, class4) ili 24V DC (s uključenim napajačem ukoliko nije podržano napajanje putem ponuđenog mrežnog preklopnika). Ili jednakovrijedno. | Sukladno opisu stavke broj 1.5.
1 | 9. | Dobava, isporuka, ugradnja i spajanje kamere prometnog toka slijedećih minimalnih karakteristika: • integriran radarski uređaj s rasponom detekcije brzine od 1 do 200km/h • integrirana kamera minimalne rezolucije: 2688 × 1520 • dan/noć funkcionalnosti s integriranim infracrvenim filtrom (engl. ICR or IR cut filter) • integriran objektiv s podrškom za pokrivanje minimalno 4 prometna traka s dubinom nadzora 100m • podržana funkcionalnost detekcije i praćenja višestrukih objekata, podrška za 128 objekata (engl. multi target detection) • minimalna iluminacija: kolor mod: 0.01 lx/ F1.2, crno bijeli mod: 0.001 lx/ F1.2 • podržane kompresijske metode: H.265, H.264 • učestalost (frame rate) minimalno 25fps • podrška za slijedeće prometne analitičke funkcionalnosti: podrška za analitiku po svakoj prometnoj traci, informacija o brzini svakog detektiranog vozila, vremenski interval slijeđenja vozila (engl. time headway), prostorni interval slijeđenja vozila (engl. space headway), vremensko i prostorno zauzeće (engl. time and space occupancy) • podrška za virtualne petlje (po dvije petlje za svaku traku) • podrška za status prometa: normalna protočnost, usporen promet, detekcija zagušenja • podrška za slijedeće protokole: TCP/IP, HTTP, HTTPS, DNS, RTP, RTSP, NTP • komunikacijsko sučelje: RJ45 100 Mb
|  | • minimalno 1 RS-485port • smještaj kamere u kućište za vanjske uvjete rada, stupanj zaštite IP66, • radna temperatura: -30°C do +55°C. Ili jednakovrijedno. | Sukladno opisu stavke broj 1.9.
1 | 10. | Dobava, isporuka, ugradnja i spajanje lokalnog uređaja s integracijskih sučeljem (UIS) za integraciju fiksnih prometnih analitičkih i video detekcijskih kamera sa semaforskim uređajem slijedećih minimalnih karakteristika: • procesorski uređaj za montažu na DIN šinu s integriranim operativnim sustavom • uključena softverska aplikacija za procesorski uređaj s integriranim web sučeljem, za prihvat meta podataka s fiksnih prometnih analitičkih i video detekcijskih kamera i aktivaciju digitalnih izlaza te mogućnost logičkog povezivanja pojedinačne virtualne petlje video detekcijskog uređaja s pojedinačnim digitalnim izlazom putem integrirane softverske aplikacije. Mogućnost prikaza video streama s prikazom statusa virtualnih petlji • integrirano 100Mb Ethernet i USB A sučelje te mikro HDMI sučelje na procesorskom uređaju • ESD zaštita procesorskog uređaja 4kV / 8kV sukladno EN 61131-2 ili jednakovrijedno • uključen izlazni modul s 16 digitalnih izlaza (u izvedbi kao samostalan modul povezan na komunikacijsku sabirnicu procesorskog uređaja predviđen za montažu na DIN šinu ili u izvedbi kao sastavni dio procesorskog uređaja), galvanski izoliranih od sistemske sabirnice, individualno konfigurabilnih kao direktni digitalni izlazi (engl. high-side / push-pull drivers) • maksimalna struja po izlazu 500 mA (engl. high-side mode), 100mA (engl. push-pull mode)
|  | • mogućnost alarmiranja u slučaju termalnog isključenja ili kratkog spoja izlaza (individualno za svaki izlaz) zaštita izlaza od kratkog spoja, preopterećenja sukladno EN 61131-2 ili jednakovrijedno • napajanje od 12-24VDC • radna temperatura: -30°C do +55°C. Ili jednakovrijedno. | Sukladno opisu stavke broj 1.10.
9. Ulica dr. Franje Tuđmana - Ulica bana Josipa Jelačića
1 |  | SEMAFORSKA OPREMA I RADOVI
1 | 1. | Parametriranje sklopova postojećeg semaforskog uređaja za ostvarivanje kapaciteta za:
- 30 signalnih programa,
- 12 vozačkih signalnih grupa,
- 4 pješačko-biciklističkih signalnih grupa,
- 8 detektorskih logika za pješačke najavne tipke,
- 24 vozačkih detektorskih logika,
- 1 modul (interface) za povezivanje video detekcijskih senzora (prihvat statusa s izlaza UIS uređaja ili prihvat statusa direktno putem Ethernet sučelja semaforskog uređaja)
- uključen Ethernet priključak na semaforskom uređaju, min 10Mb
Mora biti uklopljen u GCKP Grada Zadra.
Mora omogućavati slijedeće načine rada: vremenski ustaljeno, ovisno o prometu, koordinirano, ručno, treptanje žuto (na zahtjev ili u slučaju kvara), lokalno, te stoga mora sadržavati komunikacijske sklopove za: koordinirani rad, daljinski nadzor i kontrolu rada uređaja i semaforske opreme na raskrižju.
Stavka obuhvaća i dobavu, isporuku, ugradnju i spajanje sklopa sa vanjskim foto-senzorom za automatsko upravljanje smanjenjem intenziteta svjetlosti LED laterni (dimming) u noćnom režimu rada radi sprečavanja zasljepljivanja vozača.
|  | Uređaj u izvedbi s ormarom, postoljem, brtvenom pločom i sidrenim vijcima (mehaničke zaštite IP65 ili jednakovrijedno). Ili jednakovrijedno. | Sukladno opisu stavke broj 1.1.
1 | 4. | Dobava, isporuka, ugradnja i spajanje fiksne prometne analitičke kamere slijedećih minimalnih karakteristika: • CMOS slikovni senzor s progresivnom tehnologijom skeniranja • dan/noć funkcionalnosti s integriranim infracrvenim filtrom (engl. IR cut filter) • motoriziran varifokalni objektiv, 8–32mm, podrška za auto fokus i auto iris • ugrađen infracrveni (IR) osvjetljivač dometa 100m ili većeg • rezolucija kamere: minimalno 2688 × 1520 • minimalna iluminacija: kolor mod: 0.001 lx/ F1.2, • podržane kompresijske metode: H.265, H.264 • učestalost (frame rate) minimalno 25fps na 2688 × 1520 • podrška za široki dinamički spektar (WDR), 140 dB • podrška za digitalno reduciranje šuma (engl. DNR) • podrška za elektroničku stabilizaciju slike (engl. EIS) • podrška za poboljšanje vidljivosti u uvjetima magle (engl. defog) • detekcija (engl. capture) vozila i prepoznavanje (engl. recognition) registarske oznake u kadru kamere • podrška za dvije prometne trake • podrška za procesiranje vozila koja se kreću brzinom 160 km/h • minimalna točnost prepoznavanja: 95% • detekcija smjera kretanja vozila • detekcija vozila bez registarske oznake
|  | • mogućnost kreiranja višestrukih streamova, • podrška za slijedeće protokole: TCP/IP, HTTP, HTTPS, FTP, DNS, DDNS, RTP, RTSP, RTCP, NTP, IPv6, UDP • sučelje za integraciju (API ili SDK) • komunikacijsko sučelje: RJ45 10/100 Mb • minimalno 1 alarmni ulaz i 1 alarmni izlaz • smještaj kamere u kućište za vanjske uvjete rada, stupanj zaštite IP66, otpornost kućišta na udarce IK10 • radna temperatura: -30°C do 55°C • napajanje PoE (802.3at, class4) ili 24V DC (s uključenim napajačem ukoliko nije podržano napajanje putem ponuđenog mrežnog preklopnika. Ili jednakovrijedno. | Sukladno opisu stavke broj 1.4.
1 | 5. | Dobava, isporuka, ugradnja i spajanje video detekcijske kamere za nadzor područja zaustavne crte semaforiziranog raskrižja slijedećih minimalnih karakteristika: • CMOS slikovni senzor s progresivnom tehnologijom skeniranja • dan/noć funkcionalnosti s integriranim infracrvenim filtrom (engl. IR cut filter) • motorizirani varifokalni objektiv 3.8-13mm, podrška za auto iris • podržana rezolucija 1920 x 1080 • učestalost (engl. Framerate) najmanje 25 fps pri 1920x1080 • minimalna iluminacija: kolor mod: 0.003 Lux, 0 Lux s uključenim infracrvenim (IR) osvjetljivačem • podržane kompresijske metode: H.265, H.264 • ugrađen infracrveni (IR) osvjetljivač dometa 50m ili većeg • podrška za široki dinamički spektar (WDR), min 120dB • podrška za digitalno reduciranje šuma (engl. DNR) • podrška za elektroničku stabilizaciju slike (engl. EIS) • podrška za poboljšanje vidljivosti u uvjetima magle (engl. defog) • mogućnost kreiranja višestrukih streamova
|  | • podrška za minimalno dvije prometne trake (engl. lane) te dvije detekcijske zone po traci • detekcija prisutnosti vozila u detekcijskoj zoni • sučelje za integraciju (API ili SDK) • podržani protokoli: TCP/IP, HTTP, HTTPS, FTP, DNS, DDNS, RTP, RTSP, RTCP, NTP, IPv6, UDP • integrirano 100Mb Ethernet, RS485 i RS232 sučelje • smještaj kamere u kućište za vanjske uvjete rada, stupanj zaštite IP66, otpornost kućišta na udarce IK10 • radna temperatura: -30°C do +55°C • napajanje PoE (802.3at, class4) ili 24V DC (s uključenim napajačem ukoliko nije podržano napajanje putem ponuđenog mrežnog preklopnika). Ili jednakovrijedno. | Sukladno opisu stavke broj 1.5.
1 | 8. | Dobava, isporuka, ugradnja i spajanje lokalnog uređaja s integracijskih sučeljem (UIS) za integraciju fiksnih prometnih analitičkih i video detekcijskih kamera sa semaforskim uređajem slijedećih minimalnih karakteristika: • procesorski uređaj za montažu na DIN šinu s integriranim operativnim sustavom • uključena softverska aplikacija za procesorski uređaj s integriranim web sučeljem, za prihvat meta podataka s fiksnih prometnih analitičkih i video detekcijskih kamera i aktivaciju digitalnih izlaza te mogućnost logičkog povezivanja pojedinačne virtualne petlje video detekcijskog uređaja s pojedinačnim digitalnim izlazom putem integrirane softverske aplikacije. Mogućnost prikaza video streama s prikazom statusa virtualnih petlji • integrirano 100Mb Ethernet i USB A sučelje te mikro HDMI sučelje na procesorskom uređaju • ESD zaštita procesorskog uređaja 4kV / 8kV sukladno EN 61131-2 ili jednakovrijedno • uključen izlazni modul s 16 digitalnih izlaza (u izvedbi kao samostalan modul povezan na komunikacijsku sabirnicu procesorskog uređaja predviđen za montažu na DIN šinu ili u izvedbi kao sastavni dio procesorskog uređaja), galvanski izoliranih od sistemske sabirnice, individualno konfigurabilnih kao direktni digitalni izlazi (engl. high-side / push-pull drivers) • maksimalna struja po izlazu 500 mA (engl. high-side mode), 100mA (engl. push-pull mode)
|  | • mogućnost alarmiranja u slučaju termalnog isključenja ili kratkog spoja izlaza (individualno za svaki izlaz) zaštita izlaza od kratkog spoja, preopterećenja sukladno EN 61131-2 ili jednakovrijedno • napajanje od 12-24VDC • radna temperatura: -30°C do +55°C. Ili jednakovrijedno. | Sukladno opisu stavke broj 1.8.
10. Ulica dr. Franje Tuđmana - Ulica Stjepana Radića
2 |  | SEMAFORSKA OPREMA I RADOVI
2 | 1. | Dobava, isporuka, ugradnja semaforskog uređaja za ostvarivanje potrebnih kapaciteta za ukupno:
- 30 signalnih programa,
- 10 vozačkih signalnih grupa,
- 4 pješačkih signalnih grupa,
- 18 vozačkih detektorskih logika,
- 1 modul (interface) za povezivanje video detekcijskih senzora (prihvat statusa s izlaza UIS uređaja ili prihvat statusa direktno putem Ethernet sučelja semaforskog uređaja)
- uključen Ethernet priključak na semaforskom uređaju, min 10Mb
Mora biti uklopljen u GCKP Grada Zadra.
Mora omogućavati slijedeće načine rada: vremenski ustaljeno, ovisno o prometu, koordinirano, ručno, treptanje žuto (na zahtjev ili u slučaju kvara), lokalno, te stoga mora sadržavati komunikacijske sklopove za: koordinirani rad, daljinski nadzor i kontrolu rada uređaja i semaforske opreme na raskrižju.
Stavka obuhvaća i dobavu, isporuku, ugradnju i spajanje sklopa sa vanjskim foto-senzorom za automatsko upravljanje smanjenjem intenziteta svjetlosti LED laterni (dimming) u noćnom režimu rada radi sprečavanja zasljepljivanja vozača.
|  | Uređaj u izvedbi s ormarom, postoljem, brtvenom pločom i sidrenim vijcima (mehaničke zaštite IP65 ili jednakovrijedno). | Sukladno opisu stavke broj 2.1.
2 | 12. | Dobava, isporuka, ugradnja i spajanje fiksne prometne analitičke kamere slijedećih minimalnih karakteristika: • CMOS slikovni senzor s progresivnom tehnologijom skeniranja • dan/noć funkcionalnosti s integriranim infracrvenim filtrom (engl. IR cut filter) • motoriziran varifokalni objektiv, 8–32mm, podrška za auto fokus i auto iris • ugrađen infracrveni (IR) osvjetljivač dometa 100m ili većeg • rezolucija kamere: minimalno 2688 × 1520 • minimalna iluminacija: kolor mod: 0.001 lx/ F1.2, • podržane kompresijske metode: H.265, H.264 • učestalost (frame rate) minimalno 25fps na 2688 × 1520 • podrška za široki dinamički spektar (WDR), 140 dB • podrška za digitalno reduciranje šuma (engl. DNR) • podrška za elektroničku stabilizaciju slike (engl. EIS) • podrška za poboljšanje vidljivosti u uvjetima magle (engl. defog) • detekcija (engl. capture) vozila i prepoznavanje (engl. recognition) registarske oznake u kadru kamere • podrška za dvije prometne trake • podrška za procesiranje vozila koja se kreću brzinom 160 km/h • minimalna točnost prepoznavanja: 95% • detekcija smjera kretanja vozila • detekcija vozila bez registarske oznake
|  | • mogućnost kreiranja višestrukih streamova, • podrška za slijedeće protokole: TCP/IP, HTTP, HTTPS, FTP, DNS, DDNS, RTP, RTSP, RTCP, NTP, IPv6, UDP • sučelje za integraciju (API ili SDK) • komunikacijsko sučelje: RJ45 10/100 Mb • minimalno 1 alarmni ulaz i 1 alarmni izlaz • smještaj kamere u kućište za vanjske uvjete rada, stupanj zaštite IP66, otpornost kućišta na udarce IK10 • radna temperatura: -30°C do 55°C • napajanje PoE (802.3at, class4) ili 24V DC (s uključenim napajačem ukoliko nije podržano napajanje putem ponuđenog mrežnog preklopnika. Ili jednakovrijedno. | Sukladno opisu stavke broj 2.12.
2 | 13. | Dobava, isporuka, ugradnja i spajanje video detekcijske kamere za nadzor područja zaustavne crte semaforiziranog raskrižja slijedećih minimalnih karakteristika: • CMOS slikovni senzor s progresivnom tehnologijom skeniranja • dan/noć funkcionalnosti s integriranim infracrvenim filtrom (engl. IR cut filter) • motorizirani varifokalni objektiv 3.8-13mm, podrška za auto iris • podržana rezolucija 1920 x 1080 • učestalost (engl. Framerate) najmanje 25 fps pri 1920x1080 • minimalna iluminacija: kolor mod: 0.003 Lux, 0 Lux s uključenim infracrvenim (IR) osvjetljivačem • podržane kompresijske metode: H.265, H.264 • ugrađen infracrveni (IR) osvjetljivač dometa 50m ili većeg • podrška za široki dinamički spektar (WDR), min 120dB • podrška za digitalno reduciranje šuma (engl. DNR) • podrška za elektroničku stabilizaciju slike (engl. EIS) • podrška za poboljšanje vidljivosti u uvjetima magle (engl. defog) • mogućnost kreiranja višestrukih streamova
|  | • podrška za minimalno dvije prometne trake (engl. lane) te dvije detekcijske zone po traci • detekcija prisutnosti vozila u detekcijskoj zoni • sučelje za integraciju (API ili SDK) • podržani protokoli: TCP/IP, HTTP, HTTPS, FTP, DNS, DDNS, RTP, RTSP, RTCP, NTP, IPv6, UDP • integrirano 100Mb Ethernet, RS485 i RS232 sučelje • smještaj kamere u kućište za vanjske uvjete rada, stupanj zaštite IP66, otpornost kućišta na udarce IK10 • radna temperatura: -30°C do +55°C • napajanje PoE (802.3at, class4) ili 24V DC (s uključenim napajačem ukoliko nije podržano napajanje putem ponuđenog mrežnog preklopnika). Ili jednakovrijedno. | Sukladno opisu stavke broj 2.13.
2 | 16. | Dobava, isporuka, ugradnja i spajanje lokalnog uređaja s integracijskih sučeljem (UIS) za integraciju fiksnih prometnih analitičkih i video detekcijskih kamera sa semaforskim uređajem slijedećih minimalnih karakteristika: • procesorski uređaj za montažu na DIN šinu s integriranim operativnim sustavom • uključena softverska aplikacija za procesorski uređaj s integriranim web sučeljem, za prihvat meta podataka s fiksnih prometnih analitičkih i video detekcijskih kamera i aktivaciju digitalnih izlaza te mogućnost logičkog povezivanja pojedinačne virtualne petlje video detekcijskog uređaja s pojedinačnim digitalnim izlazom putem integrirane softverske aplikacije. Mogućnost prikaza video streama s prikazom statusa virtualnih petlji • integrirano 100Mb Ethernet i USB A sučelje te mikro HDMI sučelje na procesorskom uređaju • ESD zaštita procesorskog uređaja 4kV / 8kV sukladno EN 61131-2 ili jednakovrijedno • uključen izlazni modul s 16 digitalnih izlaza (u izvedbi kao samostalan modul povezan na komunikacijsku sabirnicu procesorskog uređaja predviđen za montažu na DIN šinu ili u izvedbi kao sastavni dio procesorskog uređaja), galvanski izoliranih od sistemske sabirnice, individualno konfigurabilnih kao direktni digitalni izlazi (engl. high-side / push-pull drivers) • maksimalna struja po izlazu 500 mA (engl. high-side mode), 100mA (engl. push-pull mode)
|  | • mogućnost alarmiranja u slučaju termalnog isključenja ili kratkog spoja izlaza (individualno za svaki izlaz) zaštita izlaza od kratkog spoja, preopterećenja sukladno EN 61131-2 ili jednakovrijedno • napajanje od 12-24VDC • radna temperatura: -30°C do +55°C. Ili jednakovrijedno. | Sukladno opisu stavke broj 2.16.
11. Ulica dr. Franje Tuđmana - Ulica Ivana Mažuranića - Ulica Nikole Tesle
2 |  | SEMAFORSKA OPREMA I RADOVI
2 | 1. | Dobava, isporuka, ugradnja semaforskog uređaja za ostvarivanje potrebnih kapaciteta za ukupno:
- 30 signalnih programa,
- 11 vozačkih signalnih grupa,
- 4 pješačkih signalnih grupa,
- 14 vozačkih detektorskih logika,
- 1 modul (interface) za povezivanje video detekcijskih senzora (prihvat statusa s izlaza UIS uređaja ili prihvat statusa direktno putem Ethernet sučelja semaforskog uređaja)
- uključen Ethernet priključak na semaforskom uređaju, min 10Mb
Mora biti uklopljen u GCKP Grada Zadra.
Mora omogućavati slijedeće načine rada: vremenski ustaljeno, ovisno o prometu, koordinirano, ručno, treptanje žuto (na zahtjev ili u slučaju kvara), lokalno, te stoga mora sadržavati komunikacijske sklopove za: koordinirani rad, daljinski nadzor i kontrolu rada uređaja i semaforske opreme na raskrižju.
Stavka obuhvaća i dobavu, isporuku, ugradnju i spajanje sklopa sa vanjskim foto-senzorom za automatsko upravljanje smanjenjem intenziteta svjetlosti LED laterni (dimming) u noćnom režimu rada radi sprečavanja zasljepljivanja vozača.
|  | Uređaj u izvedbi s ormarom, postoljem, brtvenom pločom i sidrenim vijcima (mehaničke zaštite IP65 ili jednakovrijedno). | Sukladno opisu stavke broj 2.1.
2 | 12. | Dobava, isporuka, ugradnja i spajanje fiksne prometne analitičke kamere slijedećih minimalnih karakteristika: • CMOS slikovni senzor s progresivnom tehnologijom skeniranja • dan/noć funkcionalnosti s integriranim infracrvenim filtrom (engl. IR cut filter) • motoriziran varifokalni objektiv, 8–32mm, podrška za auto fokus i auto iris • ugrađen infracrveni (IR) osvjetljivač dometa 100m ili većeg • rezolucija kamere: minimalno 2688 × 1520 • minimalna iluminacija: kolor mod: 0.001 lx/ F1.2, • podržane kompresijske metode: H.265, H.264 • učestalost (frame rate) minimalno 25fps na 2688 × 1520 • podrška za široki dinamički spektar (WDR), 140 dB • podrška za digitalno reduciranje šuma (engl. DNR) • podrška za elektroničku stabilizaciju slike (engl. EIS) • podrška za poboljšanje vidljivosti u uvjetima magle (engl. defog) • detekcija (engl. capture) vozila i prepoznavanje (engl. recognition) registarske oznake u kadru kamere • podrška za dvije prometne trake • podrška za procesiranje vozila koja se kreću brzinom 160 km/h • minimalna točnost prepoznavanja: 95% • detekcija smjera kretanja vozila • detekcija vozila bez registarske oznake
|  | • mogućnost kreiranja višestrukih streamova, • podrška za slijedeće protokole: TCP/IP, HTTP, HTTPS, FTP, DNS, DDNS, RTP, RTSP, RTCP, NTP, IPv6, UDP • sučelje za integraciju (API ili SDK) • komunikacijsko sučelje: RJ45 10/100 Mb • minimalno 1 alarmni ulaz i 1 alarmni izlaz • smještaj kamere u kućište za vanjske uvjete rada, stupanj zaštite IP66, otpornost kućišta na udarce IK10 • radna temperatura: -30°C do 55°C • napajanje PoE (802.3at, class4) ili 24V DC (s uključenim napajačem ukoliko nije podržano napajanje putem ponuđenog mrežnog preklopnika. Ili jednakovrijedno. | Sukladno opisu stavke broj 2.12.
2 | 13. | Dobava, isporuka, ugradnja i spajanje video detekcijske kamere za nadzor područja zaustavne crte semaforiziranog raskrižja slijedećih minimalnih karakteristika: • CMOS slikovni senzor s progresivnom tehnologijom skeniranja • dan/noć funkcionalnosti s integriranim infracrvenim filtrom (engl. IR cut filter) • motorizirani varifokalni objektiv 3.8-13mm, podrška za auto iris • podržana rezolucija 1920 x 1080 • učestalost (engl. Framerate) najmanje 25 fps pri 1920x1080 • minimalna iluminacija: kolor mod: 0.003 Lux, 0 Lux s uključenim infracrvenim (IR) osvjetljivačem • podržane kompresijske metode: H.265, H.264 • ugrađen infracrveni (IR) osvjetljivač dometa 50m ili većeg • podrška za široki dinamički spektar (WDR), min 120dB • podrška za digitalno reduciranje šuma (engl. DNR) • podrška za elektroničku stabilizaciju slike (engl. EIS) • podrška za poboljšanje vidljivosti u uvjetima magle (engl. defog) • mogućnost kreiranja višestrukih streamova
|  | • podrška za minimalno dvije prometne trake (engl. lane) te dvije detekcijske zone po traci • detekcija prisutnosti vozila u detekcijskoj zoni • sučelje za integraciju (API ili SDK) • podržani protokoli: TCP/IP, HTTP, HTTPS, FTP, DNS, DDNS, RTP, RTSP, RTCP, NTP, IPv6, UDP • integrirano 100Mb Ethernet, RS485 i RS232 sučelje • smještaj kamere u kućište za vanjske uvjete rada, stupanj zaštite IP66, otpornost kućišta na udarce IK10 • radna temperatura: -30°C do +55°C • napajanje PoE (802.3at, class4) ili 24V DC (s uključenim napajačem ukoliko nije podržano napajanje putem ponuđenog mrežnog preklopnika). Ili jednakovrijedno. | Sukladno opisu stavke broj 2.13.
2 | 16. | Dobava, isporuka, ugradnja i spajanje lokalnog uređaja s integracijskih sučeljem (UIS) za integraciju fiksnih prometnih analitičkih i video detekcijskih kamera sa semaforskim uređajem slijedećih minimalnih karakteristika: • procesorski uređaj za montažu na DIN šinu s integriranim operativnim sustavom • uključena softverska aplikacija za procesorski uređaj s integriranim web sučeljem, za prihvat meta podataka s fiksnih prometnih analitičkih i video detekcijskih kamera i aktivaciju digitalnih izlaza te mogućnost logičkog povezivanja pojedinačne virtualne petlje video detekcijskog uređaja s pojedinačnim digitalnim izlazom putem integrirane softverske aplikacije. Mogućnost prikaza video streama s prikazom statusa virtualnih petlji • integrirano 100Mb Ethernet i USB A sučelje te mikro HDMI sučelje na procesorskom uređaju • ESD zaštita procesorskog uređaja 4kV / 8kV sukladno EN 61131-2 ili jednakovrijedno • uključen izlazni modul s 16 digitalnih izlaza (u izvedbi kao samostalan modul povezan na komunikacijsku sabirnicu procesorskog uređaja predviđen za montažu na DIN šinu ili u izvedbi kao sastavni dio procesorskog uređaja), galvanski izoliranih od sistemske sabirnice, individualno konfigurabilnih kao direktni digitalni izlazi (engl. high-side / push-pull drivers) • maksimalna struja po izlazu 500 mA (engl. high-side mode), 100mA (engl. push-pull mode)
|  | • mogućnost alarmiranja u slučaju termalnog isključenja ili kratkog spoja izlaza (individualno za svaki izlaz) zaštita izlaza od kratkog spoja, preopterećenja sukladno EN 61131-2 ili jednakovrijedno • napajanje od 12-24VDC • radna temperatura: -30°C do +55°C. Ili jednakovrijedno. | Sukladno opisu stavke broj 2.16.
13. Ulica Ante Starčevića - Ulica kralja Tvrtka
1 |  | SEMAFORSKA OPREMA I RADOVI
1 | 1. | Parametriranje sklopova postojećeg semaforskog uređaja za ostvarivanje kapaciteta za:
- 30 signalnih programa,
- 8 vozačkih signalnih grupa,
- 8 pješačkih signalnih grupa,
- 16 detektorskih logika za pješačke najavne tipke,
- 18 vozačkih detektorskih logika,
- 1 modul (interface) za povezivanje video detekcijskih senzora (prihvat statusa s izlaza UIS uređaja ili prihvat statusa direktno putem Ethernet sučelja semaforskog uređaja)
- uključen Ethernet priključak na semaforskom uređaju, min 10Mb
Mora biti uklopljen u GCKP Grada Zadra.
Mora omogućavati slijedeće načine rada: vremenski ustaljeno, ovisno o prometu, koordinirano, ručno, treptanje žuto (na zahtjev ili u slučaju kvara), lokalno, te stoga mora sadržavati komunikacijske sklopove za: koordinirani rad, daljinski nadzor i kontrolu rada uređaja i semaforske opreme na raskrižju.
Stavka obuhvaća i dobavu, isporuku, ugradnju i spajanje sklopa sa vanjskim foto-senzorom za automatsko upravljanje smanjenjem intenziteta svjetlosti LED laterni (dimming) u noćnom režimu rada radi sprečavanja zasljepljivanja vozača.
|  | Uređaj u izvedbi s ormarom, postoljem, brtvenom pločom i sidrenim vijcima (mehaničke zaštite IP65 ili jednakovrijedno). Ili jednakovrijedno. | Sukladno opisu stavke broj 1.1.
1 | 3. | Dobava, isporuka, ugradnja i spajanje fiksne prometne analitičke kamere slijedećih minimalnih karakteristika: • CMOS slikovni senzor s progresivnom tehnologijom skeniranja • dan/noć funkcionalnosti s integriranim infracrvenim filtrom (engl. IR cut filter) • motoriziran varifokalni objektiv, 8–32mm, podrška za auto fokus i auto iris • ugrađen infracrveni (IR) osvjetljivač dometa 100m ili većeg • rezolucija kamere: minimalno 2688 × 1520 • minimalna iluminacija: kolor mod: 0.001 lx/ F1.2, • podržane kompresijske metode: H.265, H.264 • učestalost (frame rate) minimalno 25fps na 2688 × 1520 • podrška za široki dinamički spektar (WDR), 140 dB • podrška za digitalno reduciranje šuma (engl. DNR) • podrška za elektroničku stabilizaciju slike (engl. EIS) • podrška za poboljšanje vidljivosti u uvjetima magle (engl. defog) • detekcija (engl. capture) vozila i prepoznavanje (engl. recognition) registarske oznake u kadru kamere • podrška za dvije prometne trake • podrška za procesiranje vozila koja se kreću brzinom 160 km/h • minimalna točnost prepoznavanja: 95% • detekcija smjera kretanja vozila • detekcija vozila bez registarske oznake
|  | • mogućnost kreiranja višestrukih streamova, • podrška za slijedeće protokole: TCP/IP, HTTP, HTTPS, FTP, DNS, DDNS, RTP, RTSP, RTCP, NTP, IPv6, UDP • sučelje za integraciju (API ili SDK) • komunikacijsko sučelje: RJ45 10/100 Mb • minimalno 1 alarmni ulaz i 1 alarmni izlaz • smještaj kamere u kućište za vanjske uvjete rada, stupanj zaštite IP66, otpornost kućišta na udarce IK10 • radna temperatura: -30°C do 55°C • napajanje PoE (802.3at, class4) ili 24V DC (s uključenim napajačem ukoliko nije podržano napajanje putem ponuđenog mrežnog preklopnika. Ili jednakovrijedno. | Sukladno opisu stavke broj 1.3.
1 | 5. | Dobava, isporuka, ugradnja i spajanje lokalnog uređaja s integracijskih sučeljem (UIS) za integraciju fiksnih prometnih analitičkih i video detekcijskih kamera sa semaforskim uređajem slijedećih minimalnih karakteristika: • procesorski uređaj za montažu na DIN šinu s integriranim operativnim sustavom • uključena softverska aplikacija za procesorski uređaj s integriranim web sučeljem, za prihvat meta podataka s fiksnih prometnih analitičkih i video detekcijskih kamera i aktivaciju digitalnih izlaza te mogućnost logičkog povezivanja pojedinačne virtualne petlje video detekcijskog uređaja s pojedinačnim digitalnim izlazom putem integrirane softverske aplikacije. Mogućnost prikaza video streama s prikazom statusa virtualnih petlji • integrirano 100Mb Ethernet i USB A sučelje te mikro HDMI sučelje na procesorskom uređaju • ESD zaštita procesorskog uređaja 4kV / 8kV sukladno EN 61131-2 ili jednakovrijedno • uključen izlazni modul s 16 digitalnih izlaza (u izvedbi kao samostalan modul povezan na komunikacijsku sabirnicu procesorskog uređaja predviđen za montažu na DIN šinu ili u izvedbi kao sastavni dio procesorskog uređaja), galvanski izoliranih od sistemske sabirnice, individualno konfigurabilnih kao direktni digitalni izlazi (engl. high-side / push-pull drivers) • maksimalna struja po izlazu 500 mA (engl. high-side mode), 100mA (engl. push-pull mode)
|  | • mogućnost alarmiranja u slučaju termalnog isključenja ili kratkog spoja izlaza (individualno za svaki izlaz) zaštita izlaza od kratkog spoja, preopterećenja sukladno EN 61131-2 ili jednakovrijedno • napajanje od 12-24VDC • radna temperatura: -30°C do +55°C. Ili jednakovrijedno. | Sukladno opisu stavke broj 1.5.
14. Ulica Nikole Šubića Zrinskog - Trg Stjepana Buzolića
1 |  | SEMAFORSKA OPREMA I RADOVI
1 | 1. | Parametriranje sklopova postojećeg semaforskog uređaja za ostvarivanje kapaciteta za:
- 30 signalnih programa,
- 5 vozačkih signalnih grupa,
- 3 pješačkih signalnih grupa,
- 6 detektorskih logika za pješačke najavne tipke,
- 12 vozačkih detektorskih logika,
- 1 modul (interface) za povezivanje video detekcijskih senzora (prihvat statusa s izlaza UIS uređaja ili prihvat statusa direktno putem Ethernet sučelja semaforskog uređaja)
- uključen Ethernet priključak na semaforskom uređaju, min 10Mb
Mora biti uklopljen u GCKP Grada Zadra.
Mora omogućavati slijedeće načine rada: vremenski ustaljeno, ovisno o prometu, koordinirano, ručno, treptanje žuto (na zahtjev ili u slučaju kvara), lokalno, te stoga mora sadržavati komunikacijske sklopove za: koordinirani rad, daljinski nadzor i kontrolu rada uređaja i semaforske opreme na raskrižju.
Stavka obuhvaća i dobavu, isporuku, ugradnju i spajanje sklopa sa vanjskim foto-senzorom za automatsko upravljanje smanjenjem intenziteta svjetlosti LED laterni (dimming) u noćnom režimu rada radi sprečavanja zasljepljivanja vozača.
|  | Uređaj u izvedbi s ormarom, postoljem, brtvenom pločom i sidrenim vijcima (mehaničke zaštite IP65 ili jednakovrijedno). Ili jednakovrijedno. | Sukladno opisu stavke broj 1.1.
1 | 2. | Dobava, isporuka, ugradnja i spajanje fiksne prometne analitičke kamere slijedećih minimalnih karakteristika: • CMOS slikovni senzor s progresivnom tehnologijom skeniranja • dan/noć funkcionalnosti s integriranim infracrvenim filtrom (engl. IR cut filter) • motoriziran varifokalni objektiv, 8–32mm, podrška za auto fokus i auto iris • ugrađen infracrveni (IR) osvjetljivač dometa 100m ili većeg • rezolucija kamere: minimalno 2688 × 1520 • minimalna iluminacija: kolor mod: 0.001 lx/ F1.2, • podržane kompresijske metode: H.265, H.264 • učestalost (frame rate) minimalno 25fps na 2688 × 1520 • podrška za široki dinamički spektar (WDR), 140 dB • podrška za digitalno reduciranje šuma (engl. DNR) • podrška za elektroničku stabilizaciju slike (engl. EIS) • podrška za poboljšanje vidljivosti u uvjetima magle (engl. defog) • detekcija (engl. capture) vozila i prepoznavanje (engl. recognition) registarske oznake u kadru kamere • podrška za dvije prometne trake • podrška za procesiranje vozila koja se kreću brzinom 160 km/h • minimalna točnost prepoznavanja: 95% • detekcija smjera kretanja vozila • detekcija vozila bez registarske oznake
|  | • mogućnost kreiranja višestrukih streamova, • podrška za slijedeće protokole: TCP/IP, HTTP, HTTPS, FTP, DNS, DDNS, RTP, RTSP, RTCP, NTP, IPv6, UDP • sučelje za integraciju (API ili SDK) • komunikacijsko sučelje: RJ45 10/100 Mb • minimalno 1 alarmni ulaz i 1 alarmni izlaz • smještaj kamere u kućište za vanjske uvjete rada, stupanj zaštite IP66, otpornost kućišta na udarce IK10 • radna temperatura: -30°C do 55°C • napajanje PoE (802.3at, class4) ili 24V DC (s uključenim napajačem ukoliko nije podržano napajanje putem ponuđenog mrežnog preklopnika. Ili jednakovrijedno. | Sukladno opisu stavke broj 1.2.
1 | 4. | Dobava, isporuka, ugradnja i spajanje lokalnog uređaja s integracijskih sučeljem (UIS) za integraciju fiksnih prometnih analitičkih i video detekcijskih kamera sa semaforskim uređajem slijedećih minimalnih karakteristika: • procesorski uređaj za montažu na DIN šinu s integriranim operativnim sustavom • uključena softverska aplikacija za procesorski uređaj s integriranim web sučeljem, za prihvat meta podataka s fiksnih prometnih analitičkih i video detekcijskih kamera i aktivaciju digitalnih izlaza te mogućnost logičkog povezivanja pojedinačne virtualne petlje video detekcijskog uređaja s pojedinačnim digitalnim izlazom putem integrirane softverske aplikacije. Mogućnost prikaza video streama s prikazom statusa virtualnih petlji • integrirano 100Mb Ethernet i USB A sučelje te mikro HDMI sučelje na procesorskom uređaju • ESD zaštita procesorskog uređaja 4kV / 8kV sukladno EN 61131-2 ili jednakovrijedno • uključen izlazni modul s 16 digitalnih izlaza (u izvedbi kao samostalan modul povezan na komunikacijsku sabirnicu procesorskog uređaja predviđen za montažu na DIN šinu ili u izvedbi kao sastavni dio procesorskog uređaja), galvanski izoliranih od sistemske sabirnice, individualno konfigurabilnih kao direktni digitalni izlazi (engl. high-side / push-pull drivers) • maksimalna struja po izlazu 500 mA (engl. high-side mode), 100mA (engl. push-pull mode)
|  | • mogućnost alarmiranja u slučaju termalnog isključenja ili kratkog spoja izlaza (individualno za svaki izlaz) zaštita izlaza od kratkog spoja, preopterećenja sukladno EN 61131-2 ili jednakovrijedno • napajanje od 12-24VDC • radna temperatura: -30°C do +55°C. Ili jednakovrijedno. | Sukladno opisu stavke broj 1.4.
15. Ulica Nikole Šubića Zrinskog - Ulica Ljudevita Posavskog
1 |  | SEMAFORSKA OPREMA I RADOVI
1 | 1. | Parametriranje sklopova postojećeg semaforskog uređaja za ostvarivanje kapaciteta za:
- 30 signalnih programa,
- 4 vozačkih signalnih grupa,
- 5 pješačkih signalnih grupa,
- 1 pješačke signalne grupe (treptač),
- 10 detektorskih logika za pješačke najavne tipke,
- 10 vozačkih detektorskih logika,
- 1 modul (interface) za povezivanje video detekcijskih senzora (prihvat statusa s izlaza UIS uređaja ili prihvat statusa direktno putem Ethernet sučelja semaforskog uređaja)
- uključen Ethernet priključak na semaforskom uređaju, min 10Mb
Mora biti uklopljen u GCKP Grada Zadra.
Mora omogućavati slijedeće načine rada: vremenski ustaljeno, ovisno o prometu, koordinirano, ručno, treptanje žuto (na zahtjev ili u slučaju kvara), lokalno, te stoga mora sadržavati komunikacijske sklopove za: koordinirani rad, daljinski nadzor i kontrolu rada uređaja i semaforske opreme na raskrižju.
Stavka obuhvaća i dobavu, isporuku, ugradnju i spajanje sklopa sa vanjskim foto-senzorom za automatsko upravljanje smanjenjem intenziteta svjetlosti LED laterni (dimming) u noćnom režimu rada radi sprečavanja zasljepljivanja vozača.
|  | Uređaj u izvedbi s ormarom, postoljem, brtvenom pločom i sidrenim vijcima (mehaničke zaštite IP65 ili jednakovrijedno). Ili jednakovrijedno. | Sukladno opisu stavke broj 1.1.
1 | 2. | Dobava, isporuka, ugradnja i spajanje fiksne prometne analitičke kamere slijedećih minimalnih karakteristika: • CMOS slikovni senzor s progresivnom tehnologijom skeniranja • dan/noć funkcionalnosti s integriranim infracrvenim filtrom (engl. IR cut filter) • motoriziran varifokalni objektiv, 8–32mm, podrška za auto fokus i auto iris • ugrađen infracrveni (IR) osvjetljivač dometa 100m ili većeg • rezolucija kamere: minimalno 2688 × 1520 • minimalna iluminacija: kolor mod: 0.001 lx/ F1.2, • podržane kompresijske metode: H.265, H.264 • učestalost (frame rate) minimalno 25fps na 2688 × 1520 • podrška za široki dinamički spektar (WDR), 140 dB • podrška za digitalno reduciranje šuma (engl. DNR) • podrška za elektroničku stabilizaciju slike (engl. EIS) • podrška za poboljšanje vidljivosti u uvjetima magle (engl. defog) • detekcija (engl. capture) vozila i prepoznavanje (engl. recognition) registarske oznake u kadru kamere • podrška za dvije prometne trake • podrška za procesiranje vozila koja se kreću brzinom 160 km/h • minimalna točnost prepoznavanja: 95% • detekcija smjera kretanja vozila • detekcija vozila bez registarske oznake
|  | • mogućnost kreiranja višestrukih streamova, • podrška za slijedeće protokole: TCP/IP, HTTP, HTTPS, FTP, DNS, DDNS, RTP, RTSP, RTCP, NTP, IPv6, UDP • sučelje za integraciju (API ili SDK) • komunikacijsko sučelje: RJ45 10/100 Mb • minimalno 1 alarmni ulaz i 1 alarmni izlaz • smještaj kamere u kućište za vanjske uvjete rada, stupanj zaštite IP66, otpornost kućišta na udarce IK10 • radna temperatura: -30°C do 55°C • napajanje PoE (802.3at, class4) ili 24V DC (s uključenim napajačem ukoliko nije podržano napajanje putem ponuđenog mrežnog preklopnika. Ili jednakovrijedno. | Sukladno opisu stavke broj 1.2.
1 | 4. | Dobava, isporuka, ugradnja i spajanje lokalnog uređaja s integracijskih sučeljem (UIS) za integraciju fiksnih prometnih analitičkih i video detekcijskih kamera sa semaforskim uređajem slijedećih minimalnih karakteristika: • procesorski uređaj za montažu na DIN šinu s integriranim operativnim sustavom • uključena softverska aplikacija za procesorski uređaj s integriranim web sučeljem, za prihvat meta podataka s fiksnih prometnih analitičkih i video detekcijskih kamera i aktivaciju digitalnih izlaza te mogućnost logičkog povezivanja pojedinačne virtualne petlje video detekcijskog uređaja s pojedinačnim digitalnim izlazom putem integrirane softverske aplikacije. Mogućnost prikaza video streama s prikazom statusa virtualnih petlji • integrirano 100Mb Ethernet i USB A sučelje te mikro HDMI sučelje na procesorskom uređaju • ESD zaštita procesorskog uređaja 4kV / 8kV sukladno EN 61131-2 ili jednakovrijedno • uključen izlazni modul s 16 digitalnih izlaza (u izvedbi kao samostalan modul povezan na komunikacijsku sabirnicu procesorskog uređaja predviđen za montažu na DIN šinu ili u izvedbi kao sastavni dio procesorskog uređaja), galvanski izoliranih od sistemske sabirnice, individualno konfigurabilnih kao direktni digitalni izlazi (engl. high-side / push-pull drivers) • maksimalna struja po izlazu 500 mA (engl. high-side mode), 100mA (engl. push-pull mode)
|  | • mogućnost alarmiranja u slučaju termalnog isključenja ili kratkog spoja izlaza (individualno za svaki izlaz) zaštita izlaza od kratkog spoja, preopterećenja sukladno EN 61131-2 ili jednakovrijedno • napajanje od 12-24VDC • radna temperatura: -30°C do +55°C. Ili jednakovrijedno. | Sukladno opisu stavke broj 1.4.
16. Ulica Nikole Šubića Zrinskog - Ulica Marka Marulića
1 |  | SEMAFORSKA OPREMA I RADOVI
1 | 1. | Parametriranje sklopova postojećeg semaforskog uređaja za ostvarivanje kapaciteta za:
- 30 signalnih programa,
- 3 vozačkih signalnih grupa,
- 3 pješačkih signalnih grupa,
- 2 pješačke signalne grupe (treptač),
- 6 detektorskih logika za pješačke najavne tipke,
- 10 vozačkih detektorskih logika,
- 1 modul (interface) za povezivanje video detekcijskih senzora (prihvat statusa s izlaza UIS uređaja ili prihvat statusa direktno putem Ethernet sučelja semaforskog uređaja)
- uključen Ethernet priključak na semaforskom uređaju, min 10Mb
Mora biti uklopljen u GCKP Grada Zadra.
Mora omogućavati slijedeće načine rada: vremenski ustaljeno, ovisno o prometu, koordinirano, ručno, treptanje žuto (na zahtjev ili u slučaju kvara), lokalno, te stoga mora sadržavati komunikacijske sklopove za: koordinirani rad, daljinski nadzor i kontrolu rada uređaja i semaforske opreme na raskrižju.
Stavka obuhvaća i dobavu, isporuku, ugradnju i spajanje sklopa sa vanjskim foto-senzorom za automatsko upravljanje smanjenjem intenziteta svjetlosti LED laterni (dimming) u noćnom režimu rada radi sprečavanja zasljepljivanja vozača.
|  | Uređaj u izvedbi s ormarom, postoljem, brtvenom pločom i sidrenim vijcima (mehaničke zaštite IP65 ili jednakovrijedno). Ili jednakovrijedno. | Sukladno opisu stavke broj 1.1.
1 | 2. | Dobava, isporuka, ugradnja i spajanje fiksne prometne analitičke kamere slijedećih minimalnih karakteristika: • CMOS slikovni senzor s progresivnom tehnologijom skeniranja • dan/noć funkcionalnosti s integriranim infracrvenim filtrom (engl. IR cut filter) • motoriziran varifokalni objektiv, 8–32mm, podrška za auto fokus i auto iris • ugrađen infracrveni (IR) osvjetljivač dometa 100m ili većeg • rezolucija kamere: minimalno 2688 × 1520 • minimalna iluminacija: kolor mod: 0.001 lx/ F1.2, • podržane kompresijske metode: H.265, H.264 • učestalost (frame rate) minimalno 25fps na 2688 × 1520 • podrška za široki dinamički spektar (WDR), 140 dB • podrška za digitalno reduciranje šuma (engl. DNR) • podrška za elektroničku stabilizaciju slike (engl. EIS) • podrška za poboljšanje vidljivosti u uvjetima magle (engl. defog) • detekcija (engl. capture) vozila i prepoznavanje (engl. recognition) registarske oznake u kadru kamere • podrška za dvije prometne trake • podrška za procesiranje vozila koja se kreću brzinom 160 km/h • minimalna točnost prepoznavanja: 95% • detekcija smjera kretanja vozila • detekcija vozila bez registarske oznake
|  | • mogućnost kreiranja višestrukih streamova, • podrška za slijedeće protokole: TCP/IP, HTTP, HTTPS, FTP, DNS, DDNS, RTP, RTSP, RTCP, NTP, IPv6, UDP • sučelje za integraciju (API ili SDK) • komunikacijsko sučelje: RJ45 10/100 Mb • minimalno 1 alarmni ulaz i 1 alarmni izlaz • smještaj kamere u kućište za vanjske uvjete rada, stupanj zaštite IP66, otpornost kućišta na udarce IK10 • radna temperatura: -30°C do 55°C • napajanje PoE (802.3at, class4) ili 24V DC (s uključenim napajačem ukoliko nije podržano napajanje putem ponuđenog mrežnog preklopnika. Ili jednakovrijedno. | Sukladno opisu stavke broj 1.2.
1 | 4. | Dobava, isporuka, ugradnja i spajanje lokalnog uređaja s integracijskih sučeljem (UIS) za integraciju fiksnih prometnih analitičkih i video detekcijskih kamera sa semaforskim uređajem slijedećih minimalnih karakteristika: • procesorski uređaj za montažu na DIN šinu s integriranim operativnim sustavom • uključena softverska aplikacija za procesorski uređaj s integriranim web sučeljem, za prihvat meta podataka s fiksnih prometnih analitičkih i video detekcijskih kamera i aktivaciju digitalnih izlaza te mogućnost logičkog povezivanja pojedinačne virtualne petlje video detekcijskog uređaja s pojedinačnim digitalnim izlazom putem integrirane softverske aplikacije. Mogućnost prikaza video streama s prikazom statusa virtualnih petlji • integrirano 100Mb Ethernet i USB A sučelje te mikro HDMI sučelje na procesorskom uređaju • ESD zaštita procesorskog uređaja 4kV / 8kV sukladno EN 61131-2 ili jednakovrijedno • uključen izlazni modul s 16 digitalnih izlaza (u izvedbi kao samostalan modul povezan na komunikacijsku sabirnicu procesorskog uređaja predviđen za montažu na DIN šinu ili u izvedbi kao sastavni dio procesorskog uređaja), galvanski izoliranih od sistemske sabirnice, individualno konfigurabilnih kao direktni digitalni izlazi (engl. high-side / push-pull drivers) • maksimalna struja po izlazu 500 mA (engl. high-side mode), 100mA (engl. push-pull mode)
|  | • mogućnost alarmiranja u slučaju termalnog isključenja ili kratkog spoja izlaza (individualno za svaki izlaz) zaštita izlaza od kratkog spoja, preopterećenja sukladno EN 61131-2 ili jednakovrijedno • napajanje od 12-24VDC • radna temperatura: -30°C do +55°C. Ili jednakovrijedno. | Sukladno opisu stavke broj 1.4.
17. Obala kralja Tomislava - Ulica Zrinsko - Frankopanska - Ulica Marka Marulića - Trg kneza Višeslava
2 |  | SEMAFORSKA OPREMA I RADOVI
2 | 1. | Dobava, isporuka, ugradnja semaforskog uređaja za ostvarivanje potrebnih kapaciteta za ukupno:
- 30 signalnih programa,
- 5 vozačkih signalnih grupa,
- 4 pješačkih signalnih grupa,
- 2 pješačkih signalnih grupa (treptač),
- 18 vozačkih detektorskih logika,
- 1 modul (interface) za povezivanje video detekcijskih senzora (prihvat statusa s izlaza UIS uređaja ili prihvat statusa direktno putem Ethernet sučelja semaforskog uređaja)
- uključen Ethernet priključak na semaforskom uređaju, min 10Mb
Mora biti uklopljen u GCKP Grada Zadra.
Mora omogućavati slijedeće načine rada: vremenski ustaljeno, ovisno o prometu, koordinirano, ručno, treptanje žuto (na zahtjev ili u slučaju kvara), lokalno, te stoga mora sadržavati komunikacijske sklopove za: koordinirani rad, daljinski nadzor i kontrolu rada uređaja i semaforske opreme na raskrižju.
Stavka obuhvaća i dobavu, isporuku, ugradnju i spajanje sklopa sa vanjskim foto-senzorom za automatsko upravljanje smanjenjem intenziteta svjetlosti LED laterni (dimming) u noćnom režimu rada radi sprečavanja zasljepljivanja vozača.
|  | Uređaj u izvedbi s ormarom, postoljem, brtvenom pločom i sidrenim vijcima (mehaničke zaštite IP65 ili jednakovrijedno). | Sukladno opisu stavke broj 2.1.
2 | 6. | Dobava, isporuka, ugradnja i spajanje fiksne prometne analitičke kamere slijedećih minimalnih karakteristika: • CMOS slikovni senzor s progresivnom tehnologijom skeniranja • dan/noć funkcionalnosti s integriranim infracrvenim filtrom (engl. IR cut filter) • motoriziran varifokalni objektiv, 8–32mm, podrška za auto fokus i auto iris • ugrađen infracrveni (IR) osvjetljivač dometa 100m ili većeg • rezolucija kamere: minimalno 2688 × 1520 • minimalna iluminacija: kolor mod: 0.001 lx/ F1.2, • podržane kompresijske metode: H.265, H.264 • učestalost (frame rate) minimalno 25fps na 2688 × 1520 • podrška za široki dinamički spektar (WDR), 140 dB • podrška za digitalno reduciranje šuma (engl. DNR) • podrška za elektroničku stabilizaciju slike (engl. EIS) • podrška za poboljšanje vidljivosti u uvjetima magle (engl. defog) • detekcija (engl. capture) vozila i prepoznavanje (engl. recognition) registarske oznake u kadru kamere • podrška za dvije prometne trake • podrška za procesiranje vozila koja se kreću brzinom 160 km/h • minimalna točnost prepoznavanja: 95% • detekcija smjera kretanja vozila • detekcija vozila bez registarske oznake
|  | • mogućnost kreiranja višestrukih streamova, • podrška za slijedeće protokole: TCP/IP, HTTP, HTTPS, FTP, DNS, DDNS, RTP, RTSP, RTCP, NTP, IPv6, UDP • sučelje za integraciju (API ili SDK) • komunikacijsko sučelje: RJ45 10/100 Mb • minimalno 1 alarmni ulaz i 1 alarmni izlaz • smještaj kamere u kućište za vanjske uvjete rada, stupanj zaštite IP66, otpornost kućišta na udarce IK10 • radna temperatura: -30°C do 55°C • napajanje PoE (802.3at, class4) ili 24V DC (s uključenim napajačem ukoliko nije podržano napajanje putem ponuđenog mrežnog preklopnika. Ili jednakovrijedno. | Sukladno opisu stavke broj 2.6.
2 | 7. | Dobava, isporuka, ugradnja i spajanje video detekcijske kamere za nadzor područja zaustavne crte semaforiziranog raskrižja slijedećih minimalnih karakteristika: • CMOS slikovni senzor s progresivnom tehnologijom skeniranja • dan/noć funkcionalnosti s integriranim infracrvenim filtrom (engl. IR cut filter) • motorizirani varifokalni objektiv 3.8-13mm, podrška za auto iris • podržana rezolucija 1920 x 1080 • učestalost (engl. Framerate) najmanje 25 fps pri 1920x1080 • minimalna iluminacija: kolor mod: 0.003 Lux, 0 Lux s uključenim infracrvenim (IR) osvjetljivačem • podržane kompresijske metode: H.265, H.264 • ugrađen infracrveni (IR) osvjetljivač dometa 50m ili većeg • podrška za široki dinamički spektar (WDR), min 120dB • podrška za digitalno reduciranje šuma (engl. DNR) • podrška za elektroničku stabilizaciju slike (engl. EIS) • podrška za poboljšanje vidljivosti u uvjetima magle (engl. defog) • mogućnost kreiranja višestrukih streamova
|  | • podrška za minimalno dvije prometne trake (engl. lane) te dvije detekcijske zone po traci • detekcija prisutnosti vozila u detekcijskoj zoni • sučelje za integraciju (API ili SDK) • podržani protokoli: TCP/IP, HTTP, HTTPS, FTP, DNS, DDNS, RTP, RTSP, RTCP, NTP, IPv6, UDP • integrirano 100Mb Ethernet, RS485 i RS232 sučelje • smještaj kamere u kućište za vanjske uvjete rada, stupanj zaštite IP66, otpornost kućišta na udarce IK10 • radna temperatura: -30°C do +55°C • napajanje PoE (802.3at, class4) ili 24V DC (s uključenim napajačem ukoliko nije podržano napajanje putem ponuđenog mrežnog preklopnika). Ili jednakovrijedno. | Sukladno opisu stavke broj 2.7.
2 | 10. | Dobava, isporuka, ugradnja i spajanje lokalnog uređaja s integracijskih sučeljem (UIS) za integraciju fiksnih prometnih analitičkih i video detekcijskih kamera sa semaforskim uređajem slijedećih minimalnih karakteristika: • procesorski uređaj za montažu na DIN šinu s integriranim operativnim sustavom • uključena softverska aplikacija za procesorski uređaj s integriranim web sučeljem, za prihvat meta podataka s fiksnih prometnih analitičkih i video detekcijskih kamera i aktivaciju digitalnih izlaza te mogućnost logičkog povezivanja pojedinačne virtualne petlje video detekcijskog uređaja s pojedinačnim digitalnim izlazom putem integrirane softverske aplikacije. Mogućnost prikaza video streama s prikazom statusa virtualnih petlji • integrirano 100Mb Ethernet i USB A sučelje te mikro HDMI sučelje na procesorskom uređaju • ESD zaštita procesorskog uređaja 4kV / 8kV sukladno EN 61131-2 ili jednakovrijedno • uključen izlazni modul s 16 digitalnih izlaza (u izvedbi kao samostalan modul povezan na komunikacijsku sabirnicu procesorskog uređaja predviđen za montažu na DIN šinu ili u izvedbi kao sastavni dio procesorskog uređaja), galvanski izoliranih od sistemske sabirnice, individualno konfigurabilnih kao direktni digitalni izlazi (engl. high-side / push-pull drivers) • maksimalna struja po izlazu 500 mA (engl. high-side mode), 100mA (engl. push-pull mode)
|  | • mogućnost alarmiranja u slučaju termalnog isključenja ili kratkog spoja izlaza (individualno za svaki izlaz) zaštita izlaza od kratkog spoja, preopterećenja sukladno EN 61131-2 ili jednakovrijedno • napajanje od 12-24VDC • radna temperatura: -30°C do +55°C. Ili jednakovrijedno. | Sukladno opisu stavke broj 2.10.
18. Obala kralja Branimira - Ulica II. Zasjedanja ZAVNOH-a - Trg kneza Višeslava
2 |  | SEMAFORSKA OPREMA I RADOVI
2 | 1. | Dobava, isporuka i ugradnja semaforskog uređaja za ostvarivanje kapaciteta za:
- 30 signalnih programa,
- 4 vozačkih signalnih grupa,
- 4 pješačkih signalnih grupa,
- 10 vozačkih detektorskih logika,
- 1 modul (interface) za povezivanje video detekcijskih senzora (prihvat statusa s izlaza UIS uređaja ili prihvat statusa direktno putem Ethernet sučelja semaforskog uređaja)
- uključen Ethernet priključak na semaforskom uređaju, min 10Mb
Mora biti uklopljen u GCKP Grada Zadra.
Mora omogućavati slijedeće načine rada: vremenski ustaljeno, ovisno o prometu, koordinirano, ručno, treptanje žuto (na zahtjev ili u slučaju kvara), lokalno, te stoga mora sadržavati komunikacijske sklopove za: koordinirani rad, daljinski nadzor i kontrolu rada uređaja i semaforske opreme na raskrižju.
|  | Uređaj u izvedbi s ormarom, postoljem, brtvenom pločom i sidrenim vijcima (mehaničke zaštite IP65 ili jednakovrijedno). | Sukladno opisu stavke broj 2.1.
2 | 7. | Dobava, isporuka, ugradnja i spajanje fiksne prometne analitičke kamere slijedećih minimalnih karakteristika: • CMOS slikovni senzor s progresivnom tehnologijom skeniranja • dan/noć funkcionalnosti s integriranim infracrvenim filtrom (engl. IR cut filter) • motoriziran varifokalni objektiv, 8–32mm, podrška za auto fokus i auto iris • ugrađen infracrveni (IR) osvjetljivač dometa 100m ili većeg • rezolucija kamere: minimalno 2688 × 1520 • minimalna iluminacija: kolor mod: 0.001 lx/ F1.2, • podržane kompresijske metode: H.265, H.264 • učestalost (frame rate) minimalno 25fps na 2688 × 1520 • podrška za široki dinamički spektar (WDR), 140 dB • podrška za digitalno reduciranje šuma (engl. DNR) • podrška za elektroničku stabilizaciju slike (engl. EIS) • podrška za poboljšanje vidljivosti u uvjetima magle (engl. defog) • detekcija (engl. capture) vozila i prepoznavanje (engl. recognition) registarske oznake u kadru kamere • podrška za dvije prometne trake • podrška za procesiranje vozila koja se kreću brzinom 160 km/h • minimalna točnost prepoznavanja: 95% • detekcija smjera kretanja vozila • detekcija vozila bez registarske oznake
|  | • mogućnost kreiranja višestrukih streamova, • podrška za slijedeće protokole: TCP/IP, HTTP, HTTPS, FTP, DNS, DDNS, RTP, RTSP, RTCP, NTP, IPv6, UDP • sučelje za integraciju (API ili SDK) • komunikacijsko sučelje: RJ45 10/100 Mb • minimalno 1 alarmni ulaz i 1 alarmni izlaz • smještaj kamere u kućište za vanjske uvjete rada, stupanj zaštite IP66, otpornost kućišta na udarce IK10 • radna temperatura: -30°C do 55°C • napajanje PoE (802.3at, class4) ili 24V DC (s uključenim napajačem ukoliko nije podržano napajanje putem ponuđenog mrežnog preklopnika. Ili jednakovrijedno. | Sukladno opisu stavke broj 2.7.
2 | 8. | Dobava, isporuka, ugradnja i spajanje video detekcijske kamere za nadzor područja zaustavne crte semaforiziranog raskrižja slijedećih minimalnih karakteristika: • CMOS slikovni senzor s progresivnom tehnologijom skeniranja • dan/noć funkcionalnosti s integriranim infracrvenim filtrom (engl. IR cut filter) • motorizirani varifokalni objektiv 3.8-13mm, podrška za auto iris • podržana rezolucija 1920 x 1080 • učestalost (engl. Framerate) najmanje 25 fps pri 1920x1080 • minimalna iluminacija: kolor mod: 0.003 Lux, 0 Lux s uključenim infracrvenim (IR) osvjetljivačem • podržane kompresijske metode: H.265, H.264 • ugrađen infracrveni (IR) osvjetljivač dometa 50m ili većeg • podrška za široki dinamički spektar (WDR), min 120dB • podrška za digitalno reduciranje šuma (engl. DNR) • podrška za elektroničku stabilizaciju slike (engl. EIS) • podrška za poboljšanje vidljivosti u uvjetima magle (engl. defog) • mogućnost kreiranja višestrukih streamova
|  | • podrška za minimalno dvije prometne trake (engl. lane) te dvije detekcijske zone po traci • detekcija prisutnosti vozila u detekcijskoj zoni • sučelje za integraciju (API ili SDK) • podržani protokoli: TCP/IP, HTTP, HTTPS, FTP, DNS, DDNS, RTP, RTSP, RTCP, NTP, IPv6, UDP • integrirano 100Mb Ethernet, RS485 i RS232 sučelje • smještaj kamere u kućište za vanjske uvjete rada, stupanj zaštite IP66, otpornost kućišta na udarce IK10 • radna temperatura: -30°C do +55°C • napajanje PoE (802.3at, class4) ili 24V DC (s uključenim napajačem ukoliko nije podržano napajanje putem ponuđenog mrežnog preklopnika). Ili jednakovrijedno. | Sukladno opisu stavke broj 2.8.
2 | 11. | Dobava, isporuka, ugradnja i spajanje lokalnog uređaja s integracijskih sučeljem (UIS) za integraciju fiksnih prometnih analitičkih i video detekcijskih kamera sa semaforskim uređajem slijedećih minimalnih karakteristika: • procesorski uređaj za montažu na DIN šinu s integriranim operativnim sustavom • uključena softverska aplikacija za procesorski uređaj s integriranim web sučeljem, za prihvat meta podataka s fiksnih prometnih analitičkih i video detekcijskih kamera i aktivaciju digitalnih izlaza te mogućnost logičkog povezivanja pojedinačne virtualne petlje video detekcijskog uređaja s pojedinačnim digitalnim izlazom putem integrirane softverske aplikacije. Mogućnost prikaza video streama s prikazom statusa virtualnih petlji • integrirano 100Mb Ethernet i USB A sučelje te mikro HDMI sučelje na procesorskom uređaju • ESD zaštita procesorskog uređaja 4kV / 8kV sukladno EN 61131-2 ili jednakovrijedno • uključen izlazni modul s 16 digitalnih izlaza (u izvedbi kao samostalan modul povezan na komunikacijsku sabirnicu procesorskog uređaja predviđen za montažu na DIN šinu ili u izvedbi kao sastavni dio procesorskog uređaja), galvanski izoliranih od sistemske sabirnice, individualno konfigurabilnih kao direktni digitalni izlazi (engl. high-side / push-pull drivers) • maksimalna struja po izlazu 500 mA (engl. high-side mode), 100mA (engl. push-pull mode)
|  | • mogućnost alarmiranja u slučaju termalnog isključenja ili kratkog spoja izlaza (individualno za svaki izlaz) zaštita izlaza od kratkog spoja, preopterećenja sukladno EN 61131-2 ili jednakovrijedno • napajanje od 12-24VDC • radna temperatura: -30°C do +55°C. Ili jednakovrijedno. | Sukladno opisu stavke broj 2.11.

## MAPA_2
INVESTITOR: Grad Zadar. Narodni trg 1, 23000 Zadar, OIB:09933651854 GRAĐEVINA: Koridori ulica i semaforizirana raskrižja u Zadru ZAJEDNIČKA OZNAKA PROJEKTA: 14/00212020/0009 RAZINA PROJEKTA: IZVEDBENI PROJEKT |  | MAPA: MAPA 2 – KOMUNIKACIJSKI SUSTAV OZNAKA MAPE: TD-14-20 |  |  |  |  | Zagreb, listopad 2020.
STRUKOVNA ODREDNICA PROJEKTA: ELEKTROTEHNIČKI PROJEKT
R.br. | Opis | Tip | Proizvođač | Jedinica mjere | Količina | Jedinična cijena [kn] | Ukupna cijena [kn]
1 | Komunikacijska infrastruktura lokacije 1 - raskrižje Zagrebačka / Jadranska / A. Starčevića
1.1 | Oprema i ugradnja
1 | Dobava, isporuka, ugradnja i spajanje industrijskog mrežnog preklopnika (8 PoE portova) slijedećih minimalnih karakteristika: • 2 x 100/1000X SFP ili jednakovrijedno • 2 x Ethernet priključnica RJ45, 10/100/1000T ili jednakovrijedno • 8 x PoE Ethernet priključnica RJ45, 10/100/1000T ili jednakovrijedno • podržani protokoli: IEEE802.1D-2004, Spanning Tree Protocol; IEEE802.1p, Class of Service; IEEE802.1Q, VLAN Tagging; IEEE802.1s, Multiple Spanning Tree Protocol; IEEE802.1w, Rapid Spanning Tree Protocol; IEEE802.1X, Authentication; IEEE802.3ad, Port Trunk with LACP; IEEE802.3x, Flow Control; IEEE802.3z, 1000BaseSX/LX ili jednakovrijedno • filteri ethernet aplikacije: 802.1Q VLAN, IGMP v1/v2/v3, MAC/protocol-based VLAN ili jednakovrijedno • upravljanje: Back Pressure Flow Control, Console, Telnet, Web browser, SNMPv1/v2c ili jednakovrijedno • protokoli redundancije: Link Aggregation IEEE 802.3ad LACP/static trunk ili jednakovrijedno • sigurnost: SSH, TLS, SNMP v3 ili jednakovrijedno • ulazni napon: od 48 do 56 VDC ili jednakovrijedno • PoE izlazna snaga: 240 W ili jednakovrijedno • podržane zaštite: zaštita od elektrostatičkog izboja • radna temperatura: -30 °C do +60 °C |  |  | kom | 1 |  | 0
2 | Dobava, isporuka, ugradnja i spajanje industrijskog mrežnog preklopnika (16 PoE portova) slijedećih minimalnih karakteristika: • 2 x 100/1000X SFP ili jednakovrijedno • 2 x Ethernet priključnica RJ45, 10/100/1000T ili jednakovrijedno • 16 x PoE Ethernet priključnica RJ45, 10/100/1000T ili jednakovrijedno • podržani protokoli: IEEE802.1D-2004, Spanning Tree Protocol; IEEE802.1p, Class of Service; IEEE802.1Q, VLAN Tagging; IEEE802.1s, Multiple Spanning Tree Protocol; IEEE802.1w, Rapid Spanning Tree Protocol; IEEE802.1X, Authentication; IEEE802.3ad, Port Trunk with LACP; IEEE802.3x, Flow Control; IEEE802.3z, 1000BaseSX/LX/FX ili jednakovrijedno • filteri ethernet aplikacije: 802.1Q VLAN, GVRP, IGMP v1/v2/v3, MAC/protocol-based VLAN ili jednakovrijedno • upravljanje: Back Pressure Flow Control, Console, Telnet, Web browser, SNMPv1/v2c ili jednakovrijedno • protokoli redundancije: Link Aggregation IEEE 802.3ad LACP/static trunk ili jednakovrijedno • sigurnost: SSH, SSL, SNMP v3 ili jednakovrijedno • ulazni napon: od 48 do 56 VDC ili jednakovrijedno • PoE izlazna snaga: 320 W ili jednakovrijedno • podržane zaštite: zaštita od elektrostatičkog izboja • radna temperatura: -30 °C do +60 °C |  |  | kom | 1 |  | 0
3 | Dobava, isporuka, ugradnja i spajanje industrijskog napajača 24VDC/ 240W ili jednakovrijedno, montaža na montažnu šinu, osigurač |  |  | kom | 1 |  | 0
4 | Dobava, isporuka, ugradnja i spajanje industrijskog napajača 48VDC/ 480W ili jednakovrijedno, montaža na montažnu šinu, osigurač |  |  | kom | 1 |  | 0
5 | Dobava, isporuka, ugradnja i spajanje odgovarajućeg single mode SFP optičkog modula slijedećih minimalnih karakteristika: • vlakno: jednomodno • tip konektora: LC ili jednakovrijedno • maksimalna udaljenost: 20km • 1000BASE-LX ili jednakovrijedno • valna duljina: 1310 nm ili jednakovrijedno • Podrška za DDM ili jednakovrijedno • radna temperatura: -30 °C do +60 °C • kompatibilno i od istoga proizvođača kao i ponuđeni industrijski mrežni preklopnici |  |  | kom | 3 |  | 0
6 | Dobava, isporuka, ugradnja i spajanje samostojećeg komunikacijskog ormara (za ugradnju na tlu) za smještaj svih aktivnih elemenata slijedećih minimalnih karakteristika: • ormar predviđen za vanjske uvjete rada • ugrađena montažna šina • ugrađen prekidač (B16A) • ugrađen PVC perforirani kanal za provod kabela internog ožičenja • uključena montažna ploča • uključen prihvat za montažu na tlo i odgovarajući temelj ili postolje ormara NAPOMENA: Ormar se instalira na tlu u blizini stupa na kojem je smještena videonadzorna oprema te mora imati sve potrebne spojne i izolacijske materijale za pravilnu instalaciju. Ormar na sebi mora imati naljepnicu upozorenja zbog opasnosti od strujnog udara prilikom neovlaštenog i nestručnog otvaranja ormara. |  |  | kom | 1 |  | 0
[5 empty] | Ukupno oprema i ugradnja komunikacijske infrastrukture za lokaciju 1: | 0
1 | Komunikacijska infrastruktura lokacije 1
1.2 | Instalacije
1 | Dobava, isporuka, polaganje i uvlačenje signalnog kabela pogodnog za vanjsko polaganje za međusobno povezivanje aktivne mrežne opreme. (FTP cat.6) ili jednakovrijedno. |  |  | kpl | 1 |  | 0
2 | Dobava, isporuka, polaganje i uvlačenje kabela za napajanje komunikacijskog ormara s odgovarajućim cijevima za zaštitu kabela (od razvodnog ormara semaforske instalacije do spojnog mjesta s prekidačem unutar komunikacijskog ormara). (NYY-J 3x10 mm2) ili jednakovrijedno. |  |  | m | 30 |  | 0
3 | Dobava, isporuka i ugradnja odgovarajuće savitljive rebraste instalacijske cijevi vanjskog promjera 16 mm sa svim montažnim priborom i materijalom. |  |  | m | 50 |  | 0
4 | Dobava, isporuka i ugradnja metalne plastificirane cijevi promjera 16mm za provod instalacije prema komunikacijskom ormaru s uključenim svim potrebnim uvodnicama, spojnicama, priborom za montažu i uzemljenjem. |  |  | m | 100 |  | 0
5 | Dobava, isporuka i spajanje metalne pričvrsne trake zajedno s pričvrsnim kopčama za traku za prihvat bravarskog prilagodnika kamera na odgovarajući stup i/ili konzolu. |  |  | kpl | 5 |  | 0
6 | Dobava, isporuka i spajanje odgovarajućih mikroutikača (RJ45) na pozicijama kamera i mrežne opreme. |  |  | kom | 38 |  | 0
7 | Dobava, isporuka i polaganje u rov (između komunikacijskog ormara i pripadajućeg DTK zdenca) cijevi PEHD 50 mm za zaštitu priključnog 24-nitnog svjetlovodnog SM kabela s uključenim svim potrebnim uvodnicama i spojnim elementima. |  |  | m | 25 |  | 0
8 | Dobava, isporuka i polaganje u rov (između komunikacijskog ormara i pozicija na kojima je smještena nadzorna i detekcijska oprema) odgovarajuće cijevi PEHD 100mm za zaštitu FTP cat.6 kabela koji služi za spajanje kamera s aktivnom mrežnom opremom s uključenim svim potrebnim uvodnicama i spojnim elementima |  |  | m | 5 |  | 0
9 | Dobava, isporuka i polaganje priključnog 24-nitnog svjetlovodnog SM kabela za povezivanje preklopnika unutar komunikacijskog ormara sa SM svjetlovodnim kabelom okosnice te izrada odgovarajuće spojnice unutar montažnog DTK zdenca (spajanje/varenje 4 niti priključnog 24-nitnog svjetlovodnog SM kabela na 4 niti 72-nitnog svjetlovodnog SM kabela okosnice uz zaštitu spoja i s uključenim spojnim i potrošnim materijalom uz ispitivanje kvalitete linije po svakoj niti nakon varenja. Otvaranje i zatvaranje zdenca te ishođenje po potrebi suglasnosti koje prethode radovima. U cijenu uključene sve potrebne spojnice i splice kazete s pripadajućim pig tail-ovima. Višak niti koji se neće koristiti prilikom spajanja na aktivnu mrežnu opremu potrebno je adekvatno pozicionirati, kako bi se prema potrebi omogućilo naknadno spajanje novih niti. Predvidjeti servisne petlje. |  |  | kpl | 1 |  | 0
10 | Sitni nespecificirani spojni i montažni materijal. |  |  | kpl | 1 |  | 0
[5 empty] | Ukupno instalacije komunikacijske infrastrukture za lokaciju 1: | 0
1 | Komunikacijska infrastruktura lokacije 1
1.3 | Radovi
1 | Radovi na komunikacijskom ormaru: • komplet sa svim potrebnim montažnim radovima i materijalom • ormar mora biti radionički ožićen za potrebe osiguravanja signale komunikacije i napajanja aktivne opreme smještene u ormaru, stavljanje elemenata za označavanje s tiskanim ispisom oznaka i označavanjem perforiranog kanala i svakog priključnog mjesta (oznake moraju biti otporne na prašinu i vlagu). |  |  | kpl | 1 |  | 0
2 | Nabacivanje niti priključnog 24-nitnog svjetlovodnog SM kabela na splice kazetu, spajanje niti na odgovarajuće SFP optičke module te prespajanje na preklopnik. Stavljanje elemenata za označavanje s tiskanim ispisom oznaka (oznake moraju biti otporne na prašinu i vlagu). |  |  | kpl | 1 |  | 0
3 | Programiranje rada mrežnog preklopnika, podešavanje IP adresa, podešavanje sigurnosti na portovima te podešavanje prstenaste konfiguracije. |  |  | kpl | 2 |  | 0
4 | Izrada rupa u stupu javne rasvjete i/ili novom stupu i/ili semaforskoj konzoli za priključne kabele kamera i komunikacijskih uređaja. • za uvodnicu s urezivanjem navoja • zaštita rupa tekućim cinkom - korocink, bojanje u baznoj boji stupa i/ili konzole • zaštita od prodora vode u stup i/ili konzolu NAPOMENA: Prije početka radova potrebno je dobiti suglasnost od nadležnih tijela kako bi se mogli izvoditi radovi na stupu javne rasvjete i/ili semaforskoj konzoli. |  |  | kom | 17 |  | 0
5 | Izrada rova između komunikacijskog ormara i pripadajućeg DTK zdenca. NAPOMENA: U sklopu radova obuhvatiti sav potreban dovoz i odvoz materijala, rezanja, iskapanja, izrade posteljica, nasipavanja, postavljanje trake upozorenja, propisno označavanje i zaštita područja iskopa i pozicije cijevi (npr. PVC štitnik, PVC traka), zatrpavanja te nabijanja, skidanje asfalta po potrebi te sanaciju asfalta, čiščenje, odvoženje otpada te dovođenje gradilišta u prvotno stanje i potrebnu dokumentaciju izvedenog stanja. Po potrebi izrada privremenih prijelaza za vozila od čeličnih ploča. |  |  | m | 25 |  | 0
6 | Izrada rova između komunikacijskog ormara i pozicija na kojima je smještena nadzorna i senzorska oprema. NAPOMENA: U sklopu radova obuhvatiti sav potreban dovoz i odvoz materijala, rezanja, iskapanja, izrade posteljica, nasipavanja, postavljanje trake upozorenja, propisno označavanje i zaštita područja iskopa i pozicije cijevi (npr. PVC štitnik, PVC traka), zatrpavanja te nabijanja, skidanje asfalta po potrebi te sanaciju asfalta, čiščenje, odvoženje otpada te dovođenje gradilišta u prvotno stanje i potrebnu dokumentaciju izvedenog stanja. Po potrebi izrada privremenih prijelaza za vozila od čeličnih ploča. |  |  | m | 5 |  | 0
7 | Povezivanje lokacije (komunikacijskog ormara) na napajanje sa semaforskog ormara i ispitivanjem izvedene instalacije po svim pravilima struke i važećim propisima uključujući zaštitne cijevi za napojni kabel te izvođenje zaštitnog uzemljenja i sav spojni i prespojni materijal. NAPOMENA: Prije priključenja na napajanje potrebno je ishoditi potrebne suglasnosti od nadležnih tijela. |  |  | kpl | 1 |  | 0
8 | Ispitivanje el. instalacije od strane ovlaštene tvrtke sa izdavanjem izvješća (sukladno HRN EN 60364-6) ili jednakovrijedno. |  |  | kpl | 1 |  | 0
9 | Ispitivanje instalacije slabe struje s izradom ispitnog izvješća (po linku) |  |  | kom | 19 |  | 0
10 | Najam auto košare za rad na visini (po danu) |  |  | dan | 2 |  | 0
[5 empty] | Ukupno radovi na komunikacijskoj infrastrukturi za lokaciju 1: | 0
| SVEUKUPNO KOMUNIKACIJSKA INFRASTRUKTURA ZA LOKACIJU 1: |  |  |  |  | 0
2 | Komunikacijska infrastruktura lokacije 2 - raskrižje A. Starčevića / Stadionska/ P. Skoka
2.1 | Oprema i ugradnja
1 | Dobava, isporuka, ugradnja i spajanje industrijskog mrežnog preklopnika (16 PoE portova) slijedećih minimalnih karakteristika: • 2 x 100/1000X SFP ili jednakovrijedno • 2 x Ethernet priključnica RJ45, 10/100/1000T ili jednakovrijedno • 16 x PoE Ethernet priključnica RJ45, 10/100/1000T ili jednakovrijedno • podržani protokoli: IEEE802.1D-2004, Spanning Tree Protocol; IEEE802.1p, Class of Service; IEEE802.1Q, VLAN Tagging; IEEE802.1s, Multiple Spanning Tree Protocol; IEEE802.1w, Rapid Spanning Tree Protocol; IEEE802.1X, Authentication; IEEE802.3ad, Port Trunk with LACP; IEEE802.3x, Flow Control; IEEE802.3z, 1000BaseSX/LX/FX ili jednakovrijedno • filteri ethernet aplikacije: 802.1Q VLAN, GVRP, IGMP v1/v2/v3, MAC/protocol-based VLAN ili jednakovrijedno • upravljanje: Back Pressure Flow Control, Console, Telnet, Web browser, SNMPv1/v2c ili jednakovrijedno • protokoli redundancije: Link Aggregation IEEE 802.3ad LACP/static trunk ili jednakovrijedno • sigurnost: SSH, SSL, SNMP v3 ili jednakovrijedno • ulazni napon: od 48 do 56 VDC ili jednakovrijedno • PoE izlazna snaga: 320 W ili jednakovrijedno • podržane zaštite: zaštita od elektrostatičkog izboja • radna temperatura: -30 °C do +60 °C |  |  | kom | 1 |  | 0
2 | Dobava, isporuka, ugradnja i spajanje industrijskog napajača 24VDC/ 240W ili jednakovrijedno, montaža na montažnu šinu, osigurač |  |  | kom | 1 |  | 0
3 | Dobava, isporuka, ugradnja i spajanje industrijskog napajača 48VDC/ 480W ili jednakovrijedno, montaža na montažnu šinu, osigurač |  |  | kom | 1 |  | 0
4 | Dobava, isporuka, ugradnja i spajanje odgovarajućeg single mode SFP optičkog modula slijedećih minimalnih karakteristika: • vlakno: jednomodno • tip konektora: LC ili jednakovrijedno • maksimalna udaljenost: 20km • 1000BASE-LX ili jednakovrijedno • valna duljina: 1310 nm ili jednakovrijedno • Podrška za DDM ili jednakovrijedno • radna temperatura: -30 °C do +60 °C • kompatibilno i od istoga proizvođača kao i ponuđeni industrijski mrežni preklopnici |  |  | kom | 2 |  | 0
5 | Dobava, isporuka, ugradnja i spajanje samostojećeg komunikacijskog ormara (za ugradnju na tlu) za smještaj svih aktivnih elemenata slijedećih minimalnih karakteristika: • ormar predviđen za vanjske uvjete rada • ugrađena montažna šina • ugrađen prekidač (B16A) • ugrađen PVC perforirani kanal za provod kabela internog ožičenja • uključena montažna ploča • uključen prihvat za montažu na tlo i odgovarajući temelj ili postolje ormara NAPOMENA: Ormar se instalira na tlu u blizini stupa na kojem je smještena videonadzorna oprema te mora imati sve potrebne spojne i izolacijske materijale za pravilnu instalaciju. Ormar na sebi mora imati naljepnicu upozorenja zbog opasnosti od strujnog udara prilikom neovlaštenog i nestručnog otvaranja ormara. |  |  | kom | 1 |  | 0
[5 empty] | Ukupno oprema i ugradnja komunikacijske infrastrukture za lokaciju 2: | 0
2 | Komunikacijska infrastruktura lokacije 2
2.2 | Instalacije
1 | Dobava, isporuka, polaganje i uvlačenje signalnog kabela pogodnog za vanjsko polaganje za međusobno povezivanje aktivne mrežne opreme. (FTP cat.6) ili jednakovrijedno. |  |  | kpl | 1 |  | 0
2 | Dobava, isporuka, polaganje i uvlačenje kabela za napajanje komunikacijskog ormara s odgovarajućim cijevima za zaštitu kabela (od razvodnog ormara semaforske instalacije do spojnog mjesta s prekidačem unutar komunikacijskog ormara). (NYY-J 3x10 mm2) ili jednakovrijedno. |  |  | m | 30 |  | 0
3 | Dobava, isporuka i ugradnja odgovarajuće savitljive rebraste instalacijske cijevi vanjskog promjera 16 mm sa svim montažnim priborom i materijalom. |  |  | m | 50 |  | 0
4 | Dobava, isporuka i ugradnja metalne plastificirane cijevi promjera 16mm za provod instalacije prema komunikacijskom ormaru s uključenim svim potrebnim uvodnicama, spojnicama, priborom za montažu i uzemljenjem. |  |  | m | 100 |  | 0
5 | Dobava, isporuka i spajanje metalne pričvrsne trake zajedno s pričvrsnim kopčama za traku za prihvat bravarskog prilagodnika kamera na odgovarajući stup i/ili konzolu. |  |  | kpl | 5 |  | 0
6 | Dobava, isporuka i spajanje odgovarajućih mikroutikača (RJ45) na pozicijama kamera i mrežne opreme. |  |  | kom | 26 |  | 0
7 | Dobava, isporuka i polaganje u rov (između komunikacijskog ormara i pripadajućeg DTK zdenca) cijevi PEHD 50 mm za zaštitu priključnog 24-nitnog svjetlovodnog SM kabela s uključenim svim potrebnim uvodnicama i spojnim elementima. |  |  | m | 25 |  | 0
8 | Dobava, isporuka i polaganje u rov (između komunikacijskog ormara i pozicija na kojima je smještena nadzorna i detekcijska oprema) odgovarajuće cijevi PEHD 100mm za zaštitu FTP cat.6 kabela koji služi za spajanje kamera s aktivnom mrežnom opremom s uključenim svim potrebnim uvodnicama i spojnim elementima |  |  | m | 5 |  | 0
9 | Dobava, isporuka i polaganje priključnog 24-nitnog svjetlovodnog SM kabela za povezivanje preklopnika unutar komunikacijskog ormara sa SM svjetlovodnim kabelom okosnice te izrada odgovarajuće spojnice unutar montažnog DTK zdenca (spajanje/varenje 4 niti priključnog 24-nitnog svjetlovodnog SM kabela na 4 niti 72-nitnog svjetlovodnog SM kabela okosnice uz zaštitu spoja i s uključenim spojnim i potrošnim materijalom uz ispitivanje kvalitete linije po svakoj niti nakon varenja. Otvaranje i zatvaranje zdenca te ishođenje po potrebi suglasnosti koje prethode radovima. U cijenu uključene sve potrebne spojnice i splice kazete s pripadajućim pig tail-ovima. Višak niti koji se neće koristiti prilikom spajanja na aktivnu mrežnu opremu potrebno je adekvatno pozicionirati, kako bi se prema potrebi omogućilo naknadno spajanje novih niti. Predvidjeti servisne petlje. |  |  | kpl | 1 |  | 0
10 | Sitni nespecificirani spojni i montažni materijal. |  |  | kpl | 1 |  | 0
[5 empty] | Ukupno instalacije komunikacijske infrastrukture za lokaciju 2: | 0
2 | Komunikacijska infrastruktura lokacije 2
2.3 | Radovi
1 | Radovi na komunikacijskom ormaru: • komplet sa svim potrebnim montažnim radovima i materijalom • ormar mora biti radionički ožićen za potrebe osiguravanja signale komunikacije i napajanja aktivne opreme smještene u ormaru, stavljanje elemenata za označavanje s tiskanim ispisom oznaka i označavanjem perforiranog kanala i svakog priključnog mjesta (oznake moraju biti otporne na prašinu i vlagu). |  |  | kpl | 1 |  | 0
2 | Nabacivanje niti priključnog 24-nitnog svjetlovodnog SM kabela na splice kazetu, spajanje niti na odgovarajuće SFP optičke module te prespajanje na preklopnik. Stavljanje elemenata za označavanje s tiskanim ispisom oznaka (oznake moraju biti otporne na prašinu i vlagu). |  |  | kpl | 1 |  | 0
3 | Programiranje rada mrežnog preklopnika, podešavanje IP adresa, podešavanje sigurnosti na portovima te podešavanje prstenaste konfiguracije. |  |  | kpl | 1 |  | 0
4 | Izrada rupa u stupu javne rasvjete i/ili novom stupu i/ili semaforskoj konzoli za priključne kabele kamera i komunikacijskih uređaja. • za uvodnicu s urezivanjem navoja • zaštita rupa tekućim cinkom - korocink, bojanje u baznoj boji stupa i/ili konzole • zaštita od prodora vode u stup i/ili konzolu NAPOMENA: Prije početka radova potrebno je dobiti suglasnost od nadležnih tijela kako bi se mogli izvoditi radovi na stupu javne rasvjete i/ili semaforskoj konzoli. |  |  | kom | 13 |  | 0
5 | Izrada rova između komunikacijskog ormara i pripadajućeg DTK zdenca. NAPOMENA: U sklopu radova obuhvatiti sav potreban dovoz i odvoz materijala, rezanja, iskapanja, izrade posteljica, nasipavanja, postavljanje trake upozorenja, propisno označavanje i zaštita područja iskopa i pozicije cijevi (npr. PVC štitnik, PVC traka), zatrpavanja te nabijanja, skidanje asfalta po potrebi te sanaciju asfalta, čiščenje, odvoženje otpada te dovođenje gradilišta u prvotno stanje i potrebnu dokumentaciju izvedenog stanja. Po potrebi izrada privremenih prijelaza za vozila od čeličnih ploča. |  |  | m | 25 |  | 0
6 | Izrada rova između komunikacijskog ormara i pozicija na kojima je smještena nadzorna i senzorska oprema. NAPOMENA: U sklopu radova obuhvatiti sav potreban dovoz i odvoz materijala, rezanja, iskapanja, izrade posteljica, nasipavanja, postavljanje trake upozorenja, propisno označavanje i zaštita područja iskopa i pozicije cijevi (npr. PVC štitnik, PVC traka), zatrpavanja te nabijanja, skidanje asfalta po potrebi te sanaciju asfalta, čiščenje, odvoženje otpada te dovođenje gradilišta u prvotno stanje i potrebnu dokumentaciju izvedenog stanja. Po potrebi izrada privremenih prijelaza za vozila od čeličnih ploča. |  |  | m | 5 |  | 0
7 | Povezivanje lokacije (komunikacijskog ormara) na napajanje sa semaforskog ormara i ispitivanjem izvedene instalacije po svim pravilima struke i važećim propisima uključujući zaštitne cijevi za napojni kabel te izvođenje zaštitnog uzemljenja i sav spojni i prespojni materijal. NAPOMENA: Prije priključenja na napajanje potrebno je ishoditi potrebne suglasnosti od nadležnih tijela. |  |  | kpl | 1 |  | 0
8 | Ispitivanje el. instalacije od strane ovlaštene tvrtke sa izdavanjem izvješća (sukladno HRN EN 60364-6) ili jednakovrijedno. |  |  | kpl | 1 |  | 0
9 | Ispitivanje instalacije slabe struje s izradom ispitnog izvješća (po linku) |  |  | kom | 13 |  | 0
10 | Najam auto košare za rad na visini (po danu) |  |  | dan | 2 |  | 0
[5 empty] | Ukupno radovi na komunikacijskoj infrastrukturi za lokaciju 2: | 0
| SVEUKUPNO KOMUNIKACIJSKA INFRASTRUKTURA ZA LOKACIJU 2: |  |  |  |  | 0
3 | Komunikacijska infrastruktura lokacije 3 - raskrižje A. Starčevića / F. Lisice
3.1 | Oprema i ugradnja
1 | Dobava, isporuka, ugradnja i spajanje industrijskog mrežnog preklopnika (16 PoE portova) slijedećih minimalnih karakteristika: • 2 x 100/1000X SFP ili jednakovrijedno • 2 x Ethernet priključnica RJ45, 10/100/1000T ili jednakovrijedno • 16 x PoE Ethernet priključnica RJ45, 10/100/1000T ili jednakovrijedno • podržani protokoli: IEEE802.1D-2004, Spanning Tree Protocol; IEEE802.1p, Class of Service; IEEE802.1Q, VLAN Tagging; IEEE802.1s, Multiple Spanning Tree Protocol; IEEE802.1w, Rapid Spanning Tree Protocol; IEEE802.1X, Authentication; IEEE802.3ad, Port Trunk with LACP; IEEE802.3x, Flow Control; IEEE802.3z, 1000BaseSX/LX/FX ili jednakovrijedno • filteri ethernet aplikacije: 802.1Q VLAN, GVRP, IGMP v1/v2/v3, MAC/protocol-based VLAN ili jednakovrijedno • upravljanje: Back Pressure Flow Control, Console, Telnet, Web browser, SNMPv1/v2c ili jednakovrijedno • protokoli redundancije: Link Aggregation IEEE 802.3ad LACP/static trunk ili jednakovrijedno • sigurnost: SSH, SSL, SNMP v3 ili jednakovrijedno • ulazni napon: od 48 do 56 VDC ili jednakovrijedno • PoE izlazna snaga: 320 W ili jednakovrijedno • podržane zaštite: zaštita od elektrostatičkog izboja • radna temperatura: -30 °C do +60 °C |  |  | kom | 1 |  | 0
2 | Dobava, isporuka, ugradnja i spajanje industrijskog napajača 24VDC/ 240W ili jednakovrijedno, montaža na montažnu šinu, osigurač |  |  | kom | 1 |  | 0
3 | Dobava, isporuka, ugradnja i spajanje industrijskog napajača 48VDC/ 480W ili jednakovrijedno, montaža na montažnu šinu, osigurač |  |  | kom | 1 |  | 0
4 | Dobava, isporuka, ugradnja i spajanje odgovarajućeg single mode SFP optičkog modula slijedećih minimalnih karakteristika: • vlakno: jednomodno • tip konektora: LC ili jednakovrijedno • maksimalna udaljenost: 20km • 1000BASE-LX ili jednakovrijedno • valna duljina: 1310 nm ili jednakovrijedno • Podrška za DDM ili jednakovrijedno • radna temperatura: -30 °C do +60 °C • kompatibilno i od istoga proizvođača kao i ponuđeni industrijski mrežni preklopnici |  |  | kom | 2 |  | 0
5 | Dobava, isporuka, ugradnja i spajanje samostojećeg komunikacijskog ormara (za ugradnju na tlu) za smještaj svih aktivnih elemenata slijedećih minimalnih karakteristika: • ormar predviđen za vanjske uvjete rada • ugrađena montažna šina • ugrađen prekidač (B16A) • ugrađen PVC perforirani kanal za provod kabela internog ožičenja • uključena montažna ploča • uključen prihvat za montažu na tlo i odgovarajući temelj ili postolje ormara NAPOMENA: Ormar se instalira na tlu u blizini stupa na kojem je smještena videonadzorna oprema te mora imati sve potrebne spojne i izolacijske materijale za pravilnu instalaciju. Ormar na sebi mora imati naljepnicu upozorenja zbog opasnosti od strujnog udara prilikom neovlaštenog i nestručnog otvaranja ormara. |  |  | kom | 1 |  | 0
[5 empty] | Ukupno oprema i ugradnja komunikacijske infrastrukture za lokaciju 3: | 0
3 | Komunikacijska infrastruktura lokacije 3
3.2 | Instalacije
1 | Dobava, isporuka, polaganje i uvlačenje signalnog kabela pogodnog za vanjsko polaganje za međusobno povezivanje aktivne mrežne opreme. (FTP cat.6) ili jednakovrijedno. |  |  | kpl | 1 |  | 0
2 | Dobava, isporuka, polaganje i uvlačenje kabela za napajanje komunikacijskog ormara s odgovarajućim cijevima za zaštitu kabela (od razvodnog ormara semaforske instalacije do spojnog mjesta s prekidačem unutar komunikacijskog ormara). (NYY-J 3x10 mm2) ili jednakovrijedno. |  |  | m | 30 |  | 0
3 | Dobava, isporuka i ugradnja odgovarajuće savitljive rebraste instalacijske cijevi vanjskog promjera 16 mm sa svim montažnim priborom i materijalom. |  |  | m | 50 |  | 0
4 | Dobava, isporuka i ugradnja metalne plastificirane cijevi promjera 16mm za provod instalacije prema komunikacijskom ormaru s uključenim svim potrebnim uvodnicama, spojnicama, priborom za montažu i uzemljenjem. |  |  | m | 100 |  | 0
5 | Dobava, isporuka i spajanje metalne pričvrsne trake zajedno s pričvrsnim kopčama za traku za prihvat bravarskog prilagodnika kamera na odgovarajući stup i/ili konzolu. |  |  | kpl | 5 |  | 0
6 | Dobava, isporuka i spajanje odgovarajućih mikroutikača (RJ45) na pozicijama kamera i mrežne opreme. |  |  | kom | 26 |  | 0
7 | Dobava, isporuka i polaganje u rov (između komunikacijskog ormara i pripadajućeg DTK zdenca) cijevi PEHD 50 mm za zaštitu priključnog 24-nitnog svjetlovodnog SM kabela s uključenim svim potrebnim uvodnicama i spojnim elementima. |  |  | m | 25 |  | 0
8 | Dobava, isporuka i polaganje u rov (između komunikacijskog ormara i pozicija na kojima je smještena nadzorna i detekcijska oprema) odgovarajuće cijevi PEHD 100mm za zaštitu FTP cat.6 kabela koji služi za spajanje kamera s aktivnom mrežnom opremom s uključenim svim potrebnim uvodnicama i spojnim elementima |  |  | m | 5 |  | 0
9 | Dobava, isporuka i polaganje priključnog 24-nitnog svjetlovodnog SM kabela za povezivanje preklopnika unutar komunikacijskog ormara sa SM svjetlovodnim kabelom okosnice te izrada odgovarajuće spojnice unutar montažnog DTK zdenca (spajanje/varenje 4 niti priključnog 24-nitnog svjetlovodnog SM kabela na 4 niti 72-nitnog svjetlovodnog SM kabela okosnice uz zaštitu spoja i s uključenim spojnim i potrošnim materijalom uz ispitivanje kvalitete linije po svakoj niti nakon varenja. Otvaranje i zatvaranje zdenca te ishođenje po potrebi suglasnosti koje prethode radovima. U cijenu uključene sve potrebne spojnice i splice kazete s pripadajućim pig tail-ovima. Višak niti koji se neće koristiti prilikom spajanja na aktivnu mrežnu opremu potrebno je adekvatno pozicionirati, kako bi se prema potrebi omogućilo naknadno spajanje novih niti. Predvidjeti servisne petlje. |  |  | kpl | 1 |  | 0
10 | Sitni nespecificirani spojni i montažni materijal. |  |  | kpl | 1 |  | 0
[5 empty] | Ukupno instalacije komunikacijske infrastrukture za lokaciju 3: | 0
3 | Komunikacijska infrastruktura lokacije 3
3.3 | Radovi
1 | Radovi na komunikacijskom ormaru: • komplet sa svim potrebnim montažnim radovima i materijalom • ormar mora biti radionički ožićen za potrebe osiguravanja signale komunikacije i napajanja aktivne opreme smještene u ormaru, stavljanje elemenata za označavanje s tiskanim ispisom oznaka i označavanjem perforiranog kanala i svakog priključnog mjesta (oznake moraju biti otporne na prašinu i vlagu). |  |  | kpl | 1 |  | 0
2 | Nabacivanje niti priključnog 24-nitnog svjetlovodnog SM kabela na splice kazetu, spajanje niti na odgovarajuće SFP optičke module te prespajanje na preklopnik. Stavljanje elemenata za označavanje s tiskanim ispisom oznaka (oznake moraju biti otporne na prašinu i vlagu). |  |  | kpl | 1 |  | 0
3 | Programiranje rada mrežnog preklopnika, podešavanje IP adresa, podešavanje sigurnosti na portovima te podešavanje prstenaste konfiguracije. |  |  | kpl | 1 |  | 0
4 | Izrada rupa u stupu javne rasvjete i/ili novom stupu i/ili semaforskoj konzoli za priključne kabele kamera i komunikacijskih uređaja. • za uvodnicu s urezivanjem navoja • zaštita rupa tekućim cinkom - korocink, bojanje u baznoj boji stupa i/ili konzole • zaštita od prodora vode u stup i/ili konzolu NAPOMENA: Prije početka radova potrebno je dobiti suglasnost od nadležnih tijela kako bi se mogli izvoditi radovi na stupu javne rasvjete i/ili semaforskoj konzoli. |  |  | kom | 13 |  | 0
5 | Izrada rova između komunikacijskog ormara i pripadajućeg DTK zdenca. NAPOMENA: U sklopu radova obuhvatiti sav potreban dovoz i odvoz materijala, rezanja, iskapanja, izrade posteljica, nasipavanja, postavljanje trake upozorenja, propisno označavanje i zaštita područja iskopa i pozicije cijevi (npr. PVC štitnik, PVC traka), zatrpavanja te nabijanja, skidanje asfalta po potrebi te sanaciju asfalta, čiščenje, odvoženje otpada te dovođenje gradilišta u prvotno stanje i potrebnu dokumentaciju izvedenog stanja. Po potrebi izrada privremenih prijelaza za vozila od čeličnih ploča. |  |  | m | 25 |  | 0
6 | Izrada rova između komunikacijskog ormara i pozicija na kojima je smještena nadzorna i senzorska oprema. NAPOMENA: U sklopu radova obuhvatiti sav potreban dovoz i odvoz materijala, rezanja, iskapanja, izrade posteljica, nasipavanja, postavljanje trake upozorenja, propisno označavanje i zaštita područja iskopa i pozicije cijevi (npr. PVC štitnik, PVC traka), zatrpavanja te nabijanja, skidanje asfalta po potrebi te sanaciju asfalta, čiščenje, odvoženje otpada te dovođenje gradilišta u prvotno stanje i potrebnu dokumentaciju izvedenog stanja. Po potrebi izrada privremenih prijelaza za vozila od čeličnih ploča. |  |  | m | 5 |  | 0
7 | Povezivanje lokacije (komunikacijskog ormara) na napajanje sa semaforskog ormara i ispitivanjem izvedene instalacije po svim pravilima struke i važećim propisima uključujući zaštitne cijevi za napojni kabel te izvođenje zaštitnog uzemljenja i sav spojni i prespojni materijal. NAPOMENA: Prije priključenja na napajanje potrebno je ishoditi potrebne suglasnosti od nadležnih tijela. |  |  | kpl | 1 |  | 0
8 | Ispitivanje el. instalacije od strane ovlaštene tvrtke sa izdavanjem izvješća (sukladno HRN EN 60364-6) ili jednakovrijedno. |  |  | kpl | 1 |  | 0
9 | Ispitivanje instalacije slabe struje s izradom ispitnog izvješća (po linku) |  |  | kom | 13 |  | 0
10 | Najam auto košare za rad na visini (po danu) |  |  | dan | 2 |  | 0
[5 empty] | Ukupno radovi na komunikacijskoj infrastrukturi za lokaciju 3: | 0
| SVEUKUPNO KOMUNIKACIJSKA INFRASTRUKTURA ZA LOKACIJU 3: |  |  |  |  | 0
4 | Komunikacijska infrastruktura lokacije 4 - raskrižje A. Starčevića / V.Mačeka / Dr. Franje Tuđmana
4.1 | Oprema i ugradnja
1 | Dobava, isporuka, ugradnja i spajanje industrijskog mrežnog preklopnika (8 PoE portova) slijedećih minimalnih karakteristika: • 2 x 100/1000X SFP ili jednakovrijedno • 2 x Ethernet priključnica RJ45, 10/100/1000T ili jednakovrijedno • 8 x PoE Ethernet priključnica RJ45, 10/100/1000T ili jednakovrijedno • podržani protokoli: IEEE802.1D-2004, Spanning Tree Protocol; IEEE802.1p, Class of Service; IEEE802.1Q, VLAN Tagging; IEEE802.1s, Multiple Spanning Tree Protocol; IEEE802.1w, Rapid Spanning Tree Protocol; IEEE802.1X, Authentication; IEEE802.3ad, Port Trunk with LACP; IEEE802.3x, Flow Control; IEEE802.3z, 1000BaseSX/LX ili jednakovrijedno • filteri ethernet aplikacije: 802.1Q VLAN, IGMP v1/v2/v3, MAC/protocol-based VLAN ili jednakovrijedno • upravljanje: Back Pressure Flow Control, Console, Telnet, Web browser, SNMPv1/v2c ili jednakovrijedno • protokoli redundancije: Link Aggregation IEEE 802.3ad LACP/static trunk ili jednakovrijedno • sigurnost: SSH, TLS, SNMP v3 ili jednakovrijedno • ulazni napon: od 48 do 56 VDC ili jednakovrijedno • PoE izlazna snaga: 240 W ili jednakovrijedno • podržane zaštite: zaštita od elektrostatičkog izboja • radna temperatura: -30 °C do +60 °C |  |  | kom | 1 |  | 0
2 | Dobava, isporuka, ugradnja i spajanje industrijskog mrežnog preklopnika (16 PoE portova) slijedećih minimalnih karakteristika: • 2 x 100/1000X SFP • 2 x Ethernet priključnica RJ45, 10/100/1000T • 16 x PoE Ethernet priključnica RJ45, 10/100/1000T • podržani protokoli: IEEE802.1D-2004, Spanning Tree Protocol; IEEE802.1p, Class of Service; IEEE802.1Q, VLAN Tagging; IEEE802.1s, Multiple Spanning Tree Protocol; IEEE802.1w, Rapid Spanning Tree Protocol; IEEE802.1X, Authentication; IEEE802.3ad, Port Trunk with LACP; IEEE802.3x, Flow Control; IEEE802.3z, 1000BaseSX/LX/FX • filteri ethernet aplikacije: 802.1Q VLAN, GVRP, IGMP v1/v2/v3, MAC/protocol-based VLAN • upravljanje: Back Pressure Flow Control, Console, Telnet, Web browser, SNMPv1/v2c • protokoli redundancije: Link Aggregation IEEE 802.3ad LACP/static trunk • sigurnost: SSH, SSL, SNMP v3 • ulazni napon: od 48 do 56 VDC • PoE izlazna snaga: 320 W • podržane zaštite: zaštita od elektrostatičkog izboja • radna temperatura: -30 °C do +60 °C |  |  | kom | 1 |  | 0
3 | Dobava, isporuka, ugradnja i spajanje industrijskog napajača 24VDC/ 240W ili jednakovrijedno, montaža na montažnu šinu, osigurač |  |  | kom | 1 |  | 0
4 | Dobava, isporuka, ugradnja i spajanje industrijskog napajača 48VDC/ 480W ili jednakovrijedno, montaža na montažnu šinu, osigurač |  |  | kom | 1 |  | 0
5 | Dobava, isporuka, ugradnja i spajanje odgovarajućeg single mode SFP optičkog modula slijedećih minimalnih karakteristika: • vlakno: jednomodno • tip konektora: LC ili jednakovrijedno • maksimalna udaljenost: 20km • 1000BASE-LX ili jednakovrijedno • valna duljina: 1310 nm ili jednakovrijedno • Podrška za DDM ili jednakovrijedno • radna temperatura: -30 °C do +60 °C • kompatibilno i od istoga proizvođača kao i ponuđeni industrijski mrežni preklopnici |  |  | kom | 2 |  | 0
6 | Dobava, isporuka, ugradnja i spajanje samostojećeg komunikacijskog ormara (za ugradnju na tlu) za smještaj svih aktivnih elemenata slijedećih minimalnih karakteristika: • ormar predviđen za vanjske uvjete rada • ugrađena montažna šina • ugrađen prekidač (B16A) • ugrađen PVC perforirani kanal za provod kabela internog ožičenja • uključena montažna ploča • uključen prihvat za montažu na tlo i odgovarajući temelj ili postolje ormara NAPOMENA: Ormar se instalira na tlu u blizini stupa na kojem je smještena videonadzorna oprema te mora imati sve potrebne spojne i izolacijske materijale za pravilnu instalaciju. Ormar na sebi mora imati naljepnicu upozorenja zbog opasnosti od strujnog udara prilikom neovlaštenog i nestručnog otvaranja ormara. |  |  | kom | 1 |  | 0
[5 empty] | Ukupno oprema i ugradnja komunikacijske infrastrukture za lokaciju 4: | 0
4 | Komunikacijska infrastruktura lokacije 4
4.2 | Instalacije
1 | Dobava, isporuka, polaganje i uvlačenje signalnog kabela pogodnog za vanjsko polaganje za međusobno povezivanje aktivne mrežne opreme. (FTP cat.6) ili jednakovrijedno. |  |  | kpl | 1 |  | 0
2 | Dobava, isporuka, polaganje i uvlačenje kabela za napajanje komunikacijskog ormara s odgovarajućim cijevima za zaštitu kabela (od razvodnog ormara semaforske instalacije do spojnog mjesta s prekidačem unutar komunikacijskog ormara). (NYY-J 3x10 mm2) ili jednakovrijedno. |  |  | m | 30 |  | 0
3 | Dobava, isporuka i ugradnja odgovarajuće savitljive rebraste instalacijske cijevi vanjskog promjera 16 mm sa svim montažnim priborom i materijalom. |  |  | m | 50 |  | 0
4 | Dobava, isporuka i ugradnja metalne plastificirane cijevi promjera 16mm za provod instalacije prema komunikacijskom ormaru s uključenim svim potrebnim uvodnicama, spojnicama, priborom za montažu i uzemljenjem. |  |  | m | 100 |  | 0
5 | Dobava, isporuka i spajanje metalne pričvrsne trake zajedno s pričvrsnim kopčama za traku za prihvat bravarskog prilagodnika kamera na odgovarajući stup i/ili konzolu. |  |  | kpl | 5 |  | 0
6 | Dobava, isporuka i spajanje odgovarajućih mikroutikača (RJ45) na pozicijama kamera i mrežne opreme. |  |  | kom | 36 |  | 0
7 | Dobava, isporuka i polaganje u rov (između komunikacijskog ormara i pripadajućeg DTK zdenca) cijevi PEHD 50 mm za zaštitu priključnog 24-nitnog svjetlovodnog SM kabela s uključenim svim potrebnim uvodnicama i spojnim elementima. |  |  | m | 25 |  | 0
8 | Dobava, isporuka i polaganje u rov (između komunikacijskog ormara i pozicija na kojima je smještena nadzorna i detekcijska oprema) odgovarajuće cijevi PEHD 100mm za zaštitu FTP cat.6 kabela koji služi za spajanje kamera s aktivnom mrežnom opremom s uključenim svim potrebnim uvodnicama i spojnim elementima |  |  | m | 5 |  | 0
9 | Dobava, isporuka i polaganje priključnog 24-nitnog svjetlovodnog SM kabela za povezivanje preklopnika unutar komunikacijskog ormara sa SM svjetlovodnim kabelom okosnice te izrada odgovarajuće spojnice unutar montažnog DTK zdenca (spajanje/varenje 4 niti priključnog 24-nitnog svjetlovodnog SM kabela na 4 niti 72-nitnog svjetlovodnog SM kabela okosnice uz zaštitu spoja i s uključenim spojnim i potrošnim materijalom uz ispitivanje kvalitete linije po svakoj niti nakon varenja. Otvaranje i zatvaranje zdenca te ishođenje po potrebi suglasnosti koje prethode radovima. U cijenu uključene sve potrebne spojnice i splice kazete s pripadajućim pig tail-ovima. Višak niti koji se neće koristiti prilikom spajanja na aktivnu mrežnu opremu potrebno je adekvatno pozicionirati, kako bi se prema potrebi omogućilo naknadno spajanje novih niti. Predvidjeti servisne petlje. |  |  | kpl | 1 |  | 0
10 | Sitni nespecificirani spojni i montažni materijal. |  |  | kpl | 1 |  | 0
[5 empty] | Ukupno instalacije komunikacijske infrastrukture za lokaciju 4: | 0
4 | Komunikacijska infrastruktura lokacije 4
4.3 | Radovi
1 | Radovi na komunikacijskom ormaru: • komplet sa svim potrebnim montažnim radovima i materijalom • ormar mora biti radionički ožićen za potrebe osiguravanja signale komunikacije i napajanja aktivne opreme smještene u ormaru, stavljanje elemenata za označavanje s tiskanim ispisom oznaka i označavanjem perforiranog kanala i svakog priključnog mjesta (oznake moraju biti otporne na prašinu i vlagu). |  |  | kpl | 1 |  | 0
2 | Nabacivanje niti priključnog 24-nitnog svjetlovodnog SM kabela na splice kazetu, spajanje niti na odgovarajuće SFP optičke module te prespajanje na preklopnik. Stavljanje elemenata za označavanje s tiskanim ispisom oznaka (oznake moraju biti otporne na prašinu i vlagu). |  |  | kpl | 1 |  | 0
3 | Programiranje rada mrežnog preklopnika, podešavanje IP adresa, podešavanje sigurnosti na portovima te podešavanje prstenaste konfiguracije. |  |  | kpl | 2 |  | 0
4 | Izrada rupa u stupu javne rasvjete i/ili novom stupu i/ili semaforskoj konzoli za priključne kabele kamera i komunikacijskih uređaja. • za uvodnicu s urezivanjem navoja • zaštita rupa tekućim cinkom - korocink, bojanje u baznoj boji stupa i/ili konzole • zaštita od prodora vode u stup i/ili konzolu NAPOMENA: Prije početka radova potrebno je dobiti suglasnost od nadležnih tijela kako bi se mogli izvoditi radovi na stupu javne rasvjete i/ili semaforskoj konzoli. |  |  | kom | 18 |  | 0
5 | Izrada rova između komunikacijskog ormara i pripadajućeg DTK zdenca. NAPOMENA: U sklopu radova obuhvatiti sav potreban dovoz i odvoz materijala, rezanja, iskapanja, izrade posteljica, nasipavanja, postavljanje trake upozorenja, propisno označavanje i zaštita područja iskopa i pozicije cijevi (npr. PVC štitnik, PVC traka), zatrpavanja te nabijanja, skidanje asfalta po potrebi te sanaciju asfalta, čiščenje, odvoženje otpada te dovođenje gradilišta u prvotno stanje i potrebnu dokumentaciju izvedenog stanja. Po potrebi izrada privremenih prijelaza za vozila od čeličnih ploča. |  |  | m | 25 |  | 0
6 | Izrada rova između komunikacijskog ormara i pozicija na kojima je smještena nadzorna i senzorska oprema. NAPOMENA: U sklopu radova obuhvatiti sav potreban dovoz i odvoz materijala, rezanja, iskapanja, izrade posteljica, nasipavanja, postavljanje trake upozorenja, propisno označavanje i zaštita područja iskopa i pozicije cijevi (npr. PVC štitnik, PVC traka), zatrpavanja te nabijanja, skidanje asfalta po potrebi te sanaciju asfalta, čiščenje, odvoženje otpada te dovođenje gradilišta u prvotno stanje i potrebnu dokumentaciju izvedenog stanja. Po potrebi izrada privremenih prijelaza za vozila od čeličnih ploča. |  |  | m | 5 |  | 0
7 | Povezivanje lokacije (komunikacijskog ormara) na napajanje sa semaforskog ormara i ispitivanjem izvedene instalacije po svim pravilima struke i važećim propisima uključujući zaštitne cijevi za napojni kabel te izvođenje zaštitnog uzemljenja i sav spojni i prespojni materijal. NAPOMENA: Prije priključenja na napajanje potrebno je ishoditi potrebne suglasnosti od nadležnih tijela. |  |  | kpl | 1 |  | 0
8 | Ispitivanje el. instalacije od strane ovlaštene tvrtke sa izdavanjem izvješća (sukladno HRN EN 60364-6) ili jednakovrijedno. |  |  | kpl | 1 |  | 0
9 | Ispitivanje instalacije slabe struje s izradom ispitnog izvješća (po linku) |  |  | kom | 18 |  | 0
10 | Najam auto košare za rad na visini (po danu) |  |  | dan | 2 |  | 0
[5 empty] | Ukupno radovi na komunikacijskoj infrastrukturi za lokaciju 4: | 0
| SVEUKUPNO KOMUNIKACIJSKA INFRASTRUKTURA ZA LOKACIJU 4: |  |  |  |  | 0
5 | Komunikacijska infrastruktura lokacije 5 - raskrižje Dr. Franje Tuđmana / Put Murvice
5.1 | Oprema i ugradnja
1 | Dobava, isporuka, ugradnja i spajanje industrijskog mrežnog preklopnika (8 PoE portova) slijedećih minimalnih karakteristika: • 2 x 100/1000X SFP ili jednakovrijedno • 2 x Ethernet priključnica RJ45, 10/100/1000T ili jednakovrijedno • 8 x PoE Ethernet priključnica RJ45, 10/100/1000T ili jednakovrijedno • podržani protokoli: IEEE802.1D-2004, Spanning Tree Protocol; IEEE802.1p, Class of Service; IEEE802.1Q, VLAN Tagging; IEEE802.1s, Multiple Spanning Tree Protocol; IEEE802.1w, Rapid Spanning Tree Protocol; IEEE802.1X, Authentication; IEEE802.3ad, Port Trunk with LACP; IEEE802.3x, Flow Control; IEEE802.3z, 1000BaseSX/LX ili jednakovrijedno • filteri ethernet aplikacije: 802.1Q VLAN, IGMP v1/v2/v3, MAC/protocol-based VLAN ili jednakovrijedno • upravljanje: Back Pressure Flow Control, Console, Telnet, Web browser, SNMPv1/v2c ili jednakovrijedno • protokoli redundancije: Link Aggregation IEEE 802.3ad LACP/static trunk ili jednakovrijedno • sigurnost: SSH, TLS, SNMP v3 ili jednakovrijedno • ulazni napon: od 48 do 56 VDC ili jednakovrijedno • PoE izlazna snaga: 240 W ili jednakovrijedno • podržane zaštite: zaštita od elektrostatičkog izboja • radna temperatura: -30 °C do +60 °C |  |  | kom | 1 |  | 0
2 | Dobava, isporuka, ugradnja i spajanje industrijskog mrežnog preklopnika (16 PoE portova) slijedećih minimalnih karakteristika: • 2 x 100/1000X SFP ili jednakovrijedno • 2 x Ethernet priključnica RJ45, 10/100/1000T ili jednakovrijedno • 16 x PoE Ethernet priključnica RJ45, 10/100/1000T ili jednakovrijedno • podržani protokoli: IEEE802.1D-2004, Spanning Tree Protocol; IEEE802.1p, Class of Service; IEEE802.1Q, VLAN Tagging; IEEE802.1s, Multiple Spanning Tree Protocol; IEEE802.1w, Rapid Spanning Tree Protocol; IEEE802.1X, Authentication; IEEE802.3ad, Port Trunk with LACP; IEEE802.3x, Flow Control; IEEE802.3z, 1000BaseSX/LX/FX ili jednakovrijedno • filteri ethernet aplikacije: 802.1Q VLAN, GVRP, IGMP v1/v2/v3, MAC/protocol-based VLAN ili jednakovrijedno • upravljanje: Back Pressure Flow Control, Console, Telnet, Web browser, SNMPv1/v2c ili jednakovrijedno • protokoli redundancije: Link Aggregation IEEE 802.3ad LACP/static trunk ili jednakovrijedno • sigurnost: SSH, SSL, SNMP v3 ili jednakovrijedno • ulazni napon: od 48 do 56 VDC ili jednakovrijedno • PoE izlazna snaga: 320 W ili jednakovrijedno • podržane zaštite: zaštita od elektrostatičkog izboja • radna temperatura: -30 °C do +60 °C |  |  | kom | 1 |  | 0
3 | Dobava, isporuka, ugradnja i spajanje industrijskog napajača 24VDC/ 240W ili jednakovrijedno, montaža na montažnu šinu, osigurač |  |  | kom | 1 |  | 0
4 | Dobava, isporuka, ugradnja i spajanje industrijskog napajača 48VDC/ 480W ili jednakovrijedno, montaža na montažnu šinu, osigurač |  |  | kom | 1 |  | 0
5 | Dobava, isporuka, ugradnja i spajanje odgovarajućeg single mode SFP optičkog modula slijedećih minimalnih karakteristika: • vlakno: jednomodno • tip konektora: LC ili jednakovrijedno • maksimalna udaljenost: 20km • 1000BASE-LX ili jednakovrijedno • valna duljina: 1310 nm ili jednakovrijedno • Podrška za DDM ili jednakovrijedno • radna temperatura: -30 °C do +60 °C • kompatibilno i od istoga proizvođača kao i ponuđeni industrijski mrežni preklopnici |  |  | kom | 2 |  | 0
6 | Dobava, isporuka, ugradnja i spajanje samostojećeg komunikacijskog ormara (za ugradnju na tlu) za smještaj svih aktivnih elemenata slijedećih minimalnih karakteristika: • ormar predviđen za vanjske uvjete rada • ugrađena montažna šina • ugrađen prekidač (B16A) • ugrađen PVC perforirani kanal za provod kabela internog ožičenja • uključena montažna ploča • uključen prihvat za montažu na tlo i odgovarajući temelj ili postolje ormara NAPOMENA: Ormar se instalira na tlu u blizini stupa na kojem je smještena videonadzorna oprema te mora imati sve potrebne spojne i izolacijske materijale za pravilnu instalaciju. Ormar na sebi mora imati naljepnicu upozorenja zbog opasnosti od strujnog udara prilikom neovlaštenog i nestručnog otvaranja ormara. |  |  | kom | 1 |  | 0
[5 empty] | Ukupno oprema i ugradnja komunikacijske infrastrukture za lokaciju 5: | 0
5 | Komunikacijska infrastruktura lokacije 5
5.2 | Instalacije
1 | Dobava, isporuka, polaganje i uvlačenje signalnog kabela pogodnog za vanjsko polaganje za međusobno povezivanje aktivne mrežne opreme. (FTP cat.6) ili jednakovrijedno. |  |  | kpl | 1 |  | 0
2 | Dobava, isporuka, polaganje i uvlačenje kabela za napajanje komunikacijskog ormara s odgovarajućim cijevima za zaštitu kabela (od razvodnog ormara semaforske instalacije do spojnog mjesta s prekidačem unutar komunikacijskog ormara). (NYY-J 3x10 mm2) ili jednakovrijedno. |  |  | m | 30 |  | 0
3 | Dobava, isporuka i ugradnja odgovarajuće savitljive rebraste instalacijske cijevi vanjskog promjera 16 mm sa svim montažnim priborom i materijalom. |  |  | m | 50 |  | 0
4 | Dobava, isporuka i ugradnja metalne plastificirane cijevi promjera 16mm za provod instalacije prema komunikacijskom ormaru s uključenim svim potrebnim uvodnicama, spojnicama, priborom za montažu i uzemljenjem. |  |  | m | 100 |  | 0
5 | Dobava, isporuka i spajanje metalne pričvrsne trake zajedno s pričvrsnim kopčama za traku za prihvat bravarskog prilagodnika kamera na odgovarajući stup i/ili konzolu. |  |  | kpl | 5 |  | 0
6 | Dobava, isporuka i spajanje odgovarajućih mikroutikača (RJ45) na pozicijama kamera i mrežne opreme. |  |  | kom | 22 |  | 0
7 | Dobava, isporuka i polaganje u rov (između komunikacijskog ormara i pripadajućeg DTK zdenca) cijevi PEHD 50 mm za zaštitu priključnog 24-nitnog svjetlovodnog SM kabela s uključenim svim potrebnim uvodnicama i spojnim elementima. |  |  | m | 25 |  | 0
8 | Dobava, isporuka i polaganje u rov (između komunikacijskog ormara i pozicija na kojima je smještena nadzorna i detekcijska oprema) odgovarajuće cijevi PEHD 100mm za zaštitu FTP cat.6 kabela koji služi za spajanje kamera s aktivnom mrežnom opremom s uključenim svim potrebnim uvodnicama i spojnim elementima |  |  | m | 5 |  | 0
9 | Dobava, isporuka i polaganje priključnog 24-nitnog svjetlovodnog SM kabela za povezivanje preklopnika unutar komunikacijskog ormara sa SM svjetlovodnim kabelom okosnice te izrada odgovarajuće spojnice unutar montažnog DTK zdenca (spajanje/varenje 4 niti priključnog 24-nitnog svjetlovodnog SM kabela na 4 niti 72-nitnog svjetlovodnog SM kabela okosnice uz zaštitu spoja i s uključenim spojnim i potrošnim materijalom uz ispitivanje kvalitete linije po svakoj niti nakon varenja. Otvaranje i zatvaranje zdenca te ishođenje po potrebi suglasnosti koje prethode radovima. U cijenu uključene sve potrebne spojnice i splice kazete s pripadajućim pig tail-ovima. Višak niti koji se neće koristiti prilikom spajanja na aktivnu mrežnu opremu potrebno je adekvatno pozicionirati, kako bi se prema potrebi omogućilo naknadno spajanje novih niti. Predvidjeti servisne petlje. |  |  | kpl | 1 |  | 0
10 | Sitni nespecificirani spojni i montažni materijal. |  |  | kpl | 1 |  | 0
[5 empty] | Ukupno instalacije komunikacijske infrastrukture za lokaciju 5: | 0
5 | Komunikacijska infrastruktura lokacije 5
5.3 | Radovi
1 | Radovi na komunikacijskom ormaru: • komplet sa svim potrebnim montažnim radovima i materijalom • ormar mora biti radionički ožićen za potrebe osiguravanja signale komunikacije i napajanja aktivne opreme smještene u ormaru, stavljanje elemenata za označavanje s tiskanim ispisom oznaka i označavanjem perforiranog kanala i svakog priključnog mjesta (oznake moraju biti otporne na prašinu i vlagu). |  |  | kpl | 1 |  | 0
2 | Nabacivanje niti priključnog 24-nitnog svjetlovodnog SM kabela na splice kazetu, spajanje niti na odgovarajuće SFP optičke module te prespajanje na preklopnik. Stavljanje elemenata za označavanje s tiskanim ispisom oznaka (oznake moraju biti otporne na prašinu i vlagu). |  |  | kpl | 1 |  | 0
3 | Programiranje rada mrežnog preklopnika, podešavanje IP adresa, podešavanje sigurnosti na portovima te podešavanje prstenaste konfiguracije. |  |  | kpl | 2 |  | 0
4 | Izrada rupa u stupu javne rasvjete i/ili novom stupu i/ili semaforskoj konzoli za priključne kabele kamera i komunikacijskih uređaja. • za uvodnicu s urezivanjem navoja • zaštita rupa tekućim cinkom - korocink, bojanje u baznoj boji stupa i/ili konzole • zaštita od prodora vode u stup i/ili konzolu NAPOMENA: Prije početka radova potrebno je dobiti suglasnost od nadležnih tijela kako bi se mogli izvoditi radovi na stupu javne rasvjete i/ili semaforskoj konzoli. |  |  | kom | 11 |  | 0
5 | Izrada rova između komunikacijskog ormara i pripadajućeg DTK zdenca. NAPOMENA: U sklopu radova obuhvatiti sav potreban dovoz i odvoz materijala, rezanja, iskapanja, izrade posteljica, nasipavanja, postavljanje trake upozorenja, propisno označavanje i zaštita područja iskopa i pozicije cijevi (npr. PVC štitnik, PVC traka), zatrpavanja te nabijanja, skidanje asfalta po potrebi te sanaciju asfalta, čiščenje, odvoženje otpada te dovođenje gradilišta u prvotno stanje i potrebnu dokumentaciju izvedenog stanja. Po potrebi izrada privremenih prijelaza za vozila od čeličnih ploča. |  |  | m | 25 |  | 0
6 | Izrada rova između komunikacijskog ormara i pozicija na kojima je smještena nadzorna i senzorska oprema. NAPOMENA: U sklopu radova obuhvatiti sav potreban dovoz i odvoz materijala, rezanja, iskapanja, izrade posteljica, nasipavanja, postavljanje trake upozorenja, propisno označavanje i zaštita područja iskopa i pozicije cijevi (npr. PVC štitnik, PVC traka), zatrpavanja te nabijanja, skidanje asfalta po potrebi te sanaciju asfalta, čiščenje, odvoženje otpada te dovođenje gradilišta u prvotno stanje i potrebnu dokumentaciju izvedenog stanja. Po potrebi izrada privremenih prijelaza za vozila od čeličnih ploča. |  |  | m | 5 |  | 0
7 | Povezivanje lokacije (komunikacijskog ormara) na napajanje sa semaforskog ormara i ispitivanjem izvedene instalacije po svim pravilima struke i važećim propisima uključujući zaštitne cijevi za napojni kabel te izvođenje zaštitnog uzemljenja i sav spojni i prespojni materijal. NAPOMENA: Prije priključenja na napajanje potrebno je ishoditi potrebne suglasnosti od nadležnih tijela. |  |  | kpl | 1 |  | 0
8 | Ispitivanje el. instalacije od strane ovlaštene tvrtke sa izdavanjem izvješća (sukladno HRN EN 60364-6) ili jednakovrijedno. |  |  | kpl | 1 |  | 0
9 | Ispitivanje instalacije slabe struje s izradom ispitnog izvješća (po linku) |  |  | kom | 11 |  | 0
10 | Najam auto košare za rad na visini (po danu) |  |  | dan | 2 |  | 0
[5 empty] | Ukupno radovi na komunikacijskoj infrastrukturi za lokaciju 5: | 0
| SVEUKUPNO KOMUNIKACIJSKA INFRASTRUKTURA ZA LOKACIJU 5: |  |  |  |  | 0
6 | Komunikacijska infrastruktura lokacije 6 - raskrižje Dr. Franje Tuđmana / Put Stanova / Polačišće
6.1 | Oprema i ugradnja
1 | Dobava, isporuka, ugradnja i spajanje industrijskog mrežnog preklopnika (16 PoE portova) slijedećih minimalnih karakteristika: • 2 x 100/1000X SFP ili jednakovrijedno • 2 x Ethernet priključnica RJ45, 10/100/1000T ili jednakovrijedno • 16 x PoE Ethernet priključnica RJ45, 10/100/1000T ili jednakovrijedno • podržani protokoli: IEEE802.1D-2004, Spanning Tree Protocol; IEEE802.1p, Class of Service; IEEE802.1Q, VLAN Tagging; IEEE802.1s, Multiple Spanning Tree Protocol; IEEE802.1w, Rapid Spanning Tree Protocol; IEEE802.1X, Authentication; IEEE802.3ad, Port Trunk with LACP; IEEE802.3x, Flow Control; IEEE802.3z, 1000BaseSX/LX/FX ili jednakovrijedno • filteri ethernet aplikacije: 802.1Q VLAN, GVRP, IGMP v1/v2/v3, MAC/protocol-based VLAN ili jednakovrijedno • upravljanje: Back Pressure Flow Control, Console, Telnet, Web browser, SNMPv1/v2c ili jednakovrijedno • protokoli redundancije: Link Aggregation IEEE 802.3ad LACP/static trunk ili jednakovrijedno • sigurnost: SSH, SSL, SNMP v3 ili jednakovrijedno • ulazni napon: od 48 do 56 VDC ili jednakovrijedno • PoE izlazna snaga: 320 W ili jednakovrijedno • podržane zaštite: zaštita od elektrostatičkog izboja • radna temperatura: -30 °C do +60 °C |  |  | kom | 1 |  | 0
2 | Dobava, isporuka, ugradnja i spajanje industrijskog napajača 24VDC/ 240W ili jednakovrijedno, montaža na montažnu šinu, osigurač |  |  | kom | 1 |  | 0
3 | Dobava, isporuka, ugradnja i spajanje industrijskog napajača 48VDC/ 480W ili jednakovrijedno, montaža na montažnu šinu, osigurač |  |  | kom | 1 |  | 0
4 | Dobava, isporuka, ugradnja i spajanje odgovarajućeg single mode SFP optičkog modula slijedećih minimalnih karakteristika: • vlakno: jednomodno • tip konektora: LC ili jednakovrijedno • maksimalna udaljenost: 20km • 1000BASE-LX ili jednakovrijedno • valna duljina: 1310 nm ili jednakovrijedno • Podrška za DDM ili jednakovrijedno • radna temperatura: -30 °C do +60 °C • kompatibilno i od istoga proizvođača kao i ponuđeni industrijski mrežni preklopnici |  |  | kom | 2 |  | 0
5 | Dobava, isporuka, ugradnja i spajanje samostojećeg komunikacijskog ormara (za ugradnju na tlu) za smještaj svih aktivnih elemenata slijedećih minimalnih karakteristika: • ormar predviđen za vanjske uvjete rada • ugrađena montažna šina • ugrađen prekidač (B16A) • ugrađen PVC perforirani kanal za provod kabela internog ožičenja • uključena montažna ploča • uključen prihvat za montažu na tlo i odgovarajući temelj ili postolje ormara NAPOMENA: Ormar se instalira na tlu u blizini stupa na kojem je smještena videonadzorna oprema te mora imati sve potrebne spojne i izolacijske materijale za pravilnu instalaciju. Ormar na sebi mora imati naljepnicu upozorenja zbog opasnosti od strujnog udara prilikom neovlaštenog i nestručnog otvaranja ormara. |  |  | kom | 1 |  | 0
[5 empty] | Ukupno oprema i ugradnja komunikacijske infrastrukture za lokaciju 6: | 0
6 | Komunikacijska infrastruktura lokacije 6
6.2 | Instalacije
1 | Dobava, isporuka, polaganje i uvlačenje signalnog kabela pogodnog za vanjsko polaganje za međusobno povezivanje aktivne mrežne opreme. (FTP cat.6) ili jednakovrijedno. |  |  | kpl | 1 |  | 0
2 | Dobava, isporuka, polaganje i uvlačenje kabela za napajanje komunikacijskog ormara s odgovarajućim cijevima za zaštitu kabela (od razvodnog ormara semaforske instalacije do spojnog mjesta s prekidačem unutar komunikacijskog ormara). (NYY-J 3x10 mm2) ili jednakovrijedno. |  |  | m | 30 |  | 0
3 | Dobava, isporuka i ugradnja odgovarajuće savitljive rebraste instalacijske cijevi vanjskog promjera 16 mm sa svim montažnim priborom i materijalom. |  |  | m | 50 |  | 0
4 | Dobava, isporuka i ugradnja metalne plastificirane cijevi promjera 16mm za provod instalacije prema komunikacijskom ormaru s uključenim svim potrebnim uvodnicama, spojnicama, priborom za montažu i uzemljenjem. |  |  | m | 100 |  | 0
5 | Dobava, isporuka i spajanje metalne pričvrsne trake zajedno s pričvrsnim kopčama za traku za prihvat bravarskog prilagodnika kamera na odgovarajući stup i/ili konzolu. |  |  | kpl | 5 |  | 0
6 | Dobava, isporuka i spajanje odgovarajućih mikroutikača (RJ45) na pozicijama kamera i mrežne opreme. |  |  | kom | 16 |  | 0
7 | Dobava, isporuka i polaganje u rov (između komunikacijskog ormara i pripadajućeg DTK zdenca) cijevi PEHD 50 mm za zaštitu priključnog 24-nitnog svjetlovodnog SM kabela s uključenim svim potrebnim uvodnicama i spojnim elementima. |  |  | m | 25 |  | 0
8 | Dobava, isporuka i polaganje u rov (između komunikacijskog ormara i pozicija na kojima je smještena nadzorna i detekcijska oprema) odgovarajuće cijevi PEHD 100mm za zaštitu FTP cat.6 kabela koji služi za spajanje kamera s aktivnom mrežnom opremom s uključenim svim potrebnim uvodnicama i spojnim elementima |  |  | m | 5 |  | 0
9 | Dobava, isporuka i polaganje priključnog 24-nitnog svjetlovodnog SM kabela za povezivanje preklopnika unutar komunikacijskog ormara sa SM svjetlovodnim kabelom okosnice te izrada odgovarajuće spojnice unutar montažnog DTK zdenca (spajanje/varenje 4 niti priključnog 24-nitnog svjetlovodnog SM kabela na 4 niti 72-nitnog svjetlovodnog SM kabela okosnice uz zaštitu spoja i s uključenim spojnim i potrošnim materijalom uz ispitivanje kvalitete linije po svakoj niti nakon varenja. Otvaranje i zatvaranje zdenca te ishođenje po potrebi suglasnosti koje prethode radovima. U cijenu uključene sve potrebne spojnice i splice kazete s pripadajućim pig tail-ovima. Višak niti koji se neće koristiti prilikom spajanja na aktivnu mrežnu opremu potrebno je adekvatno pozicionirati, kako bi se prema potrebi omogućilo naknadno spajanje novih niti. Predvidjeti servisne petlje. |  |  | kpl | 1 |  | 0
10 | Sitni nespecificirani spojni i montažni materijal. |  |  | kpl | 1 |  | 0
[5 empty] | Ukupno instalacije komunikacijske infrastrukture za lokaciju 6: | 0
6 | Komunikacijska infrastruktura lokacije 6
6.3 | Radovi
1 | Radovi na komunikacijskom ormaru: • komplet sa svim potrebnim montažnim radovima i materijalom • ormar mora biti radionički ožićen za potrebe osiguravanja signale komunikacije i napajanja aktivne opreme smještene u ormaru, stavljanje elemenata za označavanje s tiskanim ispisom oznaka i označavanjem perforiranog kanala i svakog priključnog mjesta (oznake moraju biti otporne na prašinu i vlagu). |  |  | kpl | 1 |  | 0
2 | Nabacivanje niti priključnog 24-nitnog svjetlovodnog SM kabela na splice kazetu, spajanje niti na odgovarajuće SFP optičke module te prespajanje na preklopnik. Stavljanje elemenata za označavanje s tiskanim ispisom oznaka (oznake moraju biti otporne na prašinu i vlagu). |  |  | kpl | 1 |  | 0
3 | Programiranje rada mrežnog preklopnika, podešavanje IP adresa, podešavanje sigurnosti na portovima te podešavanje prstenaste konfiguracije. |  |  | kpl | 1 |  | 0
4 | Izrada rupa u stupu javne rasvjete i/ili novom stupu i/ili semaforskoj konzoli za priključne kabele kamera i komunikacijskih uređaja. • za uvodnicu s urezivanjem navoja • zaštita rupa tekućim cinkom - korocink, bojanje u baznoj boji stupa i/ili konzole • zaštita od prodora vode u stup i/ili konzolu NAPOMENA: Prije početka radova potrebno je dobiti suglasnost od nadležnih tijela kako bi se mogli izvoditi radovi na stupu javne rasvjete i/ili semaforskoj konzoli. |  |  | kom | 8 |  | 0
5 | Izrada rova između komunikacijskog ormara i pripadajućeg DTK zdenca. NAPOMENA: U sklopu radova obuhvatiti sav potreban dovoz i odvoz materijala, rezanja, iskapanja, izrade posteljica, nasipavanja, postavljanje trake upozorenja, propisno označavanje i zaštita područja iskopa i pozicije cijevi (npr. PVC štitnik, PVC traka), zatrpavanja te nabijanja, skidanje asfalta po potrebi te sanaciju asfalta, čiščenje, odvoženje otpada te dovođenje gradilišta u prvotno stanje i potrebnu dokumentaciju izvedenog stanja. Po potrebi izrada privremenih prijelaza za vozila od čeličnih ploča. |  |  | m | 25 |  | 0
6 | Izrada rova između komunikacijskog ormara i pozicija na kojima je smještena nadzorna i senzorska oprema. NAPOMENA: U sklopu radova obuhvatiti sav potreban dovoz i odvoz materijala, rezanja, iskapanja, izrade posteljica, nasipavanja, postavljanje trake upozorenja, propisno označavanje i zaštita područja iskopa i pozicije cijevi (npr. PVC štitnik, PVC traka), zatrpavanja te nabijanja, skidanje asfalta po potrebi te sanaciju asfalta, čiščenje, odvoženje otpada te dovođenje gradilišta u prvotno stanje i potrebnu dokumentaciju izvedenog stanja. Po potrebi izrada privremenih prijelaza za vozila od čeličnih ploča. |  |  | m | 5 |  | 0
7 | Povezivanje lokacije (komunikacijskog ormara) na napajanje sa semaforskog ormara i ispitivanjem izvedene instalacije po svim pravilima struke i važećim propisima uključujući zaštitne cijevi za napojni kabel te izvođenje zaštitnog uzemljenja i sav spojni i prespojni materijal. NAPOMENA: Prije priključenja na napajanje potrebno je ishoditi potrebne suglasnosti od nadležnih tijela. |  |  | kpl | 1 |  | 0
8 | Ispitivanje el. instalacije od strane ovlaštene tvrtke sa izdavanjem izvješća (sukladno HRN EN 60364-6) ili jednakovrijedno. |  |  | kpl | 1 |  | 0
9 | Ispitivanje instalacije slabe struje s izradom ispitnog izvješća (po linku) |  |  | kom | 8 |  | 0
10 | Najam auto košare za rad na visini (po danu) |  |  | dan | 2 |  | 0
[5 empty] | Ukupno radovi na komunikacijskoj infrastrukturi za lokaciju 6: | 0
| SVEUKUPNO KOMUNIKACIJSKA INFRASTRUKTURA ZA LOKACIJU 6: |  |  |  |  | 0
7 | Komunikacijska infrastruktura lokacije 7 - raskrižje Dr. F. Tuđmana / Zasjedanja ZAVNOH-a
7.1 | Oprema i ugradnja
1 | Dobava, isporuka, ugradnja i spajanje industrijskog mrežnog preklopnika (8 PoE portova) slijedećih minimalnih karakteristika: • 2 x 100/1000X SFP ili jednakovrijedno • 2 x Ethernet priključnica RJ45, 10/100/1000T ili jednakovrijedno • 8 x PoE Ethernet priključnica RJ45, 10/100/1000T ili jednakovrijedno • podržani protokoli: IEEE802.1D-2004, Spanning Tree Protocol; IEEE802.1p, Class of Service; IEEE802.1Q, VLAN Tagging; IEEE802.1s, Multiple Spanning Tree Protocol; IEEE802.1w, Rapid Spanning Tree Protocol; IEEE802.1X, Authentication; IEEE802.3ad, Port Trunk with LACP; IEEE802.3x, Flow Control; IEEE802.3z, 1000BaseSX/LX ili jednakovrijedno • filteri ethernet aplikacije: 802.1Q VLAN, IGMP v1/v2/v3, MAC/protocol-based VLAN ili jednakovrijedno • upravljanje: Back Pressure Flow Control, Console, Telnet, Web browser, SNMPv1/v2c ili jednakovrijedno • protokoli redundancije: Link Aggregation IEEE 802.3ad LACP/static trunk ili jednakovrijedno • sigurnost: SSH, TLS, SNMP v3 ili jednakovrijedno • ulazni napon: od 48 do 56 VDC ili jednakovrijedno • PoE izlazna snaga: 240 W ili jednakovrijedno • podržane zaštite: zaštita od elektrostatičkog izboja • radna temperatura: -30 °C do +60 °C |  |  | kom | 1 |  | 0
2 | Dobava, isporuka, ugradnja i spajanje industrijskog napajača 24VDC/ 240W ili jednakovrijedno, montaža na montažnu šinu, osigurač |  |  | kom | 1 |  | 0
3 | Dobava, isporuka, ugradnja i spajanje industrijskog napajača 48VDC/ 480W ili jednakovrijedno, montaža na montažnu šinu, osigurač |  |  | kom | 1 |  | 0
4 | Dobava, isporuka, ugradnja i spajanje odgovarajućeg single mode SFP optičkog modula slijedećih minimalnih karakteristika: • vlakno: jednomodno • tip konektora: LC ili jednakovrijedno • maksimalna udaljenost: 20km • 1000BASE-LX ili jednakovrijedno • valna duljina: 1310 nm ili jednakovrijedno • Podrška za DDM ili jednakovrijedno • radna temperatura: -30 °C do +60 °C • kompatibilno i od istoga proizvođača kao i ponuđeni industrijski mrežni preklopnici |  |  | kom | 2 |  | 0
5 | Dobava, isporuka, ugradnja i spajanje samostojećeg komunikacijskog ormara (za ugradnju na tlu) za smještaj svih aktivnih elemenata slijedećih minimalnih karakteristika: • ormar predviđen za vanjske uvjete rada • ugrađena montažna šina • ugrađen prekidač (B16A) • ugrađen PVC perforirani kanal za provod kabela internog ožičenja • uključena montažna ploča • uključen prihvat za montažu na tlo i odgovarajući temelj ili postolje ormara NAPOMENA: Ormar se instalira na tlu u blizini stupa na kojem je smještena videonadzorna oprema te mora imati sve potrebne spojne i izolacijske materijale za pravilnu instalaciju. Ormar na sebi mora imati naljepnicu upozorenja zbog opasnosti od strujnog udara prilikom neovlaštenog i nestručnog otvaranja ormara. |  |  | kom | 1 |  | 0
[5 empty] | Ukupno oprema i ugradnja komunikacijske infrastrukture za lokaciju 7: | 0
7 | Komunikacijska infrastruktura lokacije 7
7.2 | Instalacije
1 | Dobava, isporuka, polaganje i uvlačenje signalnog kabela pogodnog za vanjsko polaganje za međusobno povezivanje aktivne mrežne opreme. (FTP cat.6) ili jednakovrijedno. |  |  | kpl | 1 |  | 0
2 | Dobava, isporuka, polaganje i uvlačenje kabela za napajanje komunikacijskog ormara s odgovarajućim cijevima za zaštitu kabela (od razvodnog ormara semaforske instalacije do spojnog mjesta s prekidačem unutar komunikacijskog ormara). (NYY-J 3x10 mm2) ili jednakovrijedno. |  |  | m | 30 |  | 0
3 | Dobava, isporuka i ugradnja odgovarajuće savitljive rebraste instalacijske cijevi vanjskog promjera 16 mm sa svim montažnim priborom i materijalom. |  |  | m | 50 |  | 0
4 | Dobava, isporuka i ugradnja metalne plastificirane cijevi promjera 16mm za provod instalacije prema komunikacijskom ormaru s uključenim svim potrebnim uvodnicama, spojnicama, priborom za montažu i uzemljenjem. |  |  | m | 100 |  | 0
5 | Dobava, isporuka i spajanje metalne pričvrsne trake zajedno s pričvrsnim kopčama za traku za prihvat bravarskog prilagodnika kamera na odgovarajući stup i/ili konzolu. |  |  | kpl | 5 |  | 0
6 | Dobava, isporuka i spajanje odgovarajućih mikroutikača (RJ45) na pozicijama kamera i mrežne opreme. |  |  | kom | 10 |  | 0
7 | Dobava, isporuka i polaganje u rov (između komunikacijskog ormara i pripadajućeg DTK zdenca) cijevi PEHD 50 mm za zaštitu priključnog 24-nitnog svjetlovodnog SM kabela s uključenim svim potrebnim uvodnicama i spojnim elementima. |  |  | m | 25 |  | 0
8 | Dobava, isporuka i polaganje u rov (između komunikacijskog ormara i pozicija na kojima je smještena nadzorna i detekcijska oprema) odgovarajuće cijevi PEHD 100mm za zaštitu FTP cat.6 kabela koji služi za spajanje kamera s aktivnom mrežnom opremom s uključenim svim potrebnim uvodnicama i spojnim elementima |  |  | m | 5 |  | 0
9 | Dobava, isporuka i polaganje priključnog 24-nitnog svjetlovodnog SM kabela za povezivanje preklopnika unutar komunikacijskog ormara sa SM svjetlovodnim kabelom okosnice te izrada odgovarajuće spojnice unutar montažnog DTK zdenca (spajanje/varenje 4 niti priključnog 24-nitnog svjetlovodnog SM kabela na 4 niti 72-nitnog svjetlovodnog SM kabela okosnice uz zaštitu spoja i s uključenim spojnim i potrošnim materijalom uz ispitivanje kvalitete linije po svakoj niti nakon varenja. Otvaranje i zatvaranje zdenca te ishođenje po potrebi suglasnosti koje prethode radovima. U cijenu uključene sve potrebne spojnice i splice kazete s pripadajućim pig tail-ovima. Višak niti koji se neće koristiti prilikom spajanja na aktivnu mrežnu opremu potrebno je adekvatno pozicionirati, kako bi se prema potrebi omogućilo naknadno spajanje novih niti. Predvidjeti servisne petlje. |  |  | kpl | 1 |  | 0
10 | Sitni nespecificirani spojni i montažni materijal. |  |  | kpl | 1 |  | 0
[5 empty] | Ukupno instalacije komunikacijske infrastrukture za lokaciju 7: | 0
7 | Komunikacijska infrastruktura lokacije 7
7.3 | Radovi
1 | Radovi na komunikacijskom ormaru: • komplet sa svim potrebnim montažnim radovima i materijalom • ormar mora biti radionički ožićen za potrebe osiguravanja signale komunikacije i napajanja aktivne opreme smještene u ormaru, stavljanje elemenata za označavanje s tiskanim ispisom oznaka i označavanjem perforiranog kanala i svakog priključnog mjesta (oznake moraju biti otporne na prašinu i vlagu). |  |  | kpl | 1 |  | 0
2 | Nabacivanje niti priključnog 24-nitnog svjetlovodnog SM kabela na splice kazetu, spajanje niti na odgovarajuće SFP optičke module te prespajanje na preklopnik. Stavljanje elemenata za označavanje s tiskanim ispisom oznaka (oznake moraju biti otporne na prašinu i vlagu). |  |  | kpl | 1 |  | 0
3 | Programiranje rada mrežnog preklopnika, podešavanje IP adresa, podešavanje sigurnosti na portovima te podešavanje prstenaste konfiguracije. |  |  | kpl | 1 |  | 0
4 | Izrada rupa u stupu javne rasvjete i/ili novom stupu i/ili semaforskoj konzoli za priključne kabele kamera i komunikacijskih uređaja. • za uvodnicu s urezivanjem navoja • zaštita rupa tekućim cinkom - korocink, bojanje u baznoj boji stupa i/ili konzole • zaštita od prodora vode u stup i/ili konzolu NAPOMENA: Prije početka radova potrebno je dobiti suglasnost od nadležnih tijela kako bi se mogli izvoditi radovi na stupu javne rasvjete i/ili semaforskoj konzoli. |  |  | kom | 5 |  | 0
5 | Izrada rova između komunikacijskog ormara i pripadajućeg DTK zdenca. NAPOMENA: U sklopu radova obuhvatiti sav potreban dovoz i odvoz materijala, rezanja, iskapanja, izrade posteljica, nasipavanja, postavljanje trake upozorenja, propisno označavanje i zaštita područja iskopa i pozicije cijevi (npr. PVC štitnik, PVC traka), zatrpavanja te nabijanja, skidanje asfalta po potrebi te sanaciju asfalta, čiščenje, odvoženje otpada te dovođenje gradilišta u prvotno stanje i potrebnu dokumentaciju izvedenog stanja. Po potrebi izrada privremenih prijelaza za vozila od čeličnih ploča. |  |  | m | 25 |  | 0
6 | Izrada rova između komunikacijskog ormara i pozicija na kojima je smještena nadzorna i senzorska oprema. NAPOMENA: U sklopu radova obuhvatiti sav potreban dovoz i odvoz materijala, rezanja, iskapanja, izrade posteljica, nasipavanja, postavljanje trake upozorenja, propisno označavanje i zaštita područja iskopa i pozicije cijevi (npr. PVC štitnik, PVC traka), zatrpavanja te nabijanja, skidanje asfalta po potrebi te sanaciju asfalta, čiščenje, odvoženje otpada te dovođenje gradilišta u prvotno stanje i potrebnu dokumentaciju izvedenog stanja. Po potrebi izrada privremenih prijelaza za vozila od čeličnih ploča. |  |  | m | 5 |  | 0
7 | Povezivanje lokacije (komunikacijskog ormara) na napajanje sa semaforskog ormara i ispitivanjem izvedene instalacije po svim pravilima struke i važećim propisima uključujući zaštitne cijevi za napojni kabel te izvođenje zaštitnog uzemljenja i sav spojni i prespojni materijal. NAPOMENA: Prije priključenja na napajanje potrebno je ishoditi potrebne suglasnosti od nadležnih tijela. |  |  | kpl | 1 |  | 0
8 | Ispitivanje el. instalacije od strane ovlaštene tvrtke sa izdavanjem izvješća (sukladno HRN EN 60364-6) ili jednakovrijedno. |  |  | kpl | 1 |  | 0
9 | Ispitivanje instalacije slabe struje s izradom ispitnog izvješća (po linku) |  |  | kom | 5 |  | 0
10 | Najam auto košare za rad na visini (po danu) |  |  | dan | 2 |  | 0
[5 empty] | Ukupno radovi na komunikacijskoj infrastrukturi za lokaciju 7: | 0
| SVEUKUPNO KOMUNIKACIJSKA INFRASTRUKTURA ZA LOKACIJU 7: |  |  |  |  | 0
8 | Komunikacijska infrastruktura lokacije 8 - raskrižje Dr.F.Tuđmana / 112.brigade ZNG
8.1 | Oprema i ugradnja
1 | Dobava, isporuka, ugradnja i spajanje industrijskog mrežnog preklopnika (16 PoE portova) slijedećih minimalnih karakteristika: • 2 x 100/1000X SFP ili jednakovrijedno • 2 x Ethernet priključnica RJ45, 10/100/1000T ili jednakovrijedno • 16 x PoE Ethernet priključnica RJ45, 10/100/1000T ili jednakovrijedno • podržani protokoli: IEEE802.1D-2004, Spanning Tree Protocol; IEEE802.1p, Class of Service; IEEE802.1Q, VLAN Tagging; IEEE802.1s, Multiple Spanning Tree Protocol; IEEE802.1w, Rapid Spanning Tree Protocol; IEEE802.1X, Authentication; IEEE802.3ad, Port Trunk with LACP; IEEE802.3x, Flow Control; IEEE802.3z, 1000BaseSX/LX/FX ili jednakovrijedno • filteri ethernet aplikacije: 802.1Q VLAN, GVRP, IGMP v1/v2/v3, MAC/protocol-based VLAN ili jednakovrijedno • upravljanje: Back Pressure Flow Control, Console, Telnet, Web browser, SNMPv1/v2c ili jednakovrijedno • protokoli redundancije: Link Aggregation IEEE 802.3ad LACP/static trunk ili jednakovrijedno • sigurnost: SSH, SSL, SNMP v3 ili jednakovrijedno • ulazni napon: od 48 do 56 VDC ili jednakovrijedno • PoE izlazna snaga: 320 W ili jednakovrijedno • podržane zaštite: zaštita od elektrostatičkog izboja • radna temperatura: -30 °C do +60 °C |  |  | kom | 1 |  | 0
2 | Dobava, isporuka, ugradnja i spajanje industrijskog napajača 24VDC/ 240W ili jednakovrijedno, montaža na montažnu šinu, osigurač |  |  | kom | 1 |  | 0
3 | Dobava, isporuka, ugradnja i spajanje industrijskog napajača 48VDC/ 480W ili jednakovrijedno, montaža na montažnu šinu, osigurač |  |  | kom | 1 |  | 0
4 | Dobava, isporuka, ugradnja i spajanje odgovarajućeg single mode SFP optičkog modula slijedećih minimalnih karakteristika: • vlakno: jednomodno • tip konektora: LC ili jednakovrijedno • maksimalna udaljenost: 20km • 1000BASE-LX ili jednakovrijedno • valna duljina: 1310 nm ili jednakovrijedno • Podrška za DDM ili jednakovrijedno • radna temperatura: -30 °C do +60 °C • kompatibilno i od istoga proizvođača kao i ponuđeni industrijski mrežni preklopnici |  |  | kom | 2 |  | 0
5 | Dobava, isporuka, ugradnja i spajanje samostojećeg komunikacijskog ormara (za ugradnju na tlu) za smještaj svih aktivnih elemenata slijedećih minimalnih karakteristika: • ormar predviđen za vanjske uvjete rada • ugrađena montažna šina • ugrađen prekidač (B16A) • ugrađen PVC perforirani kanal za provod kabela internog ožičenja • uključena montažna ploča • uključen prihvat za montažu na tlo i odgovarajući temelj ili postolje ormara NAPOMENA: Ormar se instalira na tlu u blizini stupa na kojem je smještena videonadzorna oprema te mora imati sve potrebne spojne i izolacijske materijale za pravilnu instalaciju. Ormar na sebi mora imati naljepnicu upozorenja zbog opasnosti od strujnog udara prilikom neovlaštenog i nestručnog otvaranja ormara. |  |  | kom | 1 |  | 0
[5 empty] | Ukupno oprema i ugradnja komunikacijske infrastrukture za lokaciju 8: | 0
8 | Komunikacijska infrastruktura lokacije 8
8.2 | Instalacije
1 | Dobava, isporuka, polaganje i uvlačenje signalnog kabela pogodnog za vanjsko polaganje za međusobno povezivanje aktivne mrežne opreme. (FTP cat.6) ili jednakovrijedno. |  |  | kpl | 1 |  | 0
2 | Dobava, isporuka, polaganje i uvlačenje kabela za napajanje komunikacijskog ormara s odgovarajućim cijevima za zaštitu kabela (od razvodnog ormara semaforske instalacije do spojnog mjesta s prekidačem unutar komunikacijskog ormara). (NYY-J 3x10 mm2) ili jednakovrijedno. |  |  | m | 30 |  | 0
3 | Dobava, isporuka i ugradnja odgovarajuće savitljive rebraste instalacijske cijevi vanjskog promjera 16 mm sa svim montažnim priborom i materijalom. |  |  | m | 50 |  | 0
4 | Dobava, isporuka i ugradnja metalne plastificirane cijevi promjera 16mm za provod instalacije prema komunikacijskom ormaru s uključenim svim potrebnim uvodnicama, spojnicama, priborom za montažu i uzemljenjem. |  |  | m | 100 |  | 0
5 | Dobava, isporuka i spajanje metalne pričvrsne trake zajedno s pričvrsnim kopčama za traku za prihvat bravarskog prilagodnika kamera na odgovarajući stup i/ili konzolu. |  |  | kpl | 5 |  | 0
6 | Dobava, isporuka i spajanje odgovarajućih mikroutikača (RJ45) na pozicijama kamera i mrežne opreme. |  |  | kom | 14 |  | 0
7 | Dobava, isporuka i polaganje u rov (između komunikacijskog ormara i pripadajućeg DTK zdenca) cijevi PEHD 50 mm za zaštitu priključnog 24-nitnog svjetlovodnog SM kabela s uključenim svim potrebnim uvodnicama i spojnim elementima. |  |  | m | 25 |  | 0
8 | Dobava, isporuka i polaganje u rov (između komunikacijskog ormara i pozicija na kojima je smještena nadzorna i detekcijska oprema) odgovarajuće cijevi PEHD 100mm za zaštitu FTP cat.6 kabela koji služi za spajanje kamera s aktivnom mrežnom opremom s uključenim svim potrebnim uvodnicama i spojnim elementima |  |  | m | 5 |  | 0
9 | Dobava, isporuka i polaganje priključnog 24-nitnog svjetlovodnog SM kabela za povezivanje preklopnika unutar komunikacijskog ormara sa SM svjetlovodnim kabelom okosnice te izrada odgovarajuće spojnice unutar montažnog DTK zdenca (spajanje/varenje 4 niti priključnog 24-nitnog svjetlovodnog SM kabela na 4 niti 72-nitnog svjetlovodnog SM kabela okosnice uz zaštitu spoja i s uključenim spojnim i potrošnim materijalom uz ispitivanje kvalitete linije po svakoj niti nakon varenja. Otvaranje i zatvaranje zdenca te ishođenje po potrebi suglasnosti koje prethode radovima. U cijenu uključene sve potrebne spojnice i splice kazete s pripadajućim pig tail-ovima. Višak niti koji se neće koristiti prilikom spajanja na aktivnu mrežnu opremu potrebno je adekvatno pozicionirati, kako bi se prema potrebi omogućilo naknadno spajanje novih niti. Predvidjeti servisne petlje. |  |  | kpl | 1 |  | 0
10 | Sitni nespecificirani spojni i montažni materijal. |  |  | kpl | 1 |  | 0
[5 empty] | Ukupno instalacije komunikacijske infrastrukture za lokaciju 8: | 0
8 | Komunikacijska infrastruktura lokacije 8
8.3 | Radovi
1 | Radovi na komunikacijskom ormaru: • komplet sa svim potrebnim montažnim radovima i materijalom • ormar mora biti radionički ožićen za potrebe osiguravanja signale komunikacije i napajanja aktivne opreme smještene u ormaru, stavljanje elemenata za označavanje s tiskanim ispisom oznaka i označavanjem perforiranog kanala i svakog priključnog mjesta (oznake moraju biti otporne na prašinu i vlagu). |  |  | kpl | 1 |  | 0
2 | Nabacivanje niti priključnog 24-nitnog svjetlovodnog SM kabela na splice kazetu, spajanje niti na odgovarajuće SFP optičke module te prespajanje na preklopnik. Stavljanje elemenata za označavanje s tiskanim ispisom oznaka (oznake moraju biti otporne na prašinu i vlagu). |  |  | kpl | 1 |  | 0
3 | Programiranje rada mrežnog preklopnika, podešavanje IP adresa, podešavanje sigurnosti na portovima te podešavanje prstenaste konfiguracije. |  |  | kpl | 1 |  | 0
4 | Izrada rupa u stupu javne rasvjete i/ili novom stupu i/ili semaforskoj konzoli za priključne kabele kamera i komunikacijskih uređaja. • za uvodnicu s urezivanjem navoja • zaštita rupa tekućim cinkom - korocink, bojanje u baznoj boji stupa i/ili konzole • zaštita od prodora vode u stup i/ili konzolu NAPOMENA: Prije početka radova potrebno je dobiti suglasnost od nadležnih tijela kako bi se mogli izvoditi radovi na stupu javne rasvjete i/ili semaforskoj konzoli. |  |  | kom | 7 |  | 0
5 | Izrada rova između komunikacijskog ormara i pripadajućeg DTK zdenca. NAPOMENA: U sklopu radova obuhvatiti sav potreban dovoz i odvoz materijala, rezanja, iskapanja, izrade posteljica, nasipavanja, postavljanje trake upozorenja, propisno označavanje i zaštita područja iskopa i pozicije cijevi (npr. PVC štitnik, PVC traka), zatrpavanja te nabijanja, skidanje asfalta po potrebi te sanaciju asfalta, čiščenje, odvoženje otpada te dovođenje gradilišta u prvotno stanje i potrebnu dokumentaciju izvedenog stanja. Po potrebi izrada privremenih prijelaza za vozila od čeličnih ploča. |  |  | m | 25 |  | 0
6 | Izrada rova između komunikacijskog ormara i pozicija na kojima je smještena nadzorna i senzorska oprema. NAPOMENA: U sklopu radova obuhvatiti sav potreban dovoz i odvoz materijala, rezanja, iskapanja, izrade posteljica, nasipavanja, postavljanje trake upozorenja, propisno označavanje i zaštita područja iskopa i pozicije cijevi (npr. PVC štitnik, PVC traka), zatrpavanja te nabijanja, skidanje asfalta po potrebi te sanaciju asfalta, čiščenje, odvoženje otpada te dovođenje gradilišta u prvotno stanje i potrebnu dokumentaciju izvedenog stanja. Po potrebi izrada privremenih prijelaza za vozila od čeličnih ploča. |  |  | m | 5 |  | 0
7 | Povezivanje lokacije (komunikacijskog ormara) na napajanje sa semaforskog ormara i ispitivanjem izvedene instalacije po svim pravilima struke i važećim propisima uključujući zaštitne cijevi za napojni kabel te izvođenje zaštitnog uzemljenja i sav spojni i prespojni materijal. NAPOMENA: Prije priključenja na napajanje potrebno je ishoditi potrebne suglasnosti od nadležnih tijela. |  |  | kpl | 1 |  | 0
8 | Ispitivanje el. instalacije od strane ovlaštene tvrtke sa izdavanjem izvješća (sukladno HRN EN 60364-6) ili jednakovrijedno. |  |  | kpl | 1 |  | 0
9 | Ispitivanje instalacije slabe struje s izradom ispitnog izvješća (po linku) |  |  | kom | 7 |  | 0
10 | Najam auto košare za rad na visini (po danu) |  |  | dan | 2 |  | 0
[5 empty] | Ukupno radovi na komunikacijskoj infrastrukturi za lokaciju 8: | 0
| SVEUKUPNO KOMUNIKACIJSKA INFRASTRUKTURA ZA LOKACIJU 8: |  |  |  |  | 0
9 | Komunikacijska infrastruktura lokacije 9 - raskrižje Dr. F.Tuđmana / B. Jelačića
9.1 | Oprema i ugradnja
1 | Dobava, isporuka, ugradnja i spajanje industrijskog mrežnog preklopnika (16 PoE portova) slijedećih minimalnih karakteristika: • 2 x 100/1000X SFP ili jednakovrijedno • 2 x Ethernet priključnica RJ45, 10/100/1000T ili jednakovrijedno • 16 x PoE Ethernet priključnica RJ45, 10/100/1000T ili jednakovrijedno • podržani protokoli: IEEE802.1D-2004, Spanning Tree Protocol; IEEE802.1p, Class of Service; IEEE802.1Q, VLAN Tagging; IEEE802.1s, Multiple Spanning Tree Protocol; IEEE802.1w, Rapid Spanning Tree Protocol; IEEE802.1X, Authentication; IEEE802.3ad, Port Trunk with LACP; IEEE802.3x, Flow Control; IEEE802.3z, 1000BaseSX/LX/FX ili jednakovrijedno • filteri ethernet aplikacije: 802.1Q VLAN, GVRP, IGMP v1/v2/v3, MAC/protocol-based VLAN ili jednakovrijedno • upravljanje: Back Pressure Flow Control, Console, Telnet, Web browser, SNMPv1/v2c ili jednakovrijedno • protokoli redundancije: Link Aggregation IEEE 802.3ad LACP/static trunk ili jednakovrijedno • sigurnost: SSH, SSL, SNMP v3 ili jednakovrijedno • ulazni napon: od 48 do 56 VDC ili jednakovrijedno • PoE izlazna snaga: 320 W ili jednakovrijedno • podržane zaštite: zaštita od elektrostatičkog izboja • radna temperatura: -30 °C do +60 °C |  |  | kom | 1 |  | 0
2 | Dobava, isporuka, ugradnja i spajanje industrijskog napajača 24VDC/ 240W ili jednakovrijedno, montaža na montažnu šinu, osigurač |  |  | kom | 1 |  | 0
3 | Dobava, isporuka, ugradnja i spajanje industrijskog napajača 48VDC/ 480W ili jednakovrijedno, montaža na montažnu šinu, osigurač |  |  | kom | 1 |  | 0
4 | Dobava, isporuka, ugradnja i spajanje odgovarajućeg single mode SFP optičkog modula slijedećih minimalnih karakteristika: • vlakno: jednomodno • tip konektora: LC ili jednakovrijedno • maksimalna udaljenost: 20km • 1000BASE-LX ili jednakovrijedno • valna duljina: 1310 nm ili jednakovrijedno • Podrška za DDM ili jednakovrijedno • radna temperatura: -30 °C do +60 °C • kompatibilno i od istoga proizvođača kao i ponuđeni industrijski mrežni preklopnici |  |  | kom | 2 |  | 0
5 | Dobava, isporuka, ugradnja i spajanje samostojećeg komunikacijskog ormara (za ugradnju na tlu) za smještaj svih aktivnih elemenata slijedećih minimalnih karakteristika: • ormar predviđen za vanjske uvjete rada • ugrađena montažna šina • ugrađen prekidač (B16A) • ugrađen PVC perforirani kanal za provod kabela internog ožičenja • uključena montažna ploča • uključen prihvat za montažu na tlo i odgovarajući temelj ili postolje ormara NAPOMENA: Ormar se instalira na tlu u blizini stupa na kojem je smještena videonadzorna oprema te mora imati sve potrebne spojne i izolacijske materijale za pravilnu instalaciju. Ormar na sebi mora imati naljepnicu upozorenja zbog opasnosti od strujnog udara prilikom neovlaštenog i nestručnog otvaranja ormara. |  |  | kom | 1 |  | 0
[5 empty] | Ukupno oprema i ugradnja komunikacijske infrastrukture za lokaciju 9: | 0
9 | Komunikacijska infrastruktura lokacije 9
9.2 | Instalacije
1 | Dobava, isporuka, polaganje i uvlačenje signalnog kabela pogodnog za vanjsko polaganje za međusobno povezivanje aktivne mrežne opreme. (FTP cat.6) ili jednakovrijedno. |  |  | kpl | 1 |  | 0
2 | Dobava, isporuka, polaganje i uvlačenje kabela za napajanje komunikacijskog ormara s odgovarajućim cijevima za zaštitu kabela (od razvodnog ormara semaforske instalacije do spojnog mjesta s prekidačem unutar komunikacijskog ormara). (NYY-J 3x10 mm2) ili jednakovrijedno. |  |  | m | 30 |  | 0
3 | Dobava, isporuka i ugradnja odgovarajuće savitljive rebraste instalacijske cijevi vanjskog promjera 16 mm sa svim montažnim priborom i materijalom. |  |  | m | 50 |  | 0
4 | Dobava, isporuka i ugradnja metalne plastificirane cijevi promjera 16mm za provod instalacije prema komunikacijskom ormaru s uključenim svim potrebnim uvodnicama, spojnicama, priborom za montažu i uzemljenjem. |  |  | m | 100 |  | 0
5 | Dobava, isporuka i spajanje metalne pričvrsne trake zajedno s pričvrsnim kopčama za traku za prihvat bravarskog prilagodnika kamera na odgovarajući stup i/ili konzolu. |  |  | kpl | 5 |  | 0
6 | Dobava, isporuka i spajanje odgovarajućih mikroutikača (RJ45) na pozicijama kamera i mrežne opreme. |  |  | kom | 24 |  | 0
7 | Dobava, isporuka i polaganje u rov (između komunikacijskog ormara i pripadajućeg DTK zdenca) cijevi PEHD 50 mm za zaštitu priključnog 24-nitnog svjetlovodnog SM kabela s uključenim svim potrebnim uvodnicama i spojnim elementima. |  |  | m | 25 |  | 0
8 | Dobava, isporuka i polaganje u rov (između komunikacijskog ormara i pozicija na kojima je smještena nadzorna i detekcijska oprema) odgovarajuće cijevi PEHD 100mm za zaštitu FTP cat.6 kabela koji služi za spajanje kamera s aktivnom mrežnom opremom s uključenim svim potrebnim uvodnicama i spojnim elementima |  |  | m | 5 |  | 0
9 | Dobava, isporuka i polaganje priključnog 24-nitnog svjetlovodnog SM kabela za povezivanje preklopnika unutar komunikacijskog ormara sa SM svjetlovodnim kabelom okosnice te izrada odgovarajuće spojnice unutar montažnog DTK zdenca (spajanje/varenje 4 niti priključnog 24-nitnog svjetlovodnog SM kabela na 4 niti 72-nitnog svjetlovodnog SM kabela okosnice uz zaštitu spoja i s uključenim spojnim i potrošnim materijalom uz ispitivanje kvalitete linije po svakoj niti nakon varenja. Otvaranje i zatvaranje zdenca te ishođenje po potrebi suglasnosti koje prethode radovima. U cijenu uključene sve potrebne spojnice i splice kazete s pripadajućim pig tail-ovima. Višak niti koji se neće koristiti prilikom spajanja na aktivnu mrežnu opremu potrebno je adekvatno pozicionirati, kako bi se prema potrebi omogućilo naknadno spajanje novih niti. Predvidjeti servisne petlje. |  |  | kpl | 1 |  | 0
10 | Sitni nespecificirani spojni i montažni materijal. |  |  | kpl | 1 |  | 0
[5 empty] | Ukupno instalacije komunikacijske infrastrukture za lokaciju 9: | 0
9 | Komunikacijska infrastruktura lokacije 9
9.3 | Radovi
1 | Radovi na komunikacijskom ormaru: • komplet sa svim potrebnim montažnim radovima i materijalom • ormar mora biti radionički ožićen za potrebe osiguravanja signale komunikacije i napajanja aktivne opreme smještene u ormaru, stavljanje elemenata za označavanje s tiskanim ispisom oznaka i označavanjem perforiranog kanala i svakog priključnog mjesta (oznake moraju biti otporne na prašinu i vlagu). |  |  | kpl | 1 |  | 0
2 | Nabacivanje niti priključnog 24-nitnog svjetlovodnog SM kabela na splice kazetu, spajanje niti na odgovarajuće SFP optičke module te prespajanje na preklopnik. Stavljanje elemenata za označavanje s tiskanim ispisom oznaka (oznake moraju biti otporne na prašinu i vlagu). |  |  | kpl | 1 |  | 0
3 | Programiranje rada mrežnog preklopnika, podešavanje IP adresa, podešavanje sigurnosti na portovima te podešavanje prstenaste konfiguracije. |  |  | kpl | 1 |  | 0
4 | Izrada rupa u stupu javne rasvjete i/ili novom stupu i/ili semaforskoj konzoli za priključne kabele kamera i komunikacijskih uređaja. • za uvodnicu s urezivanjem navoja • zaštita rupa tekućim cinkom - korocink, bojanje u baznoj boji stupa i/ili konzole • zaštita od prodora vode u stup i/ili konzolu NAPOMENA: Prije početka radova potrebno je dobiti suglasnost od nadležnih tijela kako bi se mogli izvoditi radovi na stupu javne rasvjete i/ili semaforskoj konzoli. |  |  | kom | 12 |  | 0
5 | Izrada rova između komunikacijskog ormara i pripadajućeg DTK zdenca. NAPOMENA: U sklopu radova obuhvatiti sav potreban dovoz i odvoz materijala, rezanja, iskapanja, izrade posteljica, nasipavanja, postavljanje trake upozorenja, propisno označavanje i zaštita područja iskopa i pozicije cijevi (npr. PVC štitnik, PVC traka), zatrpavanja te nabijanja, skidanje asfalta po potrebi te sanaciju asfalta, čiščenje, odvoženje otpada te dovođenje gradilišta u prvotno stanje i potrebnu dokumentaciju izvedenog stanja. Po potrebi izrada privremenih prijelaza za vozila od čeličnih ploča. |  |  | m | 25 |  | 0
6 | Izrada rova između komunikacijskog ormara i pozicija na kojima je smještena nadzorna i senzorska oprema. NAPOMENA: U sklopu radova obuhvatiti sav potreban dovoz i odvoz materijala, rezanja, iskapanja, izrade posteljica, nasipavanja, postavljanje trake upozorenja, propisno označavanje i zaštita područja iskopa i pozicije cijevi (npr. PVC štitnik, PVC traka), zatrpavanja te nabijanja, skidanje asfalta po potrebi te sanaciju asfalta, čiščenje, odvoženje otpada te dovođenje gradilišta u prvotno stanje i potrebnu dokumentaciju izvedenog stanja. Po potrebi izrada privremenih prijelaza za vozila od čeličnih ploča. |  |  | m | 5 |  | 0
7 | Povezivanje lokacije (komunikacijskog ormara) na napajanje sa semaforskog ormara i ispitivanjem izvedene instalacije po svim pravilima struke i važećim propisima uključujući zaštitne cijevi za napojni kabel te izvođenje zaštitnog uzemljenja i sav spojni i prespojni materijal. NAPOMENA: Prije priključenja na napajanje potrebno je ishoditi potrebne suglasnosti od nadležnih tijela. |  |  | kpl | 1 |  | 0
8 | Ispitivanje el. instalacije od strane ovlaštene tvrtke sa izdavanjem izvješća (sukladno HRN EN 60364-6) ili jednakovrijedno. |  |  | kpl | 1 |  | 0
9 | Ispitivanje instalacije slabe struje s izradom ispitnog izvješća (po linku) |  |  | kom | 12 |  | 0
10 | Najam auto košare za rad na visini (po danu) |  |  | dan | 2 |  | 0
[5 empty] | Ukupno radovi na komunikacijskoj infrastrukturi za lokaciju 9: | 0
| SVEUKUPNO KOMUNIKACIJSKA INFRASTRUKTURA ZA LOKACIJU 9: |  |  |  |  | 0
10 | Komunikacijska infrastruktura lokacije 10 - raskrižje Dr. F. Tuđmana / S. Radića
10.1 | Oprema i ugradnja
1 | Dobava, isporuka, ugradnja i spajanje industrijskog mrežnog preklopnika (16 PoE portova) slijedećih minimalnih karakteristika: • 2 x 100/1000X SFP ili jednakovrijedno • 2 x Ethernet priključnica RJ45, 10/100/1000T ili jednakovrijedno • 16 x PoE Ethernet priključnica RJ45, 10/100/1000T ili jednakovrijedno • podržani protokoli: IEEE802.1D-2004, Spanning Tree Protocol; IEEE802.1p, Class of Service; IEEE802.1Q, VLAN Tagging; IEEE802.1s, Multiple Spanning Tree Protocol; IEEE802.1w, Rapid Spanning Tree Protocol; IEEE802.1X, Authentication; IEEE802.3ad, Port Trunk with LACP; IEEE802.3x, Flow Control; IEEE802.3z, 1000BaseSX/LX/FX ili jednakovrijedno • filteri ethernet aplikacije: 802.1Q VLAN, GVRP, IGMP v1/v2/v3, MAC/protocol-based VLAN ili jednakovrijedno • upravljanje: Back Pressure Flow Control, Console, Telnet, Web browser, SNMPv1/v2c ili jednakovrijedno • protokoli redundancije: Link Aggregation IEEE 802.3ad LACP/static trunk ili jednakovrijedno • sigurnost: SSH, SSL, SNMP v3 ili jednakovrijedno • ulazni napon: od 48 do 56 VDC ili jednakovrijedno • PoE izlazna snaga: 320 W ili jednakovrijedno • podržane zaštite: zaštita od elektrostatičkog izboja • radna temperatura: -30 °C do +60 °C |  |  | kom | 1 |  | 0
2 | Dobava, isporuka, ugradnja i spajanje industrijskog napajača 24VDC/ 240W ili jednakovrijedno, montaža na montažnu šinu, osigurač |  |  | kom | 1 |  | 0
3 | Dobava, isporuka, ugradnja i spajanje industrijskog napajača 48VDC/ 480W ili jednakovrijedno, montaža na montažnu šinu, osigurač |  |  | kom | 1 |  | 0
4 | Dobava, isporuka, ugradnja i spajanje odgovarajućeg single mode SFP optičkog modula slijedećih minimalnih karakteristika: • vlakno: jednomodno • tip konektora: LC ili jednakovrijedno • maksimalna udaljenost: 20km • 1000BASE-LX ili jednakovrijedno • valna duljina: 1310 nm ili jednakovrijedno • Podrška za DDM ili jednakovrijedno • radna temperatura: -30 °C do +60 °C • kompatibilno i od istoga proizvođača kao i ponuđeni industrijski mrežni preklopnici |  |  | kom | 2 |  | 0
5 | Dobava, isporuka, ugradnja i spajanje samostojećeg komunikacijskog ormara (za ugradnju na tlu) za smještaj svih aktivnih elemenata slijedećih minimalnih karakteristika: • ormar predviđen za vanjske uvjete rada • ugrađena montažna šina • ugrađen prekidač (B16A) • ugrađen PVC perforirani kanal za provod kabela internog ožičenja • uključena montažna ploča • uključen prihvat za montažu na tlo i odgovarajući temelj ili postolje ormara NAPOMENA: Ormar se instalira na tlu u blizini stupa na kojem je smještena videonadzorna oprema te mora imati sve potrebne spojne i izolacijske materijale za pravilnu instalaciju. Ormar na sebi mora imati naljepnicu upozorenja zbog opasnosti od strujnog udara prilikom neovlaštenog i nestručnog otvaranja ormara. |  |  | kom | 1 |  | 0
[5 empty] | Ukupno oprema i ugradnja komunikacijske infrastrukture za lokaciju 10: | 0
10 | Komunikacijska infrastruktura lokacije 10
10.2 | Instalacije
1 | Dobava, isporuka, polaganje i uvlačenje signalnog kabela pogodnog za vanjsko polaganje za međusobno povezivanje aktivne mrežne opreme. (FTP cat.6) ili jednakovrijedno. |  |  | kpl | 1 |  | 0
2 | Dobava, isporuka, polaganje i uvlačenje kabela za napajanje komunikacijskog ormara s odgovarajućim cijevima za zaštitu kabela (od razvodnog ormara semaforske instalacije do spojnog mjesta s prekidačem unutar komunikacijskog ormara). (NYY-J 3x10 mm2) ili jednakovrijedno. |  |  | m | 30 |  | 0
3 | Dobava, isporuka i ugradnja odgovarajuće savitljive rebraste instalacijske cijevi vanjskog promjera 16 mm sa svim montažnim priborom i materijalom. |  |  | m | 50 |  | 0
4 | Dobava, isporuka i ugradnja metalne plastificirane cijevi promjera 16mm za provod instalacije prema komunikacijskom ormaru s uključenim svim potrebnim uvodnicama, spojnicama, priborom za montažu i uzemljenjem. |  |  | m | 100 |  | 0
5 | Dobava, isporuka i spajanje metalne pričvrsne trake zajedno s pričvrsnim kopčama za traku za prihvat bravarskog prilagodnika kamera na odgovarajući stup i/ili konzolu. |  |  | kpl | 5 |  | 0
6 | Dobava, isporuka i spajanje odgovarajućih mikroutikača (RJ45) na pozicijama kamera i mrežne opreme. |  |  | kom | 18 |  | 0
7 | Dobava, isporuka i polaganje u rov (između komunikacijskog ormara i pripadajućeg DTK zdenca) cijevi PEHD 50 mm za zaštitu priključnog 24-nitnog svjetlovodnog SM kabela s uključenim svim potrebnim uvodnicama i spojnim elementima. |  |  | m | 25 |  | 0
8 | Dobava, isporuka i polaganje u rov (između komunikacijskog ormara i pozicija na kojima je smještena nadzorna i detekcijska oprema) odgovarajuće cijevi PEHD 100mm za zaštitu FTP cat.6 kabela koji služi za spajanje kamera s aktivnom mrežnom opremom s uključenim svim potrebnim uvodnicama i spojnim elementima |  |  | m | 5 |  | 0
9 | Dobava, isporuka i polaganje priključnog 24-nitnog svjetlovodnog SM kabela za povezivanje preklopnika unutar komunikacijskog ormara sa SM svjetlovodnim kabelom okosnice te izrada odgovarajuće spojnice unutar montažnog DTK zdenca (spajanje/varenje 4 niti priključnog 24-nitnog svjetlovodnog SM kabela na 4 niti 72-nitnog svjetlovodnog SM kabela okosnice uz zaštitu spoja i s uključenim spojnim i potrošnim materijalom uz ispitivanje kvalitete linije po svakoj niti nakon varenja. Otvaranje i zatvaranje zdenca te ishođenje po potrebi suglasnosti koje prethode radovima. U cijenu uključene sve potrebne spojnice i splice kazete s pripadajućim pig tail-ovima. Višak niti koji se neće koristiti prilikom spajanja na aktivnu mrežnu opremu potrebno je adekvatno pozicionirati, kako bi se prema potrebi omogućilo naknadno spajanje novih niti. Predvidjeti servisne petlje. |  |  | kpl | 1 |  | 0
10 | Sitni nespecificirani spojni i montažni materijal. |  |  | kpl | 1 |  | 0
[5 empty] | Ukupno instalacije komunikacijske infrastrukture za lokaciju 10: | 0
10 | Komunikacijska infrastruktura lokacije 10
10.3 | Radovi
1 | Radovi na komunikacijskom ormaru: • komplet sa svim potrebnim montažnim radovima i materijalom • ormar mora biti radionički ožićen za potrebe osiguravanja signale komunikacije i napajanja aktivne opreme smještene u ormaru, stavljanje elemenata za označavanje s tiskanim ispisom oznaka i označavanjem perforiranog kanala i svakog priključnog mjesta (oznake moraju biti otporne na prašinu i vlagu). |  |  | kpl | 1 |  | 0
2 | Nabacivanje niti priključnog 24-nitnog svjetlovodnog SM kabela na splice kazetu, spajanje niti na odgovarajuće SFP optičke module te prespajanje na preklopnik. Stavljanje elemenata za označavanje s tiskanim ispisom oznaka (oznake moraju biti otporne na prašinu i vlagu). |  |  | kpl | 1 |  | 0
3 | Programiranje rada mrežnog preklopnika, podešavanje IP adresa, podešavanje sigurnosti na portovima te podešavanje prstenaste konfiguracije. |  |  | kpl | 1 |  | 0
4 | Izrada rupa u stupu javne rasvjete i/ili novom stupu i/ili semaforskoj konzoli za priključne kabele kamera i komunikacijskih uređaja. • za uvodnicu s urezivanjem navoja • zaštita rupa tekućim cinkom - korocink, bojanje u baznoj boji stupa i/ili konzole • zaštita od prodora vode u stup i/ili konzolu NAPOMENA: Prije početka radova potrebno je dobiti suglasnost od nadležnih tijela kako bi se mogli izvoditi radovi na stupu javne rasvjete i/ili semaforskoj konzoli. |  |  | kom | 9 |  | 0
5 | Izrada rova između komunikacijskog ormara i pripadajućeg DTK zdenca. NAPOMENA: U sklopu radova obuhvatiti sav potreban dovoz i odvoz materijala, rezanja, iskapanja, izrade posteljica, nasipavanja, postavljanje trake upozorenja, propisno označavanje i zaštita područja iskopa i pozicije cijevi (npr. PVC štitnik, PVC traka), zatrpavanja te nabijanja, skidanje asfalta po potrebi te sanaciju asfalta, čiščenje, odvoženje otpada te dovođenje gradilišta u prvotno stanje i potrebnu dokumentaciju izvedenog stanja. Po potrebi izrada privremenih prijelaza za vozila od čeličnih ploča. |  |  | m | 25 |  | 0
6 | Izrada rova između komunikacijskog ormara i pozicija na kojima je smještena nadzorna i senzorska oprema. NAPOMENA: U sklopu radova obuhvatiti sav potreban dovoz i odvoz materijala, rezanja, iskapanja, izrade posteljica, nasipavanja, postavljanje trake upozorenja, propisno označavanje i zaštita područja iskopa i pozicije cijevi (npr. PVC štitnik, PVC traka), zatrpavanja te nabijanja, skidanje asfalta po potrebi te sanaciju asfalta, čiščenje, odvoženje otpada te dovođenje gradilišta u prvotno stanje i potrebnu dokumentaciju izvedenog stanja. Po potrebi izrada privremenih prijelaza za vozila od čeličnih ploča. |  |  | m | 5 |  | 0
7 | Povezivanje lokacije (komunikacijskog ormara) na napajanje sa semaforskog ormara i ispitivanjem izvedene instalacije po svim pravilima struke i važećim propisima uključujući zaštitne cijevi za napojni kabel te izvođenje zaštitnog uzemljenja i sav spojni i prespojni materijal. NAPOMENA: Prije priključenja na napajanje potrebno je ishoditi potrebne suglasnosti od nadležnih tijela. |  |  | kpl | 1 |  | 0
8 | Ispitivanje el. instalacije od strane ovlaštene tvrtke sa izdavanjem izvješća (sukladno HRN EN 60364-6) ili jednakovrijedno. |  |  | kpl | 1 |  | 0
9 | Ispitivanje instalacije slabe struje s izradom ispitnog izvješća (po linku) |  |  | kom | 9 |  | 0
10 | Najam auto košare za rad na visini (po danu) |  |  | dan | 2 |  | 0
[5 empty] | Ukupno radovi na komunikacijskoj infrastrukturi za lokaciju 10: | 0
| SVEUKUPNO KOMUNIKACIJSKA INFRASTRUKTURA ZA LOKACIJU 10: |  |  |  |  | 0
11 | Komunikacijska infrastruktura lokacije 11 - raskrižje Dr. F. Tuđmana / N..Tesle / I.Mažuranića
11.1 | Oprema i ugradnja
1 | Dobava, isporuka, ugradnja i spajanje industrijskog mrežnog preklopnika (16 PoE portova) slijedećih minimalnih karakteristika: • 2 x 100/1000X SFP ili jednakovrijedno • 2 x Ethernet priključnica RJ45, 10/100/1000T ili jednakovrijedno • 16 x PoE Ethernet priključnica RJ45, 10/100/1000T ili jednakovrijedno • podržani protokoli: IEEE802.1D-2004, Spanning Tree Protocol; IEEE802.1p, Class of Service; IEEE802.1Q, VLAN Tagging; IEEE802.1s, Multiple Spanning Tree Protocol; IEEE802.1w, Rapid Spanning Tree Protocol; IEEE802.1X, Authentication; IEEE802.3ad, Port Trunk with LACP; IEEE802.3x, Flow Control; IEEE802.3z, 1000BaseSX/LX/FX ili jednakovrijedno • filteri ethernet aplikacije: 802.1Q VLAN, GVRP, IGMP v1/v2/v3, MAC/protocol-based VLAN ili jednakovrijedno • upravljanje: Back Pressure Flow Control, Console, Telnet, Web browser, SNMPv1/v2c ili jednakovrijedno • protokoli redundancije: Link Aggregation IEEE 802.3ad LACP/static trunk ili jednakovrijedno • sigurnost: SSH, SSL, SNMP v3 ili jednakovrijedno • ulazni napon: od 48 do 56 VDC ili jednakovrijedno • PoE izlazna snaga: 320 W ili jednakovrijedno • podržane zaštite: zaštita od elektrostatičkog izboja • radna temperatura: -30 °C do +60 °C |  |  | kom | 1 |  | 0
2 | Dobava, isporuka, ugradnja i spajanje industrijskog napajača 24VDC/ 240W ili jednakovrijedno, montaža na montažnu šinu, osigurač |  |  | kom | 1 |  | 0
3 | Dobava, isporuka, ugradnja i spajanje industrijskog napajača 48VDC/ 480W ili jednakovrijedno, montaža na montažnu šinu, osigurač |  |  | kom | 1 |  | 0
4 | Dobava, isporuka, ugradnja i spajanje odgovarajućeg single mode SFP optičkog modula slijedećih minimalnih karakteristika: • vlakno: jednomodno • tip konektora: LC ili jednakovrijedno • maksimalna udaljenost: 20km • 1000BASE-LX ili jednakovrijedno • valna duljina: 1310 nm ili jednakovrijedno • Podrška za DDM ili jednakovrijedno • radna temperatura: -30 °C do +60 °C • kompatibilno i od istoga proizvođača kao i ponuđeni industrijski mrežni preklopnici |  |  | kom | 2 |  | 0
5 | Dobava, isporuka, ugradnja i spajanje samostojećeg komunikacijskog ormara (za ugradnju na tlu) za smještaj svih aktivnih elemenata slijedećih minimalnih karakteristika: • ormar predviđen za vanjske uvjete rada • ugrađena montažna šina • ugrađen prekidač (B16A) • ugrađen PVC perforirani kanal za provod kabela internog ožičenja • uključena montažna ploča • uključen prihvat za montažu na tlo i odgovarajući temelj ili postolje ormara NAPOMENA: Ormar se instalira na tlu u blizini stupa na kojem je smještena videonadzorna oprema te mora imati sve potrebne spojne i izolacijske materijale za pravilnu instalaciju. Ormar na sebi mora imati naljepnicu upozorenja zbog opasnosti od strujnog udara prilikom neovlaštenog i nestručnog otvaranja ormara. |  |  | kom | 1 |  | 0
[5 empty] | Ukupno oprema i ugradnja komunikacijske infrastrukture za lokaciju 11: | 0
11 | Komunikacijska infrastruktura lokacije 11
11.2 | Instalacije
1 | Dobava, isporuka, polaganje i uvlačenje signalnog kabela pogodnog za vanjsko polaganje za međusobno povezivanje aktivne mrežne opreme. (FTP cat.6) ili jednakovrijedno. |  |  | kpl | 1 |  | 0
2 | Dobava, isporuka, polaganje i uvlačenje kabela za napajanje komunikacijskog ormara s odgovarajućim cijevima za zaštitu kabela (od razvodnog ormara semaforske instalacije do spojnog mjesta s prekidačem unutar komunikacijskog ormara). (NYY-J 3x10 mm2) ili jednakovrijedno. |  |  | m | 30 |  | 0
3 | Dobava, isporuka i ugradnja odgovarajuće savitljive rebraste instalacijske cijevi vanjskog promjera 16 mm sa svim montažnim priborom i materijalom. |  |  | m | 50 |  | 0
4 | Dobava, isporuka i ugradnja metalne plastificirane cijevi promjera 16mm za provod instalacije prema komunikacijskom ormaru s uključenim svim potrebnim uvodnicama, spojnicama, priborom za montažu i uzemljenjem. |  |  | m | 100 |  | 0
5 | Dobava, isporuka i spajanje metalne pričvrsne trake zajedno s pričvrsnim kopčama za traku za prihvat bravarskog prilagodnika kamera na odgovarajući stup i/ili konzolu. |  |  | kpl | 5 |  | 0
6 | Dobava, isporuka i spajanje odgovarajućih mikroutikača (RJ45) na pozicijama kamera i mrežne opreme. |  |  | kom | 16 |  | 0
7 | Dobava, isporuka i polaganje u rov (između komunikacijskog ormara i pripadajućeg DTK zdenca) cijevi PEHD 50 mm za zaštitu priključnog 24-nitnog svjetlovodnog SM kabela s uključenim svim potrebnim uvodnicama i spojnim elementima. |  |  | m | 25 |  | 0
8 | Dobava, isporuka i polaganje u rov (između komunikacijskog ormara i pozicija na kojima je smještena nadzorna i detekcijska oprema) odgovarajuće cijevi PEHD 100mm za zaštitu FTP cat.6 kabela koji služi za spajanje kamera s aktivnom mrežnom opremom s uključenim svim potrebnim uvodnicama i spojnim elementima |  |  | m | 5 |  | 0
9 | Dobava, isporuka i polaganje priključnog 24-nitnog svjetlovodnog SM kabela za povezivanje preklopnika unutar komunikacijskog ormara sa SM svjetlovodnim kabelom okosnice te izrada odgovarajuće spojnice unutar montažnog DTK zdenca (spajanje/varenje 4 niti priključnog 24-nitnog svjetlovodnog SM kabela na 4 niti 72-nitnog svjetlovodnog SM kabela okosnice uz zaštitu spoja i s uključenim spojnim i potrošnim materijalom uz ispitivanje kvalitete linije po svakoj niti nakon varenja. Otvaranje i zatvaranje zdenca te ishođenje po potrebi suglasnosti koje prethode radovima. U cijenu uključene sve potrebne spojnice i splice kazete s pripadajućim pig tail-ovima. Višak niti koji se neće koristiti prilikom spajanja na aktivnu mrežnu opremu potrebno je adekvatno pozicionirati, kako bi se prema potrebi omogućilo naknadno spajanje novih niti. Predvidjeti servisne petlje. |  |  | kpl | 1 |  | 0
10 | Sitni nespecificirani spojni i montažni materijal. |  |  | kpl | 1 |  | 0
[5 empty] | Ukupno instalacije komunikacijske infrastrukture za lokaciju 11: | 0
11 | Komunikacijska infrastruktura lokacije 11
11.3 | Radovi
1 | Radovi na komunikacijskom ormaru: • komplet sa svim potrebnim montažnim radovima i materijalom • ormar mora biti radionički ožićen za potrebe osiguravanja signale komunikacije i napajanja aktivne opreme smještene u ormaru, stavljanje elemenata za označavanje s tiskanim ispisom oznaka i označavanjem perforiranog kanala i svakog priključnog mjesta (oznake moraju biti otporne na prašinu i vlagu). |  |  | kpl | 1 |  | 0
2 | Nabacivanje niti priključnog 24-nitnog svjetlovodnog SM kabela na splice kazetu, spajanje niti na odgovarajuće SFP optičke module te prespajanje na preklopnik. Stavljanje elemenata za označavanje s tiskanim ispisom oznaka (oznake moraju biti otporne na prašinu i vlagu). |  |  | kpl | 1 |  | 0
3 | Programiranje rada mrežnog preklopnika, podešavanje IP adresa, podešavanje sigurnosti na portovima te podešavanje prstenaste konfiguracije. |  |  | kpl | 1 |  | 0
4 | Izrada rupa u stupu javne rasvjete i/ili novom stupu i/ili semaforskoj konzoli za priključne kabele kamera i komunikacijskih uređaja. • za uvodnicu s urezivanjem navoja • zaštita rupa tekućim cinkom - korocink, bojanje u baznoj boji stupa i/ili konzole • zaštita od prodora vode u stup i/ili konzolu NAPOMENA: Prije početka radova potrebno je dobiti suglasnost od nadležnih tijela kako bi se mogli izvoditi radovi na stupu javne rasvjete i/ili semaforskoj konzoli. |  |  | kom | 8 |  | 0
5 | Izrada rova između komunikacijskog ormara i pripadajućeg DTK zdenca. NAPOMENA: U sklopu radova obuhvatiti sav potreban dovoz i odvoz materijala, rezanja, iskapanja, izrade posteljica, nasipavanja, postavljanje trake upozorenja, propisno označavanje i zaštita područja iskopa i pozicije cijevi (npr. PVC štitnik, PVC traka), zatrpavanja te nabijanja, skidanje asfalta po potrebi te sanaciju asfalta, čiščenje, odvoženje otpada te dovođenje gradilišta u prvotno stanje i potrebnu dokumentaciju izvedenog stanja. Po potrebi izrada privremenih prijelaza za vozila od čeličnih ploča. |  |  | m | 25 |  | 0
6 | Izrada rova između komunikacijskog ormara i pozicija na kojima je smještena nadzorna i senzorska oprema. NAPOMENA: U sklopu radova obuhvatiti sav potreban dovoz i odvoz materijala, rezanja, iskapanja, izrade posteljica, nasipavanja, postavljanje trake upozorenja, propisno označavanje i zaštita područja iskopa i pozicije cijevi (npr. PVC štitnik, PVC traka), zatrpavanja te nabijanja, skidanje asfalta po potrebi te sanaciju asfalta, čiščenje, odvoženje otpada te dovođenje gradilišta u prvotno stanje i potrebnu dokumentaciju izvedenog stanja. Po potrebi izrada privremenih prijelaza za vozila od čeličnih ploča. |  |  | m | 5 |  | 0
7 | Povezivanje lokacije (komunikacijskog ormara) na napajanje sa semaforskog ormara i ispitivanjem izvedene instalacije po svim pravilima struke i važećim propisima uključujući zaštitne cijevi za napojni kabel te izvođenje zaštitnog uzemljenja i sav spojni i prespojni materijal. NAPOMENA: Prije priključenja na napajanje potrebno je ishoditi potrebne suglasnosti od nadležnih tijela. |  |  | kpl | 1 |  | 0
8 | Ispitivanje el. instalacije od strane ovlaštene tvrtke sa izdavanjem izvješća (sukladno HRN EN 60364-6) ili jednakovrijedno. |  |  | kpl | 1 |  | 0
9 | Ispitivanje instalacije slabe struje s izradom ispitnog izvješća (po linku) |  |  | kom | 8 |  | 0
10 | Najam auto košare za rad na visini (po danu) |  |  | dan | 2 |  | 0
[5 empty] | Ukupno radovi na komunikacijskoj infrastrukturi za lokaciju 11: | 0
| SVEUKUPNO KOMUNIKACIJSKA INFRASTRUKTURA ZA LOKACIJU 11: |  |  |  |  | 0
13 | Komunikacijska infrastruktura lokacije 13 - raskrižje A. Starčevića / V.Mačeka / Dr. Franje Tuđmana
13.1 | Oprema i ugradnja
1 | Dobava, isporuka, ugradnja i spajanje industrijskog mrežnog preklopnika (16 PoE portova) slijedećih minimalnih karakteristika: • 2 x 100/1000X SFP ili jednakovrijedno • 2 x Ethernet priključnica RJ45, 10/100/1000T ili jednakovrijedno • 16 x PoE Ethernet priključnica RJ45, 10/100/1000T ili jednakovrijedno • podržani protokoli: IEEE802.1D-2004, Spanning Tree Protocol; IEEE802.1p, Class of Service; IEEE802.1Q, VLAN Tagging; IEEE802.1s, Multiple Spanning Tree Protocol; IEEE802.1w, Rapid Spanning Tree Protocol; IEEE802.1X, Authentication; IEEE802.3ad, Port Trunk with LACP; IEEE802.3x, Flow Control; IEEE802.3z, 1000BaseSX/LX/FX ili jednakovrijedno • filteri ethernet aplikacije: 802.1Q VLAN, GVRP, IGMP v1/v2/v3, MAC/protocol-based VLAN ili jednakovrijedno • upravljanje: Back Pressure Flow Control, Console, Telnet, Web browser, SNMPv1/v2c ili jednakovrijedno • protokoli redundancije: Link Aggregation IEEE 802.3ad LACP/static trunk ili jednakovrijedno • sigurnost: SSH, SSL, SNMP v3 ili jednakovrijedno • ulazni napon: od 48 do 56 VDC ili jednakovrijedno • PoE izlazna snaga: 320 W ili jednakovrijedno • podržane zaštite: zaštita od elektrostatičkog izboja • radna temperatura: -30 °C do +60 °C |  |  | kom | 1 |  | 0
2 | Dobava, isporuka, ugradnja i spajanje industrijskog napajača 24VDC/ 240W ili jednakovrijedno, montaža na montažnu šinu, osigurač |  |  | kom | 1 |  | 0
3 | Dobava, isporuka, ugradnja i spajanje industrijskog napajača 48VDC/ 480W ili jednakovrijedno, montaža na montažnu šinu, osigurač |  |  | kom | 1 |  | 0
4 | Dobava, isporuka, ugradnja i spajanje odgovarajućeg single mode SFP optičkog modula slijedećih minimalnih karakteristika: • vlakno: jednomodno • tip konektora: LC ili jednakovrijedno • maksimalna udaljenost: 20km • 1000BASE-LX ili jednakovrijedno • valna duljina: 1310 nm ili jednakovrijedno • Podrška za DDM ili jednakovrijedno • radna temperatura: -30 °C do +60 °C • kompatibilno i od istoga proizvođača kao i ponuđeni industrijski mrežni preklopnici |  |  | kom | 2 |  | 0
5 | Dobava, isporuka, ugradnja i spajanje samostojećeg komunikacijskog ormara (za ugradnju na tlu) za smještaj svih aktivnih elemenata slijedećih minimalnih karakteristika: • ormar predviđen za vanjske uvjete rada • ugrađena montažna šina • ugrađen prekidač (B16A) • ugrađen PVC perforirani kanal za provod kabela internog ožičenja • uključena montažna ploča • uključen prihvat za montažu na tlo i odgovarajući temelj ili postolje ormara NAPOMENA: Ormar se instalira na tlu u blizini stupa na kojem je smještena videonadzorna oprema te mora imati sve potrebne spojne i izolacijske materijale za pravilnu instalaciju. Ormar na sebi mora imati naljepnicu upozorenja zbog opasnosti od strujnog udara prilikom neovlaštenog i nestručnog otvaranja ormara. |  |  | kom | 1 |  | 0
[5 empty] | Ukupno oprema i ugradnja komunikacijske infrastrukture za lokaciju 13: | 0
13 | Komunikacijska infrastruktura lokacije 13
13.2 | Instalacije
1 | Dobava, isporuka, polaganje i uvlačenje signalnog kabela pogodnog za vanjsko polaganje za međusobno povezivanje aktivne mrežne opreme. (FTP cat.6) ili jednakovrijedno. |  |  | kpl | 1 |  | 0
2 | Dobava, isporuka, polaganje i uvlačenje kabela za napajanje komunikacijskog ormara s odgovarajućim cijevima za zaštitu kabela (od razvodnog ormara semaforske instalacije do spojnog mjesta s prekidačem unutar komunikacijskog ormara). (NYY-J 3x10 mm2) ili jednakovrijedno. |  |  | m | 30 |  | 0
3 | Dobava, isporuka i ugradnja odgovarajuće savitljive rebraste instalacijske cijevi vanjskog promjera 16 mm sa svim montažnim priborom i materijalom. |  |  | m | 50 |  | 0
4 | Dobava, isporuka i ugradnja metalne plastificirane cijevi promjera 16mm za provod instalacije prema komunikacijskom ormaru s uključenim svim potrebnim uvodnicama, spojnicama, priborom za montažu i uzemljenjem. |  |  | m | 100 |  | 0
5 | Dobava, isporuka i spajanje metalne pričvrsne trake zajedno s pričvrsnim kopčama za traku za prihvat bravarskog prilagodnika kamera na odgovarajući stup i/ili konzolu. |  |  | kpl | 5 |  | 0
6 | Dobava, isporuka i spajanje odgovarajućih mikroutikača (RJ45) na pozicijama kamera i mrežne opreme. |  |  | kom | 14 |  | 0
7 | Dobava, isporuka i polaganje u rov (između komunikacijskog ormara i pripadajućeg DTK zdenca) cijevi PEHD 50 mm za zaštitu priključnog 24-nitnog svjetlovodnog SM kabela s uključenim svim potrebnim uvodnicama i spojnim elementima. |  |  | m | 25 |  | 0
8 | Dobava, isporuka i polaganje u rov (između komunikacijskog ormara i pozicija na kojima je smještena nadzorna i detekcijska oprema) odgovarajuće cijevi PEHD 100mm za zaštitu FTP cat.6 kabela koji služi za spajanje kamera s aktivnom mrežnom opremom s uključenim svim potrebnim uvodnicama i spojnim elementima |  |  | m | 5 |  | 0
9 | Dobava, isporuka i polaganje priključnog 24-nitnog svjetlovodnog SM kabela za povezivanje preklopnika unutar komunikacijskog ormara sa SM svjetlovodnim kabelom okosnice te izrada odgovarajuće spojnice unutar montažnog DTK zdenca (spajanje/varenje 4 niti priključnog 24-nitnog svjetlovodnog SM kabela na 4 niti 72-nitnog svjetlovodnog SM kabela okosnice uz zaštitu spoja i s uključenim spojnim i potrošnim materijalom uz ispitivanje kvalitete linije po svakoj niti nakon varenja. Otvaranje i zatvaranje zdenca te ishođenje po potrebi suglasnosti koje prethode radovima. U cijenu uključene sve potrebne spojnice i splice kazete s pripadajućim pig tail-ovima. Višak niti koji se neće koristiti prilikom spajanja na aktivnu mrežnu opremu potrebno je adekvatno pozicionirati, kako bi se prema potrebi omogućilo naknadno spajanje novih niti. Predvidjeti servisne petlje. |  |  | kpl | 1 |  | 0
10 | Sitni nespecificirani spojni i montažni materijal. |  |  | kpl | 1 |  | 0
[5 empty] | Ukupno instalacije komunikacijske infrastrukture za lokaciju 13: | 0
13 | Komunikacijska infrastruktura lokacije 13
13.3 | Radovi
1 | Radovi na komunikacijskom ormaru: • komplet sa svim potrebnim montažnim radovima i materijalom • ormar mora biti radionički ožićen za potrebe osiguravanja signale komunikacije i napajanja aktivne opreme smještene u ormaru, stavljanje elemenata za označavanje s tiskanim ispisom oznaka i označavanjem perforiranog kanala i svakog priključnog mjesta (oznake moraju biti otporne na prašinu i vlagu). |  |  | kpl | 1 |  | 0
2 | Nabacivanje niti priključnog 24-nitnog svjetlovodnog SM kabela na splice kazetu, spajanje niti na odgovarajuće SFP optičke module te prespajanje na preklopnik. Stavljanje elemenata za označavanje s tiskanim ispisom oznaka (oznake moraju biti otporne na prašinu i vlagu). |  |  | kpl | 1 |  | 0
3 | Programiranje rada mrežnog preklopnika, podešavanje IP adresa, podešavanje sigurnosti na portovima te podešavanje prstenaste konfiguracije. |  |  | kpl | 1 |  | 0
4 | Izrada rupa u stupu javne rasvjete i/ili novom stupu i/ili semaforskoj konzoli za priključne kabele kamera i komunikacijskih uređaja. • za uvodnicu s urezivanjem navoja • zaštita rupa tekućim cinkom - korocink, bojanje u baznoj boji stupa i/ili konzole • zaštita od prodora vode u stup i/ili konzolu NAPOMENA: Prije početka radova potrebno je dobiti suglasnost od nadležnih tijela kako bi se mogli izvoditi radovi na stupu javne rasvjete i/ili semaforskoj konzoli. |  |  | kom | 7 |  | 0
5 | Izrada rova između komunikacijskog ormara i pripadajućeg DTK zdenca. NAPOMENA: U sklopu radova obuhvatiti sav potreban dovoz i odvoz materijala, rezanja, iskapanja, izrade posteljica, nasipavanja, postavljanje trake upozorenja, propisno označavanje i zaštita područja iskopa i pozicije cijevi (npr. PVC štitnik, PVC traka), zatrpavanja te nabijanja, skidanje asfalta po potrebi te sanaciju asfalta, čiščenje, odvoženje otpada te dovođenje gradilišta u prvotno stanje i potrebnu dokumentaciju izvedenog stanja. Po potrebi izrada privremenih prijelaza za vozila od čeličnih ploča. |  |  | m | 25 |  | 0
6 | Izrada rova između komunikacijskog ormara i pozicija na kojima je smještena nadzorna i senzorska oprema. NAPOMENA: U sklopu radova obuhvatiti sav potreban dovoz i odvoz materijala, rezanja, iskapanja, izrade posteljica, nasipavanja, postavljanje trake upozorenja, propisno označavanje i zaštita područja iskopa i pozicije cijevi (npr. PVC štitnik, PVC traka), zatrpavanja te nabijanja, skidanje asfalta po potrebi te sanaciju asfalta, čiščenje, odvoženje otpada te dovođenje gradilišta u prvotno stanje i potrebnu dokumentaciju izvedenog stanja. Po potrebi izrada privremenih prijelaza za vozila od čeličnih ploča. |  |  | m | 5 |  | 0
7 | Povezivanje lokacije (komunikacijskog ormara) na napajanje sa semaforskog ormara i ispitivanjem izvedene instalacije po svim pravilima struke i važećim propisima uključujući zaštitne cijevi za napojni kabel te izvođenje zaštitnog uzemljenja i sav spojni i prespojni materijal. NAPOMENA: Prije priključenja na napajanje potrebno je ishoditi potrebne suglasnosti od nadležnih tijela. |  |  | kpl | 1 |  | 0
8 | Ispitivanje el. instalacije od strane ovlaštene tvrtke sa izdavanjem izvješća (sukladno HRN EN 60364-6) ili jednakovrijedno. |  |  | kpl | 1 |  | 0
9 | Ispitivanje instalacije slabe struje s izradom ispitnog izvješća (po linku) |  |  | kom | 7 |  | 0
10 | Najam auto košare za rad na visini (po danu) |  |  | dan | 2 |  | 0
[5 empty] | Ukupno radovi na komunikacijskoj infrastrukturi za lokaciju 13: | 0
| SVEUKUPNO KOMUNIKACIJSKA INFRASTRUKTURA ZA LOKACIJU 13: |  |  |  |  | 0
14 | Komunikacijska infrastruktura lokacije 14 - raskrižje A. Starčevića / Zrinskog / Buzolića
14.1 | Oprema i ugradnja
1 | Dobava, isporuka, ugradnja i spajanje fiksne prometne analitičke kamere slijedećih minimalnih karakteristika: • CMOS slikovni senzor s progresivnom tehnologijom skeniranja • dan/noć funkcionalnosti s integriranim infracrvenim filtrom (engl. IR cut filter) • motoriziran varifokalni objektiv, 8–32mm, podrška za auto fokus i auto iris • ugrađen infracrveni (IR) osvjetljivač dometa 100m ili većeg • rezolucija kamere: minimalno 2688 × 1520 • minimalna iluminacija: kolor mod: 0.001 lx/ F1.2, • podržane kompresijske metode: H.265, H.264 • učestalost (frame rate) minimalno 25fps na 2688 × 1520 • podrška za široki dinamički spektar (WDR), 140 dB • podrška za digitalno reduciranje šuma (engl. DNR) • podrška za elektroničku stabilizaciju slike (engl. EIS) • podrška za poboljšanje vidljivosti u uvjetima magle (engl. defog) • detekcija (engl. capture) vozila i prepoznavanje (engl. recognition) registarske oznake u kadru kamere • podrška za dvije prometne trake • podrška za procesiranje vozila koja se kreću brzinom 160 km/h • minimalna točnost prepoznavanja: 95% • detekcija smjera kretanja vozila • detekcija vozila bez registarske oznake
| • mogućnost kreiranja višestrukih streamova, • podrška za slijedeće protokole: TCP/IP, HTTP, HTTPS, FTP, DNS, DDNS, RTP, RTSP, RTCP, NTP, IPv6, UDP • sučelje za integraciju (API ili SDK) • komunikacijsko sučelje: RJ45 10/100 Mb • minimalno 1 alarmni ulaz i 1 alarmni izlaz • smještaj kamere u kućište za vanjske uvjete rada, stupanj zaštite IP66, otpornost kućišta na udarce IK10 • radna temperatura: -30°C do 55°C • napajanje PoE (802.3at, class4) ili 24V DC (s uključenim napajačem ukoliko nije podržano napajanje putem ponuđenog mrežnog preklopnika |  |  | kom | 3 |  | 0
2 | Dobava, isporuka, ugradnja i spajanje multisenzorske kamere slijedećih minimalnih karakteristika: • CMOS slikovni senzor s progresivnom tehnologijom skeniranja • dan/noć funkcionalnosti s integriranim infracrvenim filtrom (engl. IR cut filter), • integrirana četiri kamerna modula s mogućnošću pokrivanja područja od 360˚ • motorizirane varifokalne leće za svaki kamerni modul u rasponu 4 – 9mm /F1.2 ili širem • podrška za DC auto iris ili P-iris • podržana rezolucija po kamernom modulu minimalno: 2560 x 1920, ukupno minimalno 4x (2560 x 1920) • podržane kompresijske metode: H.265, H.264, • učestalost (engl. Framerate) najmanje 25 fps pri 2560 x 1920 (5MP) • minimalna iluminacija: kolor mod: 0.07 Lux/F1.2, crno bijeli mod: 0.007 Lux/F1.2 • podrška za široki dinamički spektar (engl. WDR) minimalno 120dB
| • podrška za digitalno reduciranje šuma • podrška za kompenzaciju pozadinskog svjetla • podrška za poboljšanje vidljivosti u uvjetima magle (engl. defog) • podrška za digitalnu stabilizaciju slike korištenjem žiroskopskog ili sličnog senzora • podrška za video analitiku: detekcija sabotaže na kamerom (engl. tampering), detekcija defokusiranja, detekcija magle, detekcija smjera kretanja, detekcija zadržavanja u definiranoj zoni (engl. loitering), detekcija presijecanja virtualne linije, detekcija ulaska i izlaska iz zone, detekcija kretanja • sučelje za integraciju (API ili SDK ili ONVIF integracija) • podržani protokoli: TCP/IP, HTTP, HTTPS, FTP, DNS, DDNS, RTP, RTSP, RTCP, SMTP, SNMP, IGMP, 802.1X, QoS, NTP, IPv6, UDP • integrirano 100Mb Ethernet sučelje (RJ45) • mogućnost ručnog podešavanja usmjerenja pojedinačnog kamernog modula (okretno, nagibnog kretanja i rotacije) • smještaj kamere u kućište za vanjske uvjete rada, mehanički stupanj zaštite IP66, otpornost kućišta na udarce IK10 • radna temperatura: -30°C do +55°C • napajanje 12VDC ili HPoE (s uključenim napajačem ukoliko nije podržano napajanje putem ponuđenog mrežnog preklopnika) |  |  | kom | 1 |  | 0
3 | Dobava, isporuka i ugradnja bravarskog prilagodnika za montažu na stup i/ili semafor fiksne prometne analitičke kamere |  |  | kom | 3 |  | 0
4 | Dobava, isporuka i ugradnja bravarskog prilagodnika za montažu na stup i/ili semafor multisenzorske kamere |  |  | kom | 1 |  | 0
5 | Dobava, isporuka, ugradnja i spajanje lokalnog uređaja s integracijskih sučeljem (UIS) za integraciju fiksnih prometnih analitičkih i video detekcijskih kamera sa semaforskim uređajem slijedećih minimalnih karakteristika: • procesorski uređaj za montažu na DIN šinu s integriranim operativnim sustavom • uključena softverska aplikacija za procesorski uređaj s integriranim web sučeljem, za prihvat meta podataka s fiksnih prometnih analitičkih i video detekcijskih kamera i aktivaciju digitalnih izlaza te mogućnost logičkog povezivanja pojedinačne virtualne petlje video detekcijskog uređaja s pojedinačnim digitalnim izlazom putem integrirane softverske aplikacije. Mogućnost prikaza video streama s prikazom statusa virtualnih petlji • integrirano 100Mb Ethernet i USB A sučelje te mikro HDMI sučelje na procesorskom uređaju • ESD zaštita procesorskog uređaja 4kV / 8kV sukladno EN 61131-2 • uključen izlazni modul s 16 digitalnih izlaza (u izvedbi kao samostalan modul povezan na komunikacijsku sabirnicu procesorskog uređaja predviđen za montažu na DIN šinu ili u izvedbi kao sastavni dio procesorskog uređaja), galvanski izoliranih od sistemske sabirnice, individualno konfigurabilnih kao direktni digitalni izlazi (engl. high-side / push-pull drivers) • maksimalna struja po izlazu 500 mA (engl. high-side mode), 100mA (engl. push-pull mode) • mogućnost alarmiranja u slučaju termalnog isključenja ili kratkog spoja izlaza (individualno za svaki izlaz) • zaštita izlaza od kratkog spoja, preopterećenja sukladno EN 61131-2 • napajanje od 12-24VDC • radna temperatura: -30°C do +55°C |  |  | kom | 1 |  | 0
6 | Dobava, isporuka, ugradnja i spajanje uređaja za nadzor komunikacijskog ormara slijedećih minimalnih karakteristika: • četiri ulaza za beznaponske kontaktne davače • dva relejna izlaza ili dva OC (open collector) izlaza • mogućnost prihvata standardnog wiegand čitača (26 bit) • uređaj mora biti isporučen sa digitalnim detektorom temperature (integriran ili eksterni spojen na uređaj) • integriran detektor udarca sa mogućnošću detekcije po minimalno tri osi (shock detektor) • interna memorija za pohranu barem 500 kartica i zadnjih 500 događaja (offline mod) • komunikacijsko sučelje: 10 Mbit/s Ethernet priključak • radna temperatura: od -30°C do +55°C |  |  | kom | 1 |  | 0
7 | Dobava, isporuka i ugradnja magnetskog kontakta za nadzor statusa vrata vanjskog komunikacijskog ormara slijedećih minimalnih karakteristika: • površinska montaža • metalno kućište • oklopljeni kabel |  |  | kom | 1 |  | 0
8 | Dobava, isporuka, ugradnja i spajanje sirene za alarmiranje pokušaja sabotaže nad vanjskim komunikacijskim ormarom slijedećih minimalnih karakteristika: • glasnoća: 100 dB/m • plastično kućište • tamper zaštita od nasilnog otvaranja |  |  | kom | 1 |  | 0
9 | Dobava, isporuka, ugradnja i spajanje čitača beskontaktnih kartica slijedećih minimalnih karakteristika: • radna frekvencija: 13.56 MHz • zaštićena komunikacija između čitača i kartice • wiegand sučelje • polikarbonantno kućište za vanjske uvjete rada • radna temperatura: -30°C do +60⁰C |  |  | kom | 1 |  | 0
10 | Dobava, isporuka, ugradnja i spajanje industrijskog mrežnog preklopnika (8 PoE portova) slijedećih minimalnih karakteristika: • 2 x 100/1000X SFP ili jednakovrijedno • 2 x Ethernet priključnica RJ45, 10/100/1000T ili jednakovrijedno • 8 x PoE Ethernet priključnica RJ45, 10/100/1000T ili jednakovrijedno • podržani protokoli: IEEE802.1D-2004, Spanning Tree Protocol; IEEE802.1p, Class of Service; IEEE802.1Q, VLAN Tagging; IEEE802.1s, Multiple Spanning Tree Protocol; IEEE802.1w, Rapid Spanning Tree Protocol; IEEE802.1X, Authentication; IEEE802.3ad, Port Trunk with LACP; IEEE802.3x, Flow Control; IEEE802.3z, 1000BaseSX/LX ili jednakovrijedno • filteri ethernet aplikacije: 802.1Q VLAN, IGMP v1/v2/v3, MAC/protocol-based VLAN ili jednakovrijedno • upravljanje: Back Pressure Flow Control, Console, Telnet, Web browser, SNMPv1/v2c ili jednakovrijedno • protokoli redundancije: Link Aggregation IEEE 802.3ad LACP/static trunk ili jednakovrijedno • sigurnost: SSH, TLS, SNMP v3 ili jednakovrijedno • ulazni napon: od 48 do 56 VDC ili jednakovrijedno • PoE izlazna snaga: 240 W ili jednakovrijedno • podržane zaštite: zaštita od elektrostatičkog izboja • radna temperatura: -30 °C do +60 °C |  |  | kom | 1 |  | 0
11 | Dobava, isporuka, ugradnja i spajanje industrijskog napajača 24VDC/ 240W ili jednakovrijedno, montaža na montažnu šinu, osigurač |  |  | kom | 1 |  | 0
12 | Dobava, isporuka, ugradnja i spajanje industrijskog napajača 48VDC/ 480W ili jednakovrijedno, montaža na montažnu šinu, osigurač |  |  | kom | 1 |  | 0
13 | Dobava, isporuka, ugradnja i spajanje odgovarajućeg single mode SFP optičkog modula slijedećih minimalnih karakteristika: • vlakno: jednomodno • tip konektora: LC ili jednakovrijedno • maksimalna udaljenost: 20km • 1000BASE-LX ili jednakovrijedno • valna duljina: 1310 nm ili jednakovrijedno • Podrška za DDM ili jednakovrijedno • radna temperatura: -30 °C do +60 °C • kompatibilno i od istoga proizvođača kao i ponuđeni industrijski mrežni preklopnici |  |  | kom | 2 |  | 0
14 | Dobava, isporuka, ugradnja i spajanje samostojećeg komunikacijskog ormara (za ugradnju na tlu) za smještaj svih aktivnih elemenata slijedećih minimalnih karakteristika: • ormar predviđen za vanjske uvjete rada • ugrađena montažna šina • ugrađen prekidač (B16A) • ugrađen PVC perforirani kanal za provod kabela internog ožičenja • uključena montažna ploča • uključen prihvat za montažu na tlo i odgovarajući temelj ili postolje ormara NAPOMENA: Ormar se instalira na tlu u blizini stupa na kojem je smještena videonadzorna oprema te mora imati sve potrebne spojne i izolacijske materijale za pravilnu instalaciju. Ormar na sebi mora imati naljepnicu upozorenja zbog opasnosti od strujnog udara prilikom neovlaštenog i nestručnog otvaranja ormara. |  |  | kom | 1 |  | 0
[5 empty] | Ukupno oprema i ugradnja komunikacijske infrastrukture za lokaciju 14: | 0
14 | Komunikacijska infrastruktura lokacije 14
14.2 | Instalacije
1 | Dobava, isporuka, polaganje i uvlačenje signalnog kabela pogodnog za vanjsko polaganje za međusobno povezivanje aktivne mrežne opreme. (FTP cat.6) ili jednakovrijedno. |  |  | kpl | 1 |  | 0
2 | Dobava, isporuka, polaganje i uvlačenje kabela za napajanje komunikacijskog ormara s odgovarajućim cijevima za zaštitu kabela (od razvodnog ormara semaforske instalacije do spojnog mjesta s prekidačem unutar komunikacijskog ormara). (NYY-J 3x10 mm2) ili jednakovrijedno. |  |  | m | 30 |  | 0
3 | Dobava, isporuka i ugradnja odgovarajuće savitljive rebraste instalacijske cijevi vanjskog promjera 16 mm sa svim montažnim priborom i materijalom. |  |  | m | 50 |  | 0
4 | Dobava, isporuka i ugradnja metalne plastificirane cijevi promjera 16mm za provod instalacije prema komunikacijskom ormaru s uključenim svim potrebnim uvodnicama, spojnicama, priborom za montažu i uzemljenjem. |  |  | m | 100 |  | 0
5 | Dobava, isporuka i spajanje metalne pričvrsne trake zajedno s pričvrsnim kopčama za traku za prihvat bravarskog prilagodnika kamera na odgovarajući stup i/ili konzolu. |  |  | kpl | 5 |  | 0
6 | Dobava, isporuka i spajanje odgovarajućih mikroutikača (RJ45) na pozicijama kamera i mrežne opreme. |  |  | kom | 8 |  | 0
7 | Dobava, isporuka i polaganje u rov (između komunikacijskog ormara i pripadajućeg DTK zdenca) cijevi PEHD 50 mm za zaštitu priključnog 24-nitnog svjetlovodnog SM kabela s uključenim svim potrebnim uvodnicama i spojnim elementima. |  |  | m | 25 |  | 0
8 | Dobava, isporuka i polaganje u rov (između komunikacijskog ormara i pozicija na kojima je smještena nadzorna i detekcijska oprema) odgovarajuće cijevi PEHD 100mm za zaštitu FTP cat.6 kabela koji služi za spajanje kamera s aktivnom mrežnom opremom s uključenim svim potrebnim uvodnicama i spojnim elementima |  |  | m | 5 |  | 0
9 | Dobava, isporuka i polaganje priključnog 24-nitnog svjetlovodnog SM kabela za povezivanje preklopnika unutar komunikacijskog ormara sa SM svjetlovodnim kabelom okosnice te izrada odgovarajuće spojnice unutar montažnog DTK zdenca (spajanje/varenje 4 niti priključnog 24-nitnog svjetlovodnog SM kabela na 4 niti 72-nitnog svjetlovodnog SM kabela okosnice uz zaštitu spoja i s uključenim spojnim i potrošnim materijalom uz ispitivanje kvalitete linije po svakoj niti nakon varenja. Otvaranje i zatvaranje zdenca te ishođenje po potrebi suglasnosti koje prethode radovima. U cijenu uključene sve potrebne spojnice i splice kazete s pripadajućim pig tail-ovima. Višak niti koji se neće koristiti prilikom spajanja na aktivnu mrežnu opremu potrebno je adekvatno pozicionirati, kako bi se prema potrebi omogućilo naknadno spajanje novih niti. Predvidjeti servisne petlje. |  |  | kpl | 1 |  | 0
10 | Sitni nespecificirani spojni i montažni materijal. |  |  | kpl | 1 |  | 0
[5 empty] | Ukupno instalacije komunikacijske infrastrukture za lokaciju 14: | 0
14 | Komunikacijska infrastruktura lokacije 14
14.3 | Radovi
1 | Podešavanje vidnog polja prometnih analitičkih kamera s testiranjem analitičkog prepoznavanja i integracije s centralnim nadzornim i semaforskim sustavom |  |  | kpl | 3 |  | 0
2 | Podešavanje vidnog polja multisenzorske kamere i integracije s centralnim nadzornim sustavom |  |  | kpl | 1 |  | 0
3 | Radovi na komunikacijskom ormaru: • komplet sa svim potrebnim montažnim radovima i materijalom • ormar mora biti radionički ožićen za potrebe osiguravanja signale komunikacije i napajanja aktivne opreme smještene u ormaru, stavljanje elemenata za označavanje s tiskanim ispisom oznaka i označavanjem perforiranog kanala i svakog priključnog mjesta (oznake moraju biti otporne na prašinu i vlagu). |  |  | kpl | 1 |  | 0
4 | Nabacivanje niti priključnog 24-nitnog svjetlovodnog SM kabela na splice kazetu, spajanje niti na odgovarajuće SFP optičke module te prespajanje na preklopnik. Stavljanje elemenata za označavanje s tiskanim ispisom oznaka (oznake moraju biti otporne na prašinu i vlagu). |  |  | kpl | 1 |  | 0
5 | Programiranje rada mrežnog preklopnika, podešavanje IP adresa, podešavanje sigurnosti na portovima te podešavanje prstenaste konfiguracije. |  |  | kpl | 1 |  | 0
6 | Dobava, isporuka i postavljanje upozoravajućeg natpisa "PROSTOR JE POD VIDEONADZOROM" ili sl., na hrvatskom jeziku, izrađen u obliku vodootporne naljepnice na montažnoj ploči veličine cca 420x290 mm i s pripadajućim obujmicama za montažu. |  |  | kom | 4 |  | 0
7 | Dobava, isporuka i podešavanje licence za integraciju prometnih analitičkih kamera u programsku aplikaciju sustava video nadzora |  |  | kpl | 3 |  | 0
8 | Dobava, isporuka i podešavanje licence za integraciju prometnih analitičkih kamera u lokalni uređaj s integracijskim sučeljem (UIS) |  |  | kpl | 3 |  | 0
9 | Dobava, isporuka i podešavanje licence za integraciju multisenzorske kamere u programsku aplikaciju sustava video nadzora |  |  | kpl | 1 |  | 0
10 | Dobava, isporuka i podešavanje licence za integraciju uređaja za nadzor komunikacijskog ormara s centralnim nadzornim sustavom s unošenjem korisničkih podataka i podešavanje svih parametara i ovlasti. |  |  | kpl | 1 |  | 0
11 | Izrada rupa u stupu javne rasvjete i/ili novom stupu i/ili semaforskoj konzoli za priključne kabele kamera i komunikacijskih uređaja. • za uvodnicu s urezivanjem navoja • zaštita rupa tekućim cinkom - korocink, bojanje u baznoj boji stupa i/ili konzole • zaštita od prodora vode u stup i/ili konzolu NAPOMENA: Prije početka radova potrebno je dobiti suglasnost od nadležnih tijela kako bi se mogli izvoditi radovi na stupu javne rasvjete i/ili semaforskoj konzoli. |  |  | kom | 4 |  | 0
12 | Izrada rova između komunikacijskog ormara i pripadajućeg DTK zdenca. NAPOMENA: U sklopu radova obuhvatiti sav potreban dovoz i odvoz materijala, rezanja, iskapanja, izrade posteljica, nasipavanja, postavljanje trake upozorenja, propisno označavanje i zaštita područja iskopa i pozicije cijevi (npr. GAL štitnik, PVC traka), zatrpavanja te nabijanja, skidanje asfalta po potrebi te sanaciju asfalta, čiščenje, odvoženje otpada te dovođenje gradilišta u prvotno stanje i potrebnu dokumentaciju izvedenog stanja. Po potrebi izrada privremenih prijelaza za vozila od čeličnih ploča. |  |  | m | 25 |  | 0
13 | Izrada rova između komunikacijskog ormara i rasvjetnih i/ili novih nosivih stupova i/ili pozicija na kojima je smještena videonadzorna oprema i/ili antene. NAPOMENA: U sklopu radova obuhvatiti sav potreban dovoz i odvoz materijala, rezanja, iskapanja, izrade posteljica, nasipavanja, postavljanje trake upozorenja, propisno označavanje i zaštita područja iskopa i pozicije cijevi (npr. GAL štitnik, PVC traka), zatrpavanja te nabijanja, skidanje asfalta po potrebi te sanaciju asfalta, čiščenje, odvoženje otpada te dovođenje gradilišta u prvotno stanje i potrebnu dokumentaciju izvedenog stanja. Po potrebi izrada privremenih prijelaza za vozila od čeličnih ploča. |  |  | m | 5 |  | 0
14 | Izrada rova između komunikacijskog ormara i pozicija na kojima je smještena nadzorna i senzorska oprema. NAPOMENA: U sklopu radova obuhvatiti sav potreban dovoz i odvoz materijala, rezanja, iskapanja, izrade posteljica, nasipavanja, postavljanje trake upozorenja, propisno označavanje i zaštita područja iskopa i pozicije cijevi (npr. PVC štitnik, PVC traka), zatrpavanja te nabijanja, skidanje asfalta po potrebi te sanaciju asfalta, čiščenje, odvoženje otpada te dovođenje gradilišta u prvotno stanje i potrebnu dokumentaciju izvedenog stanja. Po potrebi izrada privremenih prijelaza za vozila od čeličnih ploča. |  |  | m | 10 |  | 0
15 | Povezivanje lokacije (komunikacijskog ormara) na napajanje sa semaforskog ormara i ispitivanjem izvedene instalacije po svim pravilima struke i važećim propisima uključujući zaštitne cijevi za napojni kabel te izvođenje zaštitnog uzemljenja i sav spojni i prespojni materijal. NAPOMENA: Prije priključenja na napajanje potrebno je ishoditi potrebne suglasnosti od nadležnih tijela. |  |  | kpl | 1 |  | 0
16 | Ispitivanje el. instalacije od strane ovlaštene tvrtke sa izdavanjem izvješća (sukladno HRN EN 60364-6) ili jednakovrijedno. |  |  | kpl | 1 |  | 0
17 | Ispitivanje instalacije slabe struje s izradom ispitnog izvješća (po linku) |  |  | kom | 4 |  | 0
18 | Najam auto košare za rad na visini (po danu) |  |  | dan | 2 |  | 0
[5 empty] | Ukupno radovi na komunikacijskoj infrastrukturi za lokaciju 14: | 0
| SVEUKUPNO KOMUNIKACIJSKA INFRASTRUKTURA ZA LOKACIJU 14: |  |  |  |  | 0
15 | Komunikacijska infrastruktura lokacije 15 - raskrižje Zrinskog / Lj. Posavskog
15.1 | Oprema i ugradnja
1 | Dobava, isporuka, ugradnja i spajanje industrijskog mrežnog preklopnika (8 PoE portova) slijedećih minimalnih karakteristika: • 2 x 100/1000X SFP ili jednakovrijedno • 2 x Ethernet priključnica RJ45, 10/100/1000T ili jednakovrijedno • 8 x PoE Ethernet priključnica RJ45, 10/100/1000T ili jednakovrijedno • podržani protokoli: IEEE802.1D-2004, Spanning Tree Protocol; IEEE802.1p, Class of Service; IEEE802.1Q, VLAN Tagging; IEEE802.1s, Multiple Spanning Tree Protocol; IEEE802.1w, Rapid Spanning Tree Protocol; IEEE802.1X, Authentication; IEEE802.3ad, Port Trunk with LACP; IEEE802.3x, Flow Control; IEEE802.3z, 1000BaseSX/LX ili jednakovrijedno • filteri ethernet aplikacije: 802.1Q VLAN, IGMP v1/v2/v3, MAC/protocol-based VLAN ili jednakovrijedno • upravljanje: Back Pressure Flow Control, Console, Telnet, Web browser, SNMPv1/v2c ili jednakovrijedno • protokoli redundancije: Link Aggregation IEEE 802.3ad LACP/static trunk ili jednakovrijedno • sigurnost: SSH, TLS, SNMP v3 ili jednakovrijedno • ulazni napon: od 48 do 56 VDC ili jednakovrijedno • PoE izlazna snaga: 240 W ili jednakovrijedno • podržane zaštite: zaštita od elektrostatičkog izboja • radna temperatura: -30 °C do +60 °C |  |  | kom | 1 |  | 0
2 | Dobava, isporuka, ugradnja i spajanje industrijskog napajača 24VDC/ 240W ili jednakovrijedno, montaža na montažnu šinu, osigurač |  |  | kom | 1 |  | 0
3 | Dobava, isporuka, ugradnja i spajanje industrijskog napajača 48VDC/ 480W ili jednakovrijedno, montaža na montažnu šinu, osigurač |  |  | kom | 1 |  | 0
4 | Dobava, isporuka, ugradnja i spajanje odgovarajućeg single mode SFP optičkog modula slijedećih minimalnih karakteristika: • vlakno: jednomodno • tip konektora: LC ili jednakovrijedno • maksimalna udaljenost: 20km • 1000BASE-LX ili jednakovrijedno • valna duljina: 1310 nm ili jednakovrijedno • Podrška za DDM ili jednakovrijedno • radna temperatura: -30 °C do +60 °C • kompatibilno i od istoga proizvođača kao i ponuđeni industrijski mrežni preklopnici |  |  | kom | 2 |  | 0
5 | Dobava, isporuka, ugradnja i spajanje samostojećeg komunikacijskog ormara (za ugradnju na tlu) za smještaj svih aktivnih elemenata slijedećih minimalnih karakteristika: • ormar predviđen za vanjske uvjete rada • ugrađena montažna šina • ugrađen prekidač (B16A) • ugrađen PVC perforirani kanal za provod kabela internog ožičenja • uključena montažna ploča • uključen prihvat za montažu na tlo i odgovarajući temelj ili postolje ormara NAPOMENA: Ormar se instalira na tlu u blizini stupa na kojem je smještena videonadzorna oprema te mora imati sve potrebne spojne i izolacijske materijale za pravilnu instalaciju. Ormar na sebi mora imati naljepnicu upozorenja zbog opasnosti od strujnog udara prilikom neovlaštenog i nestručnog otvaranja ormara. |  |  | kom | 1 |  | 0
[5 empty] | Ukupno oprema i ugradnja komunikacijske infrastrukture za lokaciju 15: | 0
15 | Komunikacijska infrastruktura lokacije 15
15.2 | Instalacije
1 | Dobava, isporuka, polaganje i uvlačenje signalnog kabela pogodnog za vanjsko polaganje za međusobno povezivanje aktivne mrežne opreme. (FTP cat.6) ili jednakovrijedno. |  |  | kpl | 1 |  | 0
2 | Dobava, isporuka, polaganje i uvlačenje kabela za napajanje komunikacijskog ormara s odgovarajućim cijevima za zaštitu kabela (od razvodnog ormara semaforske instalacije do spojnog mjesta s prekidačem unutar komunikacijskog ormara). (NYY-J 3x10 mm2) ili jednakovrijedno. |  |  | m | 30 |  | 0
3 | Dobava, isporuka i ugradnja odgovarajuće savitljive rebraste instalacijske cijevi vanjskog promjera 16 mm sa svim montažnim priborom i materijalom. |  |  | m | 50 |  | 0
4 | Dobava, isporuka i ugradnja metalne plastificirane cijevi promjera 16mm za provod instalacije prema komunikacijskom ormaru s uključenim svim potrebnim uvodnicama, spojnicama, priborom za montažu i uzemljenjem. |  |  | m | 100 |  | 0
5 | Dobava, isporuka i spajanje metalne pričvrsne trake zajedno s pričvrsnim kopčama za traku za prihvat bravarskog prilagodnika kamera na odgovarajući stup i/ili konzolu. |  |  | kpl | 5 |  | 0
6 | Dobava, isporuka i spajanje odgovarajućih mikroutikača (RJ45) na pozicijama kamera i mrežne opreme. |  |  | kom | 12 |  | 0
7 | Dobava, isporuka i polaganje u rov (između komunikacijskog ormara i pripadajućeg DTK zdenca) cijevi PEHD 50 mm za zaštitu priključnog 24-nitnog svjetlovodnog SM kabela s uključenim svim potrebnim uvodnicama i spojnim elementima. |  |  | m | 25 |  | 0
8 | Dobava, isporuka i polaganje u rov (između komunikacijskog ormara i pozicija na kojima je smještena nadzorna i detekcijska oprema) odgovarajuće cijevi PEHD 100mm za zaštitu FTP cat.6 kabela koji služi za spajanje kamera s aktivnom mrežnom opremom s uključenim svim potrebnim uvodnicama i spojnim elementima |  |  | m | 5 |  | 0
9 | Dobava, isporuka i polaganje priključnog 24-nitnog svjetlovodnog SM kabela za povezivanje preklopnika unutar komunikacijskog ormara sa SM svjetlovodnim kabelom okosnice te izrada odgovarajuće spojnice unutar montažnog DTK zdenca (spajanje/varenje 4 niti priključnog 24-nitnog svjetlovodnog SM kabela na 4 niti 72-nitnog svjetlovodnog SM kabela okosnice uz zaštitu spoja i s uključenim spojnim i potrošnim materijalom uz ispitivanje kvalitete linije po svakoj niti nakon varenja. Otvaranje i zatvaranje zdenca te ishođenje po potrebi suglasnosti koje prethode radovima. U cijenu uključene sve potrebne spojnice i splice kazete s pripadajućim pig tail-ovima. Višak niti koji se neće koristiti prilikom spajanja na aktivnu mrežnu opremu potrebno je adekvatno pozicionirati, kako bi se prema potrebi omogućilo naknadno spajanje novih niti. Predvidjeti servisne petlje. |  |  | kpl | 1 |  | 0
10 | Sitni nespecificirani spojni i montažni materijal. |  |  | kpl | 1 |  | 0
[5 empty] | Ukupno instalacije komunikacijske infrastrukture za lokaciju 15: | 0
15 | Komunikacijska infrastruktura lokacije 15
15.3 | Radovi
1 | Radovi na komunikacijskom ormaru: • komplet sa svim potrebnim montažnim radovima i materijalom • ormar mora biti radionički ožićen za potrebe osiguravanja signale komunikacije i napajanja aktivne opreme smještene u ormaru, stavljanje elemenata za označavanje s tiskanim ispisom oznaka i označavanjem perforiranog kanala i svakog priključnog mjesta (oznake moraju biti otporne na prašinu i vlagu). |  |  | kpl | 1 |  | 0
2 | Nabacivanje niti priključnog 24-nitnog svjetlovodnog SM kabela na splice kazetu, spajanje niti na odgovarajuće SFP optičke module te prespajanje na preklopnik. Stavljanje elemenata za označavanje s tiskanim ispisom oznaka (oznake moraju biti otporne na prašinu i vlagu). |  |  | kpl | 1 |  | 0
3 | Programiranje rada mrežnog preklopnika, podešavanje IP adresa, podešavanje sigurnosti na portovima te podešavanje prstenaste konfiguracije. |  |  | kpl | 1 |  | 0
4 | Izrada rupa u stupu javne rasvjete i/ili novom stupu i/ili semaforskoj konzoli za priključne kabele kamera i komunikacijskih uređaja. • za uvodnicu s urezivanjem navoja • zaštita rupa tekućim cinkom - korocink, bojanje u baznoj boji stupa i/ili konzole • zaštita od prodora vode u stup i/ili konzolu NAPOMENA: Prije početka radova potrebno je dobiti suglasnost od nadležnih tijela kako bi se mogli izvoditi radovi na stupu javne rasvjete i/ili semaforskoj konzoli. |  |  | kom | 6 |  | 0
5 | Izrada rova između komunikacijskog ormara i pripadajućeg DTK zdenca. NAPOMENA: U sklopu radova obuhvatiti sav potreban dovoz i odvoz materijala, rezanja, iskapanja, izrade posteljica, nasipavanja, postavljanje trake upozorenja, propisno označavanje i zaštita područja iskopa i pozicije cijevi (npr. PVC štitnik, PVC traka), zatrpavanja te nabijanja, skidanje asfalta po potrebi te sanaciju asfalta, čiščenje, odvoženje otpada te dovođenje gradilišta u prvotno stanje i potrebnu dokumentaciju izvedenog stanja. Po potrebi izrada privremenih prijelaza za vozila od čeličnih ploča. |  |  | m | 25 |  | 0
6 | Izrada rova između komunikacijskog ormara i pozicija na kojima je smještena nadzorna i senzorska oprema. NAPOMENA: U sklopu radova obuhvatiti sav potreban dovoz i odvoz materijala, rezanja, iskapanja, izrade posteljica, nasipavanja, postavljanje trake upozorenja, propisno označavanje i zaštita područja iskopa i pozicije cijevi (npr. PVC štitnik, PVC traka), zatrpavanja te nabijanja, skidanje asfalta po potrebi te sanaciju asfalta, čiščenje, odvoženje otpada te dovođenje gradilišta u prvotno stanje i potrebnu dokumentaciju izvedenog stanja. Po potrebi izrada privremenih prijelaza za vozila od čeličnih ploča. |  |  | m | 5 |  | 0
7 | Povezivanje lokacije (komunikacijskog ormara) na napajanje sa semaforskog ormara i ispitivanjem izvedene instalacije po svim pravilima struke i važećim propisima uključujući zaštitne cijevi za napojni kabel te izvođenje zaštitnog uzemljenja i sav spojni i prespojni materijal. NAPOMENA: Prije priključenja na napajanje potrebno je ishoditi potrebne suglasnosti od nadležnih tijela. |  |  | kpl | 1 |  | 0
8 | Ispitivanje el. instalacije od strane ovlaštene tvrtke sa izdavanjem izvješća (sukladno HRN EN 60364-6) ili jednakovrijedno. |  |  | kpl | 1 |  | 0
9 | Ispitivanje instalacije slabe struje s izradom ispitnog izvješća (po linku) |  |  | kom | 6 |  | 0
10 | Najam auto košare za rad na visini (po danu) |  |  | dan | 2 |  | 0
[5 empty] | Ukupno radovi na komunikacijskoj infrastrukturi za lokaciju 15: | 0
| SVEUKUPNO KOMUNIKACIJSKA INFRASTRUKTURA ZA LOKACIJU 15: |  |  |  |  | 0
16 | Komunikacijska infrastruktura lokacije 16 - raskrižje Zrinskog / M. Marulića
16.1 | Oprema i ugradnja
1 | Dobava, isporuka, ugradnja i spajanje industrijskog mrežnog preklopnika (8 PoE portova) slijedećih minimalnih karakteristika: • 2 x 100/1000X SFP ili jednakovrijedno • 2 x Ethernet priključnica RJ45, 10/100/1000T ili jednakovrijedno • 8 x PoE Ethernet priključnica RJ45, 10/100/1000T ili jednakovrijedno • podržani protokoli: IEEE802.1D-2004, Spanning Tree Protocol; IEEE802.1p, Class of Service; IEEE802.1Q, VLAN Tagging; IEEE802.1s, Multiple Spanning Tree Protocol; IEEE802.1w, Rapid Spanning Tree Protocol; IEEE802.1X, Authentication; IEEE802.3ad, Port Trunk with LACP; IEEE802.3x, Flow Control; IEEE802.3z, 1000BaseSX/LX ili jednakovrijedno • filteri ethernet aplikacije: 802.1Q VLAN, IGMP v1/v2/v3, MAC/protocol-based VLAN ili jednakovrijedno • upravljanje: Back Pressure Flow Control, Console, Telnet, Web browser, SNMPv1/v2c ili jednakovrijedno • protokoli redundancije: Link Aggregation IEEE 802.3ad LACP/static trunk ili jednakovrijedno • sigurnost: SSH, TLS, SNMP v3 ili jednakovrijedno • ulazni napon: od 48 do 56 VDC ili jednakovrijedno • PoE izlazna snaga: 240 W ili jednakovrijedno • podržane zaštite: zaštita od elektrostatičkog izboja • radna temperatura: -30 °C do +60 °C |  |  | kom | 1 |  | 0
2 | Dobava, isporuka, ugradnja i spajanje industrijskog napajača 24VDC/ 240W ili jednakovrijedno, montaža na montažnu šinu, osigurač |  |  | kom | 1 |  | 0
3 | Dobava, isporuka, ugradnja i spajanje industrijskog napajača 48VDC/ 480W ili jednakovrijedno, montaža na montažnu šinu, osigurač |  |  | kom | 1 |  | 0
4 | Dobava, isporuka, ugradnja i spajanje odgovarajućeg single mode SFP optičkog modula slijedećih minimalnih karakteristika: • vlakno: jednomodno • tip konektora: LC ili jednakovrijedno • maksimalna udaljenost: 20km • 1000BASE-LX ili jednakovrijedno • valna duljina: 1310 nm ili jednakovrijedno • Podrška za DDM ili jednakovrijedno • radna temperatura: -30 °C do +60 °C • kompatibilno i od istoga proizvođača kao i ponuđeni industrijski mrežni preklopnici |  |  | kom | 2 |  | 0
5 | Dobava, isporuka, ugradnja i spajanje samostojećeg komunikacijskog ormara (za ugradnju na tlu) za smještaj svih aktivnih elemenata slijedećih minimalnih karakteristika: • ormar predviđen za vanjske uvjete rada • ugrađena montažna šina • ugrađen prekidač (B16A) • ugrađen PVC perforirani kanal za provod kabela internog ožičenja • uključena montažna ploča • uključen prihvat za montažu na tlo i odgovarajući temelj ili postolje ormara NAPOMENA: Ormar se instalira na tlu u blizini stupa na kojem je smještena videonadzorna oprema te mora imati sve potrebne spojne i izolacijske materijale za pravilnu instalaciju. Ormar na sebi mora imati naljepnicu upozorenja zbog opasnosti od strujnog udara prilikom neovlaštenog i nestručnog otvaranja ormara. |  |  | kom | 1 |  | 0
[5 empty] | Ukupno oprema i ugradnja komunikacijske infrastrukture za lokaciju 16: | 0
16 | Komunikacijska infrastruktura lokacije 16
16.2 | Instalacije
1 | Dobava, isporuka, polaganje i uvlačenje signalnog kabela pogodnog za vanjsko polaganje za međusobno povezivanje aktivne mrežne opreme. (FTP cat.6) ili jednakovrijedno. |  |  | kpl | 1 |  | 0
2 | Dobava, isporuka, polaganje i uvlačenje kabela za napajanje komunikacijskog ormara s odgovarajućim cijevima za zaštitu kabela (od razvodnog ormara semaforske instalacije do spojnog mjesta s prekidačem unutar komunikacijskog ormara). (NYY-J 3x10 mm2) ili jednakovrijedno. |  |  | m | 30 |  | 0
3 | Dobava, isporuka i ugradnja odgovarajuće savitljive rebraste instalacijske cijevi vanjskog promjera 16 mm sa svim montažnim priborom i materijalom. |  |  | m | 50 |  | 0
4 | Dobava, isporuka i ugradnja metalne plastificirane cijevi promjera 16mm za provod instalacije prema komunikacijskom ormaru s uključenim svim potrebnim uvodnicama, spojnicama, priborom za montažu i uzemljenjem. |  |  | m | 100 |  | 0
5 | Dobava, isporuka i spajanje metalne pričvrsne trake zajedno s pričvrsnim kopčama za traku za prihvat bravarskog prilagodnika kamera na odgovarajući stup i/ili konzolu. |  |  | kpl | 5 |  | 0
6 | Dobava, isporuka i spajanje odgovarajućih mikroutikača (RJ45) na pozicijama kamera i mrežne opreme. |  |  | kom | 10 |  | 0
7 | Dobava, isporuka i polaganje u rov (između komunikacijskog ormara i pripadajućeg DTK zdenca) cijevi PEHD 50 mm za zaštitu priključnog 24-nitnog svjetlovodnog SM kabela s uključenim svim potrebnim uvodnicama i spojnim elementima. |  |  | m | 25 |  | 0
8 | Dobava, isporuka i polaganje u rov (između komunikacijskog ormara i pozicija na kojima je smještena nadzorna i detekcijska oprema) odgovarajuće cijevi PEHD 100mm za zaštitu FTP cat.6 kabela koji služi za spajanje kamera s aktivnom mrežnom opremom s uključenim svim potrebnim uvodnicama i spojnim elementima |  |  | m | 5 |  | 0
9 | Dobava, isporuka i polaganje priključnog 24-nitnog svjetlovodnog SM kabela za povezivanje preklopnika unutar komunikacijskog ormara sa SM svjetlovodnim kabelom okosnice te izrada odgovarajuće spojnice unutar montažnog DTK zdenca (spajanje/varenje 4 niti priključnog 24-nitnog svjetlovodnog SM kabela na 4 niti 72-nitnog svjetlovodnog SM kabela okosnice uz zaštitu spoja i s uključenim spojnim i potrošnim materijalom uz ispitivanje kvalitete linije po svakoj niti nakon varenja. Otvaranje i zatvaranje zdenca te ishođenje po potrebi suglasnosti koje prethode radovima. U cijenu uključene sve potrebne spojnice i splice kazete s pripadajućim pig tail-ovima. Višak niti koji se neće koristiti prilikom spajanja na aktivnu mrežnu opremu potrebno je adekvatno pozicionirati, kako bi se prema potrebi omogućilo naknadno spajanje novih niti. Predvidjeti servisne petlje. |  |  | kpl | 1 |  | 0
10 | Sitni nespecificirani spojni i montažni materijal. |  |  | kpl | 1 |  | 0
[5 empty] | Ukupno instalacije komunikacijske infrastrukture za lokaciju 16: | 0
16 | Komunikacijska infrastruktura lokacije 16
16.3 | Radovi
1 | Radovi na komunikacijskom ormaru: • komplet sa svim potrebnim montažnim radovima i materijalom • ormar mora biti radionički ožićen za potrebe osiguravanja signale komunikacije i napajanja aktivne opreme smještene u ormaru, stavljanje elemenata za označavanje s tiskanim ispisom oznaka i označavanjem perforiranog kanala i svakog priključnog mjesta (oznake moraju biti otporne na prašinu i vlagu). |  |  | kpl | 1 |  | 0
2 | Nabacivanje niti priključnog 24-nitnog svjetlovodnog SM kabela na splice kazetu, spajanje niti na odgovarajuće SFP optičke module te prespajanje na preklopnik. Stavljanje elemenata za označavanje s tiskanim ispisom oznaka (oznake moraju biti otporne na prašinu i vlagu). |  |  | kpl | 1 |  | 0
3 | Programiranje rada mrežnog preklopnika, podešavanje IP adresa, podešavanje sigurnosti na portovima te podešavanje prstenaste konfiguracije. |  |  | kpl | 1 |  | 0
4 | Izrada rupa u stupu javne rasvjete i/ili novom stupu i/ili semaforskoj konzoli za priključne kabele kamera i komunikacijskih uređaja. • za uvodnicu s urezivanjem navoja • zaštita rupa tekućim cinkom - korocink, bojanje u baznoj boji stupa i/ili konzole • zaštita od prodora vode u stup i/ili konzolu NAPOMENA: Prije početka radova potrebno je dobiti suglasnost od nadležnih tijela kako bi se mogli izvoditi radovi na stupu javne rasvjete i/ili semaforskoj konzoli. |  |  | kom | 5 |  | 0
5 | Izrada rova između komunikacijskog ormara i pripadajućeg DTK zdenca. NAPOMENA: U sklopu radova obuhvatiti sav potreban dovoz i odvoz materijala, rezanja, iskapanja, izrade posteljica, nasipavanja, postavljanje trake upozorenja, propisno označavanje i zaštita područja iskopa i pozicije cijevi (npr. PVC štitnik, PVC traka), zatrpavanja te nabijanja, skidanje asfalta po potrebi te sanaciju asfalta, čiščenje, odvoženje otpada te dovođenje gradilišta u prvotno stanje i potrebnu dokumentaciju izvedenog stanja. Po potrebi izrada privremenih prijelaza za vozila od čeličnih ploča. |  |  | m | 25 |  | 0
6 | Izrada rova između komunikacijskog ormara i pozicija na kojima je smještena nadzorna i senzorska oprema. NAPOMENA: U sklopu radova obuhvatiti sav potreban dovoz i odvoz materijala, rezanja, iskapanja, izrade posteljica, nasipavanja, postavljanje trake upozorenja, propisno označavanje i zaštita područja iskopa i pozicije cijevi (npr. PVC štitnik, PVC traka), zatrpavanja te nabijanja, skidanje asfalta po potrebi te sanaciju asfalta, čiščenje, odvoženje otpada te dovođenje gradilišta u prvotno stanje i potrebnu dokumentaciju izvedenog stanja. Po potrebi izrada privremenih prijelaza za vozila od čeličnih ploča. |  |  | m | 5 |  | 0
7 | Povezivanje lokacije (komunikacijskog ormara) na napajanje sa semaforskog ormara i ispitivanjem izvedene instalacije po svim pravilima struke i važećim propisima uključujući zaštitne cijevi za napojni kabel te izvođenje zaštitnog uzemljenja i sav spojni i prespojni materijal. NAPOMENA: Prije priključenja na napajanje potrebno je ishoditi potrebne suglasnosti od nadležnih tijela. |  |  | kpl | 1 |  | 0
8 | Ispitivanje el. instalacije od strane ovlaštene tvrtke sa izdavanjem izvješća (sukladno HRN EN 60364-6) ili jednakovrijedno. |  |  | kpl | 1 |  | 0
9 | Ispitivanje instalacije slabe struje s izradom ispitnog izvješća (po linku) |  |  | kom | 5 |  | 0
10 | Najam auto košare za rad na visini (po danu) |  |  | dan | 2 |  | 0
[5 empty] | Ukupno radovi na komunikacijskoj infrastrukturi za lokaciju 16: | 0
| SVEUKUPNO KOMUNIKACIJSKA INFRASTRUKTURA ZA LOKACIJU 16: |  |  |  |  | 0
17 | Komunikacijska infrastruktura lokacije 17 - raskrižje Obala kneza Tomislava / M. Marulića
17.1 | Oprema i ugradnja
1 | Dobava, isporuka, ugradnja i spajanje industrijskog mrežnog preklopnika (16 PoE portova) slijedećih minimalnih karakteristika: • 2 x 100/1000X SFP ili jednakovrijedno • 2 x Ethernet priključnica RJ45, 10/100/1000T ili jednakovrijedno • 16 x PoE Ethernet priključnica RJ45, 10/100/1000T ili jednakovrijedno • podržani protokoli: IEEE802.1D-2004, Spanning Tree Protocol; IEEE802.1p, Class of Service; IEEE802.1Q, VLAN Tagging; IEEE802.1s, Multiple Spanning Tree Protocol; IEEE802.1w, Rapid Spanning Tree Protocol; IEEE802.1X, Authentication; IEEE802.3ad, Port Trunk with LACP; IEEE802.3x, Flow Control; IEEE802.3z, 1000BaseSX/LX/FX ili jednakovrijedno • filteri ethernet aplikacije: 802.1Q VLAN, GVRP, IGMP v1/v2/v3, MAC/protocol-based VLAN ili jednakovrijedno • upravljanje: Back Pressure Flow Control, Console, Telnet, Web browser, SNMPv1/v2c ili jednakovrijedno • protokoli redundancije: Link Aggregation IEEE 802.3ad LACP/static trunk ili jednakovrijedno • sigurnost: SSH, SSL, SNMP v3 ili jednakovrijedno • ulazni napon: od 48 do 56 VDC ili jednakovrijedno • PoE izlazna snaga: 320 W ili jednakovrijedno • podržane zaštite: zaštita od elektrostatičkog izboja • radna temperatura: -30 °C do +60 °C |  |  | kom | 1 |  | 0
2 | Dobava, isporuka, ugradnja i spajanje industrijskog napajača 24VDC/ 240W ili jednakovrijedno, montaža na montažnu šinu, osigurač |  |  | kom | 1 |  | 0
3 | Dobava, isporuka, ugradnja i spajanje industrijskog napajača 48VDC/ 480W ili jednakovrijedno, montaža na montažnu šinu, osigurač |  |  | kom | 1 |  | 0
4 | Dobava, isporuka, ugradnja i spajanje odgovarajućeg single mode SFP optičkog modula slijedećih minimalnih karakteristika: • vlakno: jednomodno • tip konektora: LC ili jednakovrijedno • maksimalna udaljenost: 20km • 1000BASE-LX ili jednakovrijedno • valna duljina: 1310 nm ili jednakovrijedno • Podrška za DDM ili jednakovrijedno • radna temperatura: -30 °C do +60 °C • kompatibilno i od istoga proizvođača kao i ponuđeni industrijski mrežni preklopnici |  |  | kom | 2 |  | 0
5 | Dobava, isporuka, ugradnja i spajanje samostojećeg komunikacijskog ormara (za ugradnju na tlu) za smještaj svih aktivnih elemenata slijedećih minimalnih karakteristika: • ormar predviđen za vanjske uvjete rada • ugrađena montažna šina • ugrađen prekidač (B16A) • ugrađen PVC perforirani kanal za provod kabela internog ožičenja • uključena montažna ploča • uključen prihvat za montažu na tlo i odgovarajući temelj ili postolje ormara NAPOMENA: Ormar se instalira na tlu u blizini stupa na kojem je smještena videonadzorna oprema te mora imati sve potrebne spojne i izolacijske materijale za pravilnu instalaciju. Ormar na sebi mora imati naljepnicu upozorenja zbog opasnosti od strujnog udara prilikom neovlaštenog i nestručnog otvaranja ormara. |  |  | kom | 1 |  | 0
[5 empty] | Ukupno oprema i ugradnja komunikacijske infrastrukture za lokaciju 17: | 0
17 | Komunikacijska infrastruktura lokacije 17
17.2 | Instalacije
1 | Dobava, isporuka, polaganje i uvlačenje signalnog kabela pogodnog za vanjsko polaganje za međusobno povezivanje aktivne mrežne opreme. (FTP cat.6) ili jednakovrijedno. |  |  | kpl | 1 |  | 0
2 | Dobava, isporuka, polaganje i uvlačenje kabela za napajanje komunikacijskog ormara s odgovarajućim cijevima za zaštitu kabela (od razvodnog ormara semaforske instalacije do spojnog mjesta s prekidačem unutar komunikacijskog ormara). (NYY-J 3x10 mm2) ili jednakovrijedno. |  |  | m | 30 |  | 0
3 | Dobava, isporuka i ugradnja odgovarajuće savitljive rebraste instalacijske cijevi vanjskog promjera 16 mm sa svim montažnim priborom i materijalom. |  |  | m | 50 |  | 0
4 | Dobava, isporuka i ugradnja metalne plastificirane cijevi promjera 16mm za provod instalacije prema komunikacijskom ormaru s uključenim svim potrebnim uvodnicama, spojnicama, priborom za montažu i uzemljenjem. |  |  | m | 100 |  | 0
5 | Dobava, isporuka i spajanje metalne pričvrsne trake zajedno s pričvrsnim kopčama za traku za prihvat bravarskog prilagodnika kamera na odgovarajući stup i/ili konzolu. |  |  | kpl | 5 |  | 0
6 | Dobava, isporuka i spajanje odgovarajućih mikroutikača (RJ45) na pozicijama kamera i mrežne opreme. |  |  | kom | 24 |  | 0
7 | Dobava, isporuka i polaganje u rov (između komunikacijskog ormara i pripadajućeg DTK zdenca) cijevi PEHD 50 mm za zaštitu priključnog 24-nitnog svjetlovodnog SM kabela s uključenim svim potrebnim uvodnicama i spojnim elementima. |  |  | m | 25 |  | 0
8 | Dobava, isporuka i polaganje u rov (između komunikacijskog ormara i pozicija na kojima je smještena nadzorna i detekcijska oprema) odgovarajuće cijevi PEHD 100mm za zaštitu FTP cat.6 kabela koji služi za spajanje kamera s aktivnom mrežnom opremom s uključenim svim potrebnim uvodnicama i spojnim elementima |  |  | m | 5 |  | 0
9 | Dobava, isporuka i polaganje priključnog 24-nitnog svjetlovodnog SM kabela za povezivanje preklopnika unutar komunikacijskog ormara sa SM svjetlovodnim kabelom okosnice te izrada odgovarajuće spojnice unutar montažnog DTK zdenca (spajanje/varenje 4 niti priključnog 24-nitnog svjetlovodnog SM kabela na 4 niti 72-nitnog svjetlovodnog SM kabela okosnice uz zaštitu spoja i s uključenim spojnim i potrošnim materijalom uz ispitivanje kvalitete linije po svakoj niti nakon varenja. Otvaranje i zatvaranje zdenca te ishođenje po potrebi suglasnosti koje prethode radovima. U cijenu uključene sve potrebne spojnice i splice kazete s pripadajućim pig tail-ovima. Višak niti koji se neće koristiti prilikom spajanja na aktivnu mrežnu opremu potrebno je adekvatno pozicionirati, kako bi se prema potrebi omogućilo naknadno spajanje novih niti. Predvidjeti servisne petlje. |  |  | kpl | 1 |  | 0
10 | Sitni nespecificirani spojni i montažni materijal. |  |  | kpl | 1 |  | 0
[5 empty] | Ukupno instalacije komunikacijske infrastrukture za lokaciju 17: | 0
17 | Komunikacijska infrastruktura lokacije 17
17.3 | Radovi
1 | Radovi na komunikacijskom ormaru: • komplet sa svim potrebnim montažnim radovima i materijalom • ormar mora biti radionički ožićen za potrebe osiguravanja signale komunikacije i napajanja aktivne opreme smještene u ormaru, stavljanje elemenata za označavanje s tiskanim ispisom oznaka i označavanjem perforiranog kanala i svakog priključnog mjesta (oznake moraju biti otporne na prašinu i vlagu). |  |  | kpl | 1 |  | 0
2 | Nabacivanje niti priključnog 24-nitnog svjetlovodnog SM kabela na splice kazetu, spajanje niti na odgovarajuće SFP optičke module te prespajanje na preklopnik. Stavljanje elemenata za označavanje s tiskanim ispisom oznaka (oznake moraju biti otporne na prašinu i vlagu). |  |  | kpl | 1 |  | 0
3 | Programiranje rada mrežnog preklopnika, podešavanje IP adresa, podešavanje sigurnosti na portovima te podešavanje prstenaste konfiguracije. |  |  | kpl | 1 |  | 0
4 | Izrada rupa u stupu javne rasvjete i/ili novom stupu i/ili semaforskoj konzoli za priključne kabele kamera i komunikacijskih uređaja. • za uvodnicu s urezivanjem navoja • zaštita rupa tekućim cinkom - korocink, bojanje u baznoj boji stupa i/ili konzole • zaštita od prodora vode u stup i/ili konzolu NAPOMENA: Prije početka radova potrebno je dobiti suglasnost od nadležnih tijela kako bi se mogli izvoditi radovi na stupu javne rasvjete i/ili semaforskoj konzoli. |  |  | kom | 12 |  | 0
5 | Izrada rova između komunikacijskog ormara i pripadajućeg DTK zdenca. NAPOMENA: U sklopu radova obuhvatiti sav potreban dovoz i odvoz materijala, rezanja, iskapanja, izrade posteljica, nasipavanja, postavljanje trake upozorenja, propisno označavanje i zaštita područja iskopa i pozicije cijevi (npr. PVC štitnik, PVC traka), zatrpavanja te nabijanja, skidanje asfalta po potrebi te sanaciju asfalta, čiščenje, odvoženje otpada te dovođenje gradilišta u prvotno stanje i potrebnu dokumentaciju izvedenog stanja. Po potrebi izrada privremenih prijelaza za vozila od čeličnih ploča. |  |  | m | 25 |  | 0
6 | Izrada rova između komunikacijskog ormara i pozicija na kojima je smještena nadzorna i senzorska oprema. NAPOMENA: U sklopu radova obuhvatiti sav potreban dovoz i odvoz materijala, rezanja, iskapanja, izrade posteljica, nasipavanja, postavljanje trake upozorenja, propisno označavanje i zaštita područja iskopa i pozicije cijevi (npr. PVC štitnik, PVC traka), zatrpavanja te nabijanja, skidanje asfalta po potrebi te sanaciju asfalta, čiščenje, odvoženje otpada te dovođenje gradilišta u prvotno stanje i potrebnu dokumentaciju izvedenog stanja. Po potrebi izrada privremenih prijelaza za vozila od čeličnih ploča. |  |  | m | 5 |  | 0
7 | Povezivanje lokacije (komunikacijskog ormara) na napajanje sa semaforskog ormara i ispitivanjem izvedene instalacije po svim pravilima struke i važećim propisima uključujući zaštitne cijevi za napojni kabel te izvođenje zaštitnog uzemljenja i sav spojni i prespojni materijal. NAPOMENA: Prije priključenja na napajanje potrebno je ishoditi potrebne suglasnosti od nadležnih tijela. |  |  | kpl | 1 |  | 0
8 | Ispitivanje el. instalacije od strane ovlaštene tvrtke sa izdavanjem izvješća (sukladno HRN EN 60364-6) ili jednakovrijedno. |  |  | kpl | 1 |  | 0
9 | Ispitivanje instalacije slabe struje s izradom ispitnog izvješća (po linku) |  |  | kom | 12 |  | 0
10 | Najam auto košare za rad na visini (po danu) |  |  | dan | 2 |  | 0
[5 empty] | Ukupno radovi na komunikacijskoj infrastrukturi za lokaciju 17: | 0
| SVEUKUPNO KOMUNIKACIJSKA INFRASTRUKTURA ZA LOKACIJU 17: |  |  |  |  | 0
18 | Komunikacijska infrastruktura lokacije 18 - raskrižje Obala kneza Branimira / Petra Svačića
18.1 | Oprema i ugradnja
1 | Dobava, isporuka, ugradnja i spajanje industrijskog mrežnog preklopnika (16 PoE portova) slijedećih minimalnih karakteristika: • 2 x 100/1000X SFP ili jednakovrijedno • 2 x Ethernet priključnica RJ45, 10/100/1000T ili jednakovrijedno • 16 x PoE Ethernet priključnica RJ45, 10/100/1000T ili jednakovrijedno • podržani protokoli: IEEE802.1D-2004, Spanning Tree Protocol; IEEE802.1p, Class of Service; IEEE802.1Q, VLAN Tagging; IEEE802.1s, Multiple Spanning Tree Protocol; IEEE802.1w, Rapid Spanning Tree Protocol; IEEE802.1X, Authentication; IEEE802.3ad, Port Trunk with LACP; IEEE802.3x, Flow Control; IEEE802.3z, 1000BaseSX/LX/FX ili jednakovrijedno • filteri ethernet aplikacije: 802.1Q VLAN, GVRP, IGMP v1/v2/v3, MAC/protocol-based VLAN ili jednakovrijedno • upravljanje: Back Pressure Flow Control, Console, Telnet, Web browser, SNMPv1/v2c ili jednakovrijedno • protokoli redundancije: Link Aggregation IEEE 802.3ad LACP/static trunk ili jednakovrijedno • sigurnost: SSH, SSL, SNMP v3 ili jednakovrijedno • ulazni napon: od 48 do 56 VDC ili jednakovrijedno • PoE izlazna snaga: 320 W ili jednakovrijedno • podržane zaštite: zaštita od elektrostatičkog izboja • radna temperatura: -30 °C do +60 °C |  |  | kom | 1 |  | 0
2 | Dobava, isporuka, ugradnja i spajanje industrijskog napajača 24VDC/ 240W ili jednakovrijedno, montaža na montažnu šinu, osigurač |  |  | kom | 1 |  | 0
3 | Dobava, isporuka, ugradnja i spajanje industrijskog napajača 48VDC/ 480W ili jednakovrijedno, montaža na montažnu šinu, osigurač |  |  | kom | 1 |  | 0
4 | Dobava, isporuka, ugradnja i spajanje odgovarajućeg single mode SFP optičkog modula slijedećih minimalnih karakteristika: • vlakno: jednomodno • tip konektora: LC ili jednakovrijedno • maksimalna udaljenost: 20km • 1000BASE-LX ili jednakovrijedno • valna duljina: 1310 nm ili jednakovrijedno • Podrška za DDM ili jednakovrijedno • radna temperatura: -30 °C do +60 °C • kompatibilno i od istoga proizvođača kao i ponuđeni industrijski mrežni preklopnici |  |  | kom | 2 |  | 0
5 | Dobava, isporuka, ugradnja i spajanje samostojećeg komunikacijskog ormara (za ugradnju na tlu) za smještaj svih aktivnih elemenata slijedećih minimalnih karakteristika: • ormar predviđen za vanjske uvjete rada • ugrađena montažna šina • ugrađen prekidač (B16A) • ugrađen PVC perforirani kanal za provod kabela internog ožičenja • uključena montažna ploča • uključen prihvat za montažu na tlo i odgovarajući temelj ili postolje ormara NAPOMENA: Ormar se instalira na tlu u blizini stupa na kojem je smještena videonadzorna oprema te mora imati sve potrebne spojne i izolacijske materijale za pravilnu instalaciju. Ormar na sebi mora imati naljepnicu upozorenja zbog opasnosti od strujnog udara prilikom neovlaštenog i nestručnog otvaranja ormara. |  |  | kom | 1 |  | 0
[5 empty] | Ukupno oprema i ugradnja komunikacijske infrastrukture za lokaciju 18: | 0
18 | Komunikacijska infrastruktura lokacije 18
18.2 | Instalacije
1 | Dobava, isporuka, polaganje i uvlačenje signalnog kabela pogodnog za vanjsko polaganje za međusobno povezivanje aktivne mrežne opreme. (FTP cat.6) ili jednakovrijedno. |  |  | kpl | 1 |  | 0
2 | Dobava, isporuka, polaganje i uvlačenje kabela za napajanje komunikacijskog ormara s odgovarajućim cijevima za zaštitu kabela (od razvodnog ormara semaforske instalacije do spojnog mjesta s prekidačem unutar komunikacijskog ormara). (NYY-J 3x10 mm2) ili jednakovrijedno. |  |  | m | 30 |  | 0
3 | Dobava, isporuka i ugradnja odgovarajuće savitljive rebraste instalacijske cijevi vanjskog promjera 16 mm sa svim montažnim priborom i materijalom. |  |  | m | 50 |  | 0
4 | Dobava, isporuka i ugradnja metalne plastificirane cijevi promjera 16mm za provod instalacije prema komunikacijskom ormaru s uključenim svim potrebnim uvodnicama, spojnicama, priborom za montažu i uzemljenjem. |  |  | m | 100 |  | 0
5 | Dobava, isporuka i spajanje metalne pričvrsne trake zajedno s pričvrsnim kopčama za traku za prihvat bravarskog prilagodnika kamera na odgovarajući stup i/ili konzolu. |  |  | kpl | 5 |  | 0
6 | Dobava, isporuka i spajanje odgovarajućih mikroutikača (RJ45) na pozicijama kamera i mrežne opreme. |  |  | kom | 14 |  | 0
7 | Dobava, isporuka i polaganje u rov (između komunikacijskog ormara i pripadajućeg DTK zdenca) cijevi PEHD 50 mm za zaštitu priključnog 24-nitnog svjetlovodnog SM kabela s uključenim svim potrebnim uvodnicama i spojnim elementima. |  |  | m | 25 |  | 0
8 | Dobava, isporuka i polaganje u rov (između komunikacijskog ormara i pozicija na kojima je smještena nadzorna i detekcijska oprema) odgovarajuće cijevi PEHD 100mm za zaštitu FTP cat.6 kabela koji služi za spajanje kamera s aktivnom mrežnom opremom s uključenim svim potrebnim uvodnicama i spojnim elementima |  |  | m | 5 |  | 0
9 | Dobava, isporuka i polaganje priključnog 24-nitnog svjetlovodnog SM kabela za povezivanje preklopnika unutar komunikacijskog ormara sa SM svjetlovodnim kabelom okosnice te izrada odgovarajuće spojnice unutar montažnog DTK zdenca (spajanje/varenje 4 niti priključnog 24-nitnog svjetlovodnog SM kabela na 4 niti 72-nitnog svjetlovodnog SM kabela okosnice uz zaštitu spoja i s uključenim spojnim i potrošnim materijalom uz ispitivanje kvalitete linije po svakoj niti nakon varenja. Otvaranje i zatvaranje zdenca te ishođenje po potrebi suglasnosti koje prethode radovima. U cijenu uključene sve potrebne spojnice i splice kazete s pripadajućim pig tail-ovima. Višak niti koji se neće koristiti prilikom spajanja na aktivnu mrežnu opremu potrebno je adekvatno pozicionirati, kako bi se prema potrebi omogućilo naknadno spajanje novih niti. Predvidjeti servisne petlje. |  |  | kpl | 1 |  | 0
10 | Sitni nespecificirani spojni i montažni materijal. |  |  | kpl | 1 |  | 0
[5 empty] | Ukupno instalacije komunikacijske infrastrukture za lokaciju 18: | 0
18 | Komunikacijska infrastruktura lokacije 18
18.3 | Radovi
1 | Radovi na komunikacijskom ormaru: • komplet sa svim potrebnim montažnim radovima i materijalom • ormar mora biti radionički ožićen za potrebe osiguravanja signale komunikacije i napajanja aktivne opreme smještene u ormaru, stavljanje elemenata za označavanje s tiskanim ispisom oznaka i označavanjem perforiranog kanala i svakog priključnog mjesta (oznake moraju biti otporne na prašinu i vlagu). |  |  | kpl | 1 |  | 0
2 | Nabacivanje niti priključnog 24-nitnog svjetlovodnog SM kabela na splice kazetu, spajanje niti na odgovarajuće SFP optičke module te prespajanje na preklopnik. Stavljanje elemenata za označavanje s tiskanim ispisom oznaka (oznake moraju biti otporne na prašinu i vlagu). |  |  | kpl | 1 |  | 0
3 | Programiranje rada mrežnog preklopnika, podešavanje IP adresa, podešavanje sigurnosti na portovima te podešavanje prstenaste konfiguracije. |  |  | kpl | 1 |  | 0
4 | Izrada rupa u stupu javne rasvjete i/ili novom stupu i/ili semaforskoj konzoli za priključne kabele kamera i komunikacijskih uređaja. • za uvodnicu s urezivanjem navoja • zaštita rupa tekućim cinkom - korocink, bojanje u baznoj boji stupa i/ili konzole • zaštita od prodora vode u stup i/ili konzolu NAPOMENA: Prije početka radova potrebno je dobiti suglasnost od nadležnih tijela kako bi se mogli izvoditi radovi na stupu javne rasvjete i/ili semaforskoj konzoli. |  |  | kom | 7 |  | 0
5 | Izrada rova između komunikacijskog ormara i pripadajućeg DTK zdenca. NAPOMENA: U sklopu radova obuhvatiti sav potreban dovoz i odvoz materijala, rezanja, iskapanja, izrade posteljica, nasipavanja, postavljanje trake upozorenja, propisno označavanje i zaštita područja iskopa i pozicije cijevi (npr. PVC štitnik, PVC traka), zatrpavanja te nabijanja, skidanje asfalta po potrebi te sanaciju asfalta, čiščenje, odvoženje otpada te dovođenje gradilišta u prvotno stanje i potrebnu dokumentaciju izvedenog stanja. Po potrebi izrada privremenih prijelaza za vozila od čeličnih ploča. |  |  | m | 25 |  | 0
6 | Izrada rova između komunikacijskog ormara i pozicija na kojima je smještena nadzorna i senzorska oprema. NAPOMENA: U sklopu radova obuhvatiti sav potreban dovoz i odvoz materijala, rezanja, iskapanja, izrade posteljica, nasipavanja, postavljanje trake upozorenja, propisno označavanje i zaštita područja iskopa i pozicije cijevi (npr. PVC štitnik, PVC traka), zatrpavanja te nabijanja, skidanje asfalta po potrebi te sanaciju asfalta, čiščenje, odvoženje otpada te dovođenje gradilišta u prvotno stanje i potrebnu dokumentaciju izvedenog stanja. Po potrebi izrada privremenih prijelaza za vozila od čeličnih ploča. |  |  | m | 5 |  | 0
7 | Povezivanje lokacije (komunikacijskog ormara) na napajanje sa semaforskog ormara i ispitivanjem izvedene instalacije po svim pravilima struke i važećim propisima uključujući zaštitne cijevi za napojni kabel te izvođenje zaštitnog uzemljenja i sav spojni i prespojni materijal. NAPOMENA: Prije priključenja na napajanje potrebno je ishoditi potrebne suglasnosti od nadležnih tijela. |  |  | kpl | 1 |  | 0
8 | Ispitivanje el. instalacije od strane ovlaštene tvrtke sa izdavanjem izvješća (sukladno HRN EN 60364-6) ili jednakovrijedno. |  |  | kpl | 1 |  | 0
9 | Ispitivanje instalacije slabe struje s izradom ispitnog izvješća (po linku) |  |  | kom | 7 |  | 0
10 | Najam auto košare za rad na visini (po danu) |  |  | dan | 2 |  | 0
[5 empty] | Ukupno radovi na komunikacijskoj infrastrukturi za lokaciju 18: | 0
| SVEUKUPNO KOMUNIKACIJSKA INFRASTRUKTURA ZA LOKACIJU 18: |  |  |  |  | 0
19 | OKOSNICA
19.1 | Oprema, instalacije i radovi
1 | Dobava i isporuka odgovarajućeg svjetlovodnog SM kabela okosnice I. (SM 72 nitni) |  |  | m | 5200 |  | 0
2 | Izrada rova okosnice I, polaganje odgovarajućih cijevi u rov te provlačenje odgovarajućeg svjetlovodnog SM kabela (72-nitni) kroz položene cijevi, dobava i ugradnja potrebnih spojnica za nastavljanje položenog svjetlovodnog SM kabela, te nabava, postavljanje i montaža potrebnih montažnih zdenaca na trasi okosnice I za potrebe spojnica za nastavljanje kabela kao i za potrebe spojnica za spajanje priključnih svjetlovodnih SM kabela (24-nitni) pojedinih udaljenih lokacija javnih površina na svjetlovodni SM kabel okosnice (72-nitni). Svi navedeni radovi moraju zadovoljavati važeće propise i pravila struke. NAPOMENA: Prije izrade rova okosnice po potrebi izraditi tehničko rješenje te ishoditi potrebne suglasnosti temeljem kojih će se napraviti glavni/izvedbeni projekti DTK. U sklopu radova napraviti iskolčenja, obuhvatiti sav potreban dovoz i odvoz materijala, rezanja, iskapanja, izrade posteljica, nasipavanja, postavljanje trake upozorenja, zatrpavanja te nabijanja, skidanje asfalta te sanaciju asfalta, čiščenje, odvoženje otpada te dovođenje gradilišta u prvotno stanje, kao i snimanje rova prije zatrpavanja i unos u katastar vodova i potrebnu dokumentaciju izvedenog stanja. |  |  | m | 1050 |  | 0
3 | Provlaćenje odgovarajućeg svjetlovodnog SM kabela (72-nitni) za potrebe okosnice kroz cijevi postojećeg DTK rova, dobava i ugradnja potrebnih spojnica za nastavljanje položenog svjetlovodnog SM kabela. Svi navedeni radovi moraju zadovoljavati važeće propise i pravila struke. NAPOMENA: Prije provlaćenja svjetlovodnog SM kabela kroz cijevi postojećeg DTK rova izraditi tehničko rješenje te ishoditi potrebne suglasnosti. Nakon završetka radova gradilište dovesti u prvotno stanje, te unos u katastar vodova i potrebnu dokumentaciju izvedenog stanja. |  |  | m | 5200 |  | 0
4 | Ispitivanje funkcionalnosti i mjerenje kvalitete izvedene svjetlovodne SM okosnice I po svim pravilima struke te izdavanje popratne dokumentacije (izdavanje certifikata o izvršenom mjerenju kvalitete instaliranih jednomodnih (engl. Singlemode) svjetlovodnih veza te prilaganje važećeg atesta mjernog instrumenta s kojim je izvedeno mjerenje. |  |  | kpl | 1 |  | 0
[5 empty] | Ukupno oprema, instalacije i radovi - Okosnica: | 0
20 | Opremanje Nadzornog centra pasivnom i aktivnom mrežnom infrastruktrom
20.1 | Oprema i ugradnja
1 | Dobava, isporuka, ugradnja i spajanje glavnog mrežnog preklopnika na centralnoj lokaciji slijedećih minimalnih karakteristika: • programski upravljivi Ethernet preklopnik s minimalno 24 komada 1 Gigabitnih Ethernet bakrenih sučelja ili jednakovrijedno • minimalno jedan utor za proširenje s mogućnošću ugradnje dodatnog mrežnog modula, a preklopnik podržava ugradnju sljedećih mrežnih modula: 4x 1G mrežni modul; 4 x multigigabitni mrežni modul; 8x 10G mrežni modul; 2x 40G mrežni modul; 2x 25G mrežni modul • ugrađen 4x1G mrežni modul • brzina prosljeđivanja minimalno 154 Mpps • brzina preklapanja min 208 Gbps • podrška za NetFlow, SPAN, RSPAN ili jednakovrijedno • podrška za AVB, PTP, CoAP ili jednakovrijedno • mogućnost funkcionalnosti povezivanja preklopnika u stack (brzina stack propusnosti minimalno 480 Gbps) • broj MAC adresa minimalno 32000; broj IPv4 routa minimalno 32000; broj IPv6 routa minimalno 16000 • podrška za minimalno 2000 SVIs (Total Switched Virtual Interfaces) i minimalno 4000 VLAN ID-ova ili jednakovrijedno • podrška za Jumbo framove od minimalno 9198 byta • podrška za: Layer 2, Routed Access (RIP, OSPF, PBR, PIM Stub Multicast, PVLAN, VRRP, PBR, FHS, 802.1X, MACsec-128, CoPP, SXP, IP SLA Responder, SSO, BGP, IS-IS, BSR, MSDP, PIM-BIDIR, VRF, VXLAN, LISP, SGT, MPLS, mVPN ili jednakovrijedno • podrška za pristupne liste (ACL - access list) ili jednakovrijedno
| • podrška za QoS ili jednakovrijedno • podrška za SNMPv1, SNMPv2c, i SNMPv3, RMON I i II ili jednakovrijedno • podrška za slijedeće protokole: IEEE 802.1s, IEEE 802.1w, IEEE 802.1x, IEEE 802.1x-Rev, IEEE 802.3ad ili jednakovrijedno |  |  | kom | 2 |  | 0
2 | Dobava, isporuka, ugradnja i spajanje SFP modula ili jednakovrijedno (jednomodni) slijedećih minimalnih karakteristika : • vlakno: jednomodno • tip konektora: LC • maksimalna udaljenost: 20km • 1000BASE-LX ili jednakovrijedno • valna duljina: 1310 nm • podrška za DDM ili jednakovrijedno |  |  | kom | 6 |  | 0
3 | Dobava, isporuka, ugradnja i spajanje poslužiteljskog ormara slijedećih minimalnih karakteristika: • samostojeći rack ormar • vanjskih dimenzija (ŠxD) 800x1000 mm • visina 42HU • prilagodljive 19“ šine s mogućnošću podešavanja po dubini s prednje i stražnje strane • perforirana prednja i stražnja vrata • odvojive boče stranice koje se mogu zaključati • ventilacijski otvori za pasivnu ventilaciju i odvod toplog zraka • nogice za niveliranje ormara • zaključavanje svih stranica (prednje, bočne, zadnje) • napojna letva sa 8 utičnica, 4 kom • vodilice: horizontalne (5 kom) i vertikalne (2kom) • uključivo materijal i radove za izvedbu uzemljenja odnosno izjednačenja • potencijala te osiguranje napajanja aktivne opreme i ventilacije • komplet sa svim potrebnim građevinskim i montažnim radovima i materijalom, |  |  | kom | 1 |  | 0
4 | Dobava, isporuka, ugradnja i spajanje besprekidnog napajanja slijedećih minimalnih karakteristika: • snaga: min. 6.0 kVA/ 6 KWatts • ulazni napon: 160-275V na punoj snazi; 100-275 na pola snage • izlazni napon: 230V (sinusni valni oblik) • izlazi: min. 6x IEC 320 C13; min. 4x IEC 320 C19 podijeljeni na tri upravljive grupe ili jednakovrijedno • priključci: RJ-45 10/100 Base-T, RJ-45 Serial; Smart slot,, SNMP kartica za upravljanje i nadzor UPS-a i okoline ili jednakovrijedno (temperatura) preko mreže, USB • autonomija sa dodatnim baterijskim paketom min 15,0 min pri opterećenju 6000 W • mogućnost automatskog periodičnog testa potrošenosti baterija. Baterije promjenjive u radu • punjenje baterije s temperaturnom kompenzacijom • LCD statusni displej (s pozadinskim osvjetljenjem u boji) • slanje zvučnog upozorenja za različite događaje • mogućnost dodavanja baterija zbog povećanja autonomije rada. Ugrađen bypass (automatski i ručni) • uključene šine za ugradnju u ormar. |  |  | kom | 1 |  | 0
5 | Dobava, isporuka, ugradnja i spajanje KVM konzole ili jednakovrijedno slijedećih minimalnih karakteristika: • preklopnik za prihvat do 8 uređaja • 17“ LCD ekran ili veći • rezolucija 1366x768 ili veća • ugrađen "Touchpad" • USB adapter za spajanje KVM preklopnika ili servera (uključeni kabeli za 2 servera) ili jednakovrijedno |  |  | kom | 1 |  | 0
6 | Nabava, isporuka, postavljanje ormara jake struje za spoj poslužiteljskog razdjelnika s pripadajućom opremom i besprekidnim napajanjem na razvodni ormar zgrade nadzornog centra. Oprema se ugrađuje na temeljnu ploču ormara na DIN šinu, radionički ožičen sa svaom potrebnom opremom i sitnim spojnim materijalom.. Razdjelnik treba uključiti slijedeće elemente, a finalna količina i tipove treba prilagoditi ponuđenoj opremi u nadzornom centru: • glavna sklopka 63A s isklopnim modulom • diferencijalna zaštita 63/0,30A • I rastavna sklopka s isklopnim modulom, 35A • grebenasta sklopka 63A, 1-0 • grebenasta sklopka 35A, 1-0-2 • automatski osigurač 6A, B, 1p - 5 kom • automatski osigurač 10A, B, 1p - 10 kom • automatski osigurač 35A, B, 1p - 1 kom • automatski osigurač 63A, B, 1p - 1 kom • udarno tipkalo • signalna svjetiljka, žuta i zelena • odvodnik prenapona In=15/40kA • zaštitno uzemljenje PF-Y 1x16 ili jednakovrijedno • jednopolna shema, oznake, montažna ploča, sabirnice i konektori za priključak prekidača, pregrade, zaštitne ploče, potporni izolatori (nosači) za montažu sabirnica, pertinax, stezaljke, uvodnice kabela, te spojni i pomoćni pribor |  |  | kpl | 1 |  | 0
[5 empty] | Ukupno opremanje Nadzornog centra opremom pasivne i aktivne mrežne infrastrukture : | 0
20 | Opremanje Nadzornog centra pasivnom i aktivnom mrežnom infrastruktrom
20.2 | Instalacije
1 | Dobava, isporuka, polaganje i uvlačenje sigurnosnog kabela za napajanje bez halogena: NHXMH 3x16 mm2.ili jednakovrijedno |  |  | m | 50 |  | 0
2 | Dobava, isporuka, polaganje i uvlačenje sigurnosnog kabela za napajanje bez halogena: NHXMH 3x6 mm2 ili jednakovrijedno. |  |  | m | 8 |  | 0
3 | Dobava, isporuka, polaganje i uvlačenje sigurnosnog kabela za napajanje bez halogena: NHXMH 3x2,5 mm2.ili jednakovrijedno |  |  | m | 10 |  | 0
4 | Dobava, isporuka, polaganje i uvlačenje sigurnosnog kabela za napajanje bez halogena: NHXMH 3x1,5 mm2 ili jednakovrijedno |  |  | m | 60 |  | 0
5 | Dobava, isporuka i ugradnja prespojnih kabela (bakrenih i optičkih) za spajanje cjelokupne opreme. |  |  | kpl | 1 |  | 0
6 | Dobava, isporuka, polaganje i uvlačenje žuto-zelenog vodiča za izjednačenje potencijala P/F-Y 1x10 mm2 ili jednakovrijedno . |  |  | m | 40 |  | 0
7 | Dobava, isporuka i ugradnja plastičnih negorivih samogasivih savitljivih PVC Ø16 cijevi uključujući potrebni instalacijski spojni i montažni pribor i materijal (razvodne kutije, uvodnice, gips, tiple, vijci, spojnice, koljena, nosači). |  |  | m | 40 |  | 0
8 | Dobava, isporuka i ugradnja plastičnih negorivih samogasivih savitljivih PVC Ø32 cijevi uključujući potrebni instalacijski spojni i montažni pribor i materijal (razvodne kutije, uvodnice, gips, tiple, vijci, spojnice, koljena, nosači). |  |  | m | 20 |  | 0
9 | Dobava, isporuka i ugradnja plastičnih kanalica bijele boje, dimenzija 100x50mm sa svim montažnim priborom uključujući potrebni instalacijski spojni i montažni pribor i materijal (razvodne kutije, uvodnice, gips, čavle, obujmice i vezice). |  |  | m | 5 |  | 0
10 | Ispitivanje izvedene instalacije obzirom na funkcionalnost, otpor izolacije, zaštitu od kratkog spoja i napona dodira te izdavanje ispitnog protokola. |  |  | kpl | 1 |  | 0
11 | Sitni nespecificirani spojni i montažni materijal. |  |  | kpl | 1 |  | 0
[5 empty] | Ukupno instalacije Nadzornog centra: | 0
20 | Opremanje Nadzornog centra pasivnom i aktivnom mrežnom infrastruktrom
20.3 | Radovi
1 | Instalacija, podešavanje, konfiguriranje i puštanje u rad do pune funkcionalnosti glavnih mrežnih preklopnika na centralnoj lokaciji. |  |  | kpl | 2 |  | 0
2 | Instalacija, podešavanje, konfiguriranje i puštanje u rad do pune funkcionalnosti besprekidnog napajanja. |  |  | kpl | 1 |  | 0
3 | Instalacija, podešavanje, konfiguriranje i puštanje u rad do pune funkcionalnosti KVM konzole. |  |  | kpl | 1 |  | 0
4 | Terminacija okosnica (72 nitni SM kabel) na preklopnicima u Nadzornom centru (uključeni optički prespojni paneli sa svim prihvatnim i spojnim priborom). |  |  | kpl | 1 |  | 0
5 | Radovi na poslužiteljksom ormaru: • komplet sa svim potrebnim montažnim radovima i materijalom • potrebni materijali i radovi za izvedbu uzemljenja, odnosno izjednačenja potencijala • osiguranje napajanja aktivne opreme |  |  | kpl | 1 |  | 0
6 | Radovi na ormaru jake struje: • komplet sa svim potrebnim montažnim radovima i materijalom • potrebni materijali i radovi za izvedbu uzemljenja, odnosno izjednačenja potencijala |  |  | kpl | 1 |  | 0
7 | Programiranje rada mrežnih preklopnika, konfiguracija VLAN-ova, konfiguracija IP adresa, podešavanje STP-a, izrada Access Control Listi ili jednakovrijedno i podešavanje sigurnosti na portovima. |  |  | kpl | 2 |  | 0
8 | Građevinski proboji zidova potrebni za izvođenje instalacija, komplet s potrebnim materijalom i radovima za odgovarajuću obradu proboja radi zaštite kabela od oštećenja, provlačenje plastičnih zaštitnih cijevi i sl. |  |  | kpl | 2 |  | 0
9 | Izrada protupožarnog brtvljenja prilikom prolaska instalacije između dva požarna sektora. |  |  | kpl | 1 |  | 0
10 | Sitni nespecificirani spojni i montažni materijal. |  |  | kpl | 1 |  | 0
[5 empty] | Ukupno radovi Nadzornog centra: | 0
[5 empty] | Ukupno oprema, instalacije i radovi - Nadzorni centar: | 0
21 | Zajednički radovi komunikacijske infrastrukture
21.1 | Projektiranje
1 | Izrada projekta izvedenog stanja komunikacijske infrastrukture udaljenih lokacija i okosnice: • 3 primjerka na papiru, • 1 primjerak u elektroničkom obliku na CDR mediju. Dokumentacija mora sadržavati osim osnovnih podataka i obavezno sljedeće podloge: opise svih ugrađenih uređaja sa opisima funkcija, rezultate mjerenja, sheme uređaja, sve nacrte izvedenog stanja, sve sheme spajanja i principijelne sheme, upute za rad i održavanje. Kompletnu originalnu dokumentaciju svakog uređaja i instalirane opreme s instalacijskim, programskim i inženjerskim uputama. |  |  | kpl | 1 |  | 0
[5 empty] | Ukupno zajednički radovi komunikacijske infrastrukture:: | 0
R.br. | Opis | [5 empty] | Ukupna cijena [kn]
REKAPITULACIJA
1 | Komunikacijska infrastruktura lokacije 1 - raskrižje Zagrebačka / Jadranska / A. Starčevića
1.1 | Oprema i ugradnja |  |  |  |  | 0
1.2 | Instalacije |  |  |  |  | 0
1.3 | Radovi |  |  |  |  | 0
[5 empty] | SVEUKUPNO KOMUNIKACIJSKA INFRASTRUKTURA ZA LOKACIJU 1: | 0
2 | Komunikacijska infrastruktura lokacije 2 - raskrižje A. Starčevića / Stadionska/ P. Skoka
2.1 | Oprema i ugradnja |  |  |  |  | 0
2.2 | Instalacije |  |  |  |  | 0
2.3 | Radovi |  |  |  |  | 0
[5 empty] | SVEUKUPNO KOMUNIKACIJSKA INFRASTRUKTURA ZA LOKACIJU 2: | 0
3 | Komunikacijska infrastruktura lokacije 3 - raskrižje A. Starčevića / F. Lisice
3.1 | Oprema i ugradnja |  |  |  |  | 0
3.2 | Instalacije |  |  |  |  | 0
3.3 | Radovi |  |  |  |  | 0
[5 empty] | SVEUKUPNO KOMUNIKACIJSKA INFRASTRUKTURA ZA LOKACIJU 3: | 0
4 | Komunikacijska infrastruktura lokacije 4 - raskrižje A. Starčevića / V.Mačeka / Dr. Franje Tuđmana
4.1 | Oprema i ugradnja |  |  |  |  | 0
4.2 | Instalacije |  |  |  |  | 0
4.3 | Radovi |  |  |  |  | 0
[5 empty] | SVEUKUPNO KOMUNIKACIJSKA INFRASTRUKTURA ZA LOKACIJU 4: | 0
5 | Komunikacijska infrastruktura lokacije 5 - raskrižje Dr. Franje Tuđmana / Put Murvice
5.1 | Oprema i ugradnja |  |  |  |  | 0
5.2 | Instalacije |  |  |  |  | 0
5.3 | Radovi |  |  |  |  | 0
[5 empty] | SVEUKUPNO KOMUNIKACIJSKA INFRASTRUKTURA ZA LOKACIJU 5: | 0
6 | Komunikacijska infrastruktura lokacije 6 - raskrižje Dr. Franje Tuđmana / Put Stanova / Polačišće
6.1 | Oprema i ugradnja |  |  |  |  | 0
6.2 | Instalacije |  |  |  |  | 0
6.3 | Radovi |  |  |  |  | 0
[5 empty] | SVEUKUPNO KOMUNIKACIJSKA INFRASTRUKTURA ZA LOKACIJU 6: | 0
7 | Komunikacijska infrastruktura lokacije 7 - raskrižje Dr. F. Tuđmana / Zasjedanja ZAVNOH-a
7.1 | Oprema i ugradnja |  |  |  |  | 0
7.2 | Instalacije |  |  |  |  | 0
7.3 | Radovi |  |  |  |  | 0
[5 empty] | SVEUKUPNO KOMUNIKACIJSKA INFRASTRUKTURA ZA LOKACIJU 7: | 0
8 | Komunikacijska infrastruktura lokacije 8 - raskrižje Dr.F.Tuđmana / 112.brigade ZNG
8.1 | Oprema i ugradnja |  |  |  |  | 0
8.2 | Instalacije |  |  |  |  | 0
8.3 | Radovi |  |  |  |  | 0
[5 empty] | SVEUKUPNO KOMUNIKACIJSKA INFRASTRUKTURA ZA LOKACIJU 8: | 0
9 | Komunikacijska infrastruktura lokacije 9 - raskrižje Dr. F.Tuđmana / B. Jelačića
9.1 | Oprema i ugradnja |  |  |  |  | 0
9.2 | Instalacije |  |  |  |  | 0
9.3 | Radovi |  |  |  |  | 0
[5 empty] | SVEUKUPNO KOMUNIKACIJSKA INFRASTRUKTURA ZA LOKACIJU 9: | 0
10 | Komunikacijska infrastruktura lokacije 10 - raskrižje Dr. F. Tuđmana / S. Radića
10.1 | Oprema i ugradnja |  |  |  |  | 0
10.2 | Instalacije |  |  |  |  | 0
10.3 | Radovi |  |  |  |  | 0
[5 empty] | SVEUKUPNO KOMUNIKACIJSKA INFRASTRUKTURA ZA LOKACIJU 10: | 0
11 | Komunikacijska infrastruktura lokacije 11 - raskrižje Dr. F. Tuđmana / N..Tesle / I.Mažuranića
11.1 | Oprema i ugradnja |  |  |  |  | 0
11.2 | Instalacije |  |  |  |  | 0
11.3 | Radovi |  |  |  |  | 0
[5 empty] | SVEUKUPNO KOMUNIKACIJSKA INFRASTRUKTURA ZA LOKACIJU 11: | 0
13 | Komunikacijska infrastruktura lokacije 13 - raskrižje A. Starčevića / V.Mačeka / Dr. Franje Tuđmana
13.1 | Oprema i ugradnja |  |  |  |  | 0
13.2 | Instalacije |  |  |  |  | 0
13.3 | Radovi |  |  |  |  | 0
[5 empty] | SVEUKUPNO KOMUNIKACIJSKA INFRASTRUKTURA ZA LOKACIJU 13: | 0
14 | Komunikacijska infrastruktura lokacije 14 - raskrižje A. Starčevića / Zrinskog / Buzolića
14.1 | Oprema i ugradnja |  |  |  |  | 0
14.2 | Instalacije |  |  |  |  | 0
14.3 | Radovi |  |  |  |  | 0
[5 empty] | SVEUKUPNO KOMUNIKACIJSKA INFRASTRUKTURA ZA LOKACIJU 14: | 0
15 | Komunikacijska infrastruktura lokacije 15 - raskrižje Zrinskog / Lj. Posavskog
15.1 | Oprema i ugradnja |  |  |  |  | 0
15.2 | Instalacije |  |  |  |  | 0
15.3 | Radovi |  |  |  |  | 0
[5 empty] | SVEUKUPNO KOMUNIKACIJSKA INFRASTRUKTURA ZA LOKACIJU 15: | 0
16 | Komunikacijska infrastruktura lokacije 16 - raskrižje Zrinskog / M. Marulića
16.1 | Oprema i ugradnja |  |  |  |  | 0
16.2 | Instalacije |  |  |  |  | 0
16.3 | Radovi |  |  |  |  | 0
[5 empty] | SVEUKUPNO KOMUNIKACIJSKA INFRASTRUKTURA ZA LOKACIJU 16: | 0
17 | Komunikacijska infrastruktura lokacije 17 - raskrižje Obala kneza Tomislava / M. Marulića
17.1 | Oprema i ugradnja |  |  |  |  | 0
17.2 | Instalacije |  |  |  |  | 0
17.3 | Radovi |  |  |  |  | 0
[5 empty] | SVEUKUPNO KOMUNIKACIJSKA INFRASTRUKTURA ZA LOKACIJU 17: | 0
18 | Komunikacijska infrastruktura lokacije 18 - raskrižje Obala kneza Branimira / Petra Svačića
18.1 | Oprema i ugradnja |  |  |  |  | 0
18.2 | Instalacije |  |  |  |  | 0
18.3 | Radovi |  |  |  |  | 0
[5 empty] | SVEUKUPNO KOMUNIKACIJSKA INFRASTRUKTURA ZA LOKACIJU 18: | 0
19 | Okosnica
19.1 | Oprema, instalacije i radovi |  |  |  |  | 0
[5 empty] | SVEUKUPNO OKOSNICA: | 0
20 | Opremanje nadzornog centra pasivnom i aktivnom mrežnom infrastrukturom
20.1 | Oprema i ugradnja |  |  |  |  | 0
20.2 | Instalacije |  |  |  |  | 0
20.3 | Radovi |  |  |  |  | 0
SVEUKUPNO OPREMANJE NADZORNOG CENTRA PASIVNOM I AKTIVNOM MREŽNOM INFRASTRUKTUROM: | [5 empty] | 0
21 | Zajednički radovi komunikacijske infrastrukture
21.1 | Projektiranje |  |  |  |  | 0
[5 empty] | SVEUKUPNO ZAJEDNIČKI RADOVI KOMUNIKACIJSKE INFRASTRUKTURE: | 0
| SVEUKUPNO KOMUNIKACIJSKA INFRASTRUKTURA: |  |  |  |  | 0

## MAPA_3
INVESTITOR: Grad Zadar. Narodni trg 1, 23000 Zadar, OIB:09933651854 GRAĐEVINA: Koridori ulica i semaforizirana raskrižja u Zadru ZAJEDNIČKA OZNAKA PROJEKTA: 14/00212020/0009 RAZINA PROJEKTA: IZVEDBENI PROJEKT |  | MAPA: MAPA 3 – INFORMACIJSKI SUSTAV OZNAKA MAPE: TD-15-20 |  |  |  |  | Zagreb, listopad 2020.
STRUKOVNA ODREDNICA PROJEKTA: ELEKTROTEHNIČKI PROJEKT
R.br. | Opis | Tip | Proizvođač | Jedinica mjere | Količina | Jedinična cijena [kn] | Ukupna cijena [kn]
1 | Informacijski sustav lokacije 1 - raskrižje Zagrebačka / Jadranska / A. Starčevića
1.1 | Oprema i ugradnja
1 | Dobava, isporuka i ugradnja sa spajanjem softverski potpuno programabilnog informacijskog (grafičkog) displeja na portal, vanskih dimenzija min/max. 4000/4200 x 950/1050 mm, smještenog iznad prometnih traka. Težina min/max. 250/300 kg.
Izvedba u skladu s HRN EN 12966:2019 ili jednakovrijedno.
Programabilni displeji moraju biti izvedeni u LED tehnologiji. Potpuno programabilna matrica na displeju izvodi se na crnoj anti refleksivnoj površini. Prikazani simboli i tekst moraju biti jednoznačni i vidljivi na udaljenosti od min. 100 m.
Konstrukcija displeja mora omogućiti brzu zamjenu svake neispravne LED-e i svih ostalih dijelova koji su podložni kvarovima.
Displej treba izvesti kao RGB matricu maksimalne udaljenomosti piksela 12mm (engl. pixel pitch). Potrebno je osigurati prikaz svih boja potrebnih za prikaz prometnih znakova sukladno važećem Pravilniku o prometnim znakovima, prometnoj signalizaciji i opremi na cestama. Fizička rezolucija RGB displeja je min. 336x80 točaka. Osim prikaza piktograma prometnih znakova mora biti omogućeno da se prema potrebi ispiše slobodno formirajući tekst. Na matrici mora biti moguće prikazati minimalno 3 reda teksta "True Type" fonta hrvatskog cestovnog pisma sukladno važećem Pravilniku o prometnim znakovima, prometnoj signalizaciji i opremi na cestama, visine karaktera 160 mm ili dva reda teksta osnovne visine 240 mm ili jedan red teksta. Na matrici mora biti omogućen i prikaz slike. Osim prikaza piktograma prometnih znakova u donjem dijelu polja mora biti omogućeno da se prema potrebi ispiše slobodno formirajući tekst u jednom redu.
Displej mora biti isporučen s min. Ethernet 100Base-TX komunikacijskim sučeljem ili jednakovrijedno.
Upravljanje sa displejom izvesti asinkronim sustavom upravljanja preko komunikacijske mreže sukladno 100BASE- T ili jednakovrijedno.
Podržani formati za unos podataka na displeju: .txt,.bmp,.jpg,.gif,.png,.doc,.rtf,.xls,.avi,.swf. Te podrška za unos proizvoljnih fontova teksta.
Tehničke karakteristike izvedbe:
Maksimalni intenzitet sjajnosti mora biti u skladu s EN 12966. /klasa L3 ili jednakovrijedno: - minimalno 3100 cd/m² za crvenu boju, - minimalno 3720 cd/m² za zelenu boju, - minimalno 1240 cd/m² za plavu boju, - minimalno 12400 cd/m² za bijelu boju; - minimalno 7440 cd/m² za žutu boju;
- boja upotrebljenih LED mora biti sukladna s klasom C2 prema normi EN 12966 ili jednakovrijedno
- refleksija prednje ploče displeja mora biti u skladu s klasom R2 norme EN 12966 ili jednakovrijedno.
- širina svjetlosnog snopa prema klasi B7 norme EN 12966 ili jednakovrijedno.
- ugrađen autonomni programabilni mikroprocesorski upravljačko kontrolni uređaj
- zasebno napajanje za svaki segment displeja
- mogućnost brze zamjene svake pregorene LED i svih ostalih dijelova koji su podložni kvarovima
- detekcija generalnog kvara
- mogućnost automatskog upravljanja svjetlosnog inteziteta displeja u rasponu od 1-100%
- pouzdan rad unutar temperaturnih granica od - 20°C do + 60°C sukladno klasi T1 prema normi EN 12966 ili jednakovrijedno.
- mogućnost rada uz relativnu vlažnost zraka od 95%
- električka sigurnost displeja osigurana u skladu s odrednicama EN 50556 ili jednakovrijedno
- elektromagnetska kompatibilnost displeja osigurana u skladu s - EN 50293 ili jednakovrijedno
| Uključena izrada nosača za pričvršćenje displeja na portal iznad kolnika. Predviđena je i izvedba sljedeće opreme: - stezaljke za energetske i signalne kabele - dobava i ugradnja razvodnih kutija stupnja zaštite IP 65 ili jednakovrijedno za signalne i energetske kabele na portale sa info displejima. - bušenje portala za provlačenje PEHD cijevi i kabela - komunikacijsko sučelje s protokolom za povezivanje info displeja u prometno-informacijski sustav - funkcionalno ispitivanje - sav rad i elektro materijal potreban za potpunu ugradnju displeja na portal i spajanje napojnih i komunikacijskih kabela na displeju, s ispitivanjem kabelskih veza nakon spajanja U stavku je također uključeno kućište za vanjsku montažu znaka izvedeno u stupnju IP65 ili jednakovrijedno. - Displej mora imati ugrađenu prenaponsku zaštitu (odvodnike prenapona) na ulazu kabela za napajanje i ulazu signalnog kabela ako je signalni kabel bakreni. |  |  | kom | 1 |  | 0
2 | Dobava, isporuka i ugradnja media converter uređaja za povezivanje uređaja informacijskog display-a na komunikacijsku mrežu. Uređaj se montira na montažni nosač u ormar opreme komunikacijskog sustava te u razdjelnu kutiju uređaja.. |  |  | kom | 1 |  | 0
3 | Dobava, isporuka i ugradnja opreme unutar razdjelnika komunikacijske opreme lokacije za energetski i signalni razvod uređaja informacijskog display-a. |  |  | kpl | 1 |  | 0
[5 empty] | Ukupno oprema i ugradnja Informacijski sustav za lokaciju 1: | 0
1 | Informacijski sustav lokacije 1
1.2 | Instalacije
1 | Dobava, isporuka i polaganje SM 6 niti optičkog kabela, za vanjsko polaganje u PEHD zaštitne cijevi. |  |  | m | 320 |  | 0
2 | Dobava, isporuka, polaganje i uvlačenje signalnog kabela pogodnog za vanjsko polaganje za međusobno povezivanje aktivne mrežne opreme. (FTP cat.6 ili jednakovrijedno) |  |  | kpl | 1 |  | 0
3 | Dobava, isporuka, polaganje i uvlačenje kabela za napajanje informacijskog display-a do spojnog mjesta unutar komunikacijskog ormara). (NYY-J 3x10 mm2) ili jednakovrijedno. |  |  | m | 350 |  | 0
4 | Dobava, isporuka i ugradnja odgovarajuće savitljive rebraste instalacijske cijevi vanjskog promjera 16 mm sa svim montažnim priborom i materijalom. |  |  | m | 20 |  | 0
5 | Dobava, isporuka i ugradnja montažnih zdenaca tip MZD-D0 za dogradnju kabelske kanalizacije. |  |  | kom | 2 |  | 0
6 | Dobava, isporuka i polaganje na dno rova željezne cinčane trake (FeZn traka 30 × 4 mm). |  |  | m | 350 |  | 0
7 | Dobava, isporuka i montaža križnih spojnica za povezivanje trake za uzemljenje FeZn 30 x 4 mm. |  |  | kom | 3 |  | 0
8 | Dobava, isporuka i polaganje u rov (između komunikacijskog ormara i pripadajućeg zdenca kabelske kanalizacije) cijevi PEHD 50 mm za zaštitu priključnog 6- nitnog svjetlovodnog MM kabela i energetskog napojnog kabela s uključenim svim potrebnim uvodnicama i spojnim elementima. |  |  | m | 700 |  | 0
9 | Sitni nespecificirani spojni i montažni materijal. |  |  | kpl | 1 |  | 0
[5 empty] | Ukupno instalacije Informacijski sustav za lokaciju 1: | 0
1 | Informacijski sustav lokacije 1
1.3 | Radovi
1 | Radovi na komunikacijskom ormaru: • komplet sa svim potrebnim montažnim radovima i materijalom • ožičenje za potrebe osiguravanja signalne komunikacije i napajanja uređaja informacijskog display-a, stavljanje elemenata za označavanje s tiskanim ispisom oznaka i označavanjem perforiranog kanala i svakog priključnog mjesta (oznake moraju biti otporne na prašinu i vlagu). |  |  | kpl | 1 |  | 0
2 | Izvedba spoja optičkih konektora i MM 6 nitnog optičkog kabela. |  |  | kpl | 2 |  | 0
3 | Izrada rupa u čeličnoj konstrukciji za priključne kabele informacijskog display-a. • za uvodnicu s urezivanjem navoja • zaštita rupa tekućim cinkom - korocink, bojanje u baznoj boji stupa i/ili konzole • zaštita od prodora vode u stup i/ili konzolu |  |  | kpl | 1 |  | 0
4 | Izrada rova između komunikacijskog ormara i pripadajućeg zdenca kabelske kanalizacije. NAPOMENA: U sklopu radova obuhvatiti sav potreban dovoz i odvoz materijala, rezanja, iskapanja, izrade posteljica, nasipavanja, postavljanje trake upozorenja, propisno označavanje i zaštita područja iskopa i pozicije cijevi (npr. PVC štitnika, PVC traka), zatrpavanja te nabijanja, skidanje asfalta po potrebi te sanaciju asfalta, čiščenje, odvoženje otpada te dovođenje gradilišta u prvotno stanje i potrebnu dokumentaciju izvedenog stanja. Po potrebi izrada privremenih prijelaza za vozila od čeličnih ploča. |  |  | m | 320 |  | 0
5 | Iskop zemlje 3. kategorije za kabelske zdence MZD -0. Strojno uklanjanje asfaltnog sloja. Odvoz viška materijala na deponij. |  |  | m3 | 1 |  | 0
6 | Ispitivanje el. instalacije od strane ovlaštene tvrtke sa izdavanjem izvješća (sukladno HRN EN 60364-6 ili jednakovrijedno). |  |  | kpl | 1 |  | 0
7 | Ispitivanje instalacije slabe struje s izradom ispitnog izvješća (po linku) |  |  | kpl | 1 |  | 0
8 | Najam auto košare za rad na visini (po danu) |  |  | dan | 1 |  | 0
[5 empty] | Ukupno radovi za Informacijski sustav za lokaciju 1: | 0
| SVEUKUPNO INFORMACIJSKI SUSTAV ZA LOKACIJU 1: |  |  |  |  | 0
2 | Informacijski sustav lokacije 5 - raskrižje Dr. Franje Tuđmana / Put Murvice
2.1 | Oprema i ugradnja
1 | Dobava, isporuka i ugradnja sa spajanjem softverski potpuno programabilnog informacijskog (grafičkog) displeja na portal, vanskih dimenzija min/max. 4000/4200 x 950/1050 mm, smještenog iznad prometnih traka. Težina min/max. 250/300 kg.
Izvedba u skladu s HRN EN 12966:2019 ili jednakovrijedno.
Programabilni displeji moraju biti izvedeni u LED tehnologiji. Potpuno programabilna matrica na displeju izvodi se na crnoj anti refleksivnoj površini. Prikazani simboli i tekst moraju biti jednoznačni i vidljivi na udaljenosti od min. 100 m.
Konstrukcija displeja mora omogućiti brzu zamjenu svake neispravne LED-e i svih ostalih dijelova koji su podložni kvarovima.
Displej treba izvesti kao RGB matricu maksimalne udaljenomosti piksela 12mm (engl. pixel pitch). Potrebno je osigurati prikaz svih boja potrebnih za prikaz prometnih znakova sukladno važećem Pravilniku o prometnim znakovima, prometnoj signalizaciji i opremi na cestama. Fizička rezolucija RGB displeja je min. 336x80 točaka. Osim prikaza piktograma prometnih znakova mora biti omogućeno da se prema potrebi ispiše slobodno formirajući tekst. Na matrici mora biti moguće prikazati minimalno 3 reda teksta "True Type" fonta hrvatskog cestovnog pisma sukladno važećem Pravilniku o prometnim znakovima, prometnoj signalizaciji i opremi na cestama, visine karaktera 160 mm ili dva reda teksta osnovne visine 240 mm ili jedan red teksta. Na matrici mora biti omogućen i prikaz slike. Osim prikaza piktograma prometnih znakova u donjem dijelu polja mora biti omogućeno da se prema potrebi ispiše slobodno formirajući tekst u jednom redu.
Displej mora biti isporučen s min. Ethernet 100Base-TX komunikacijskim sučeljem ili jednakovrijedno.
Upravljanje sa displejom izvesti asinkronim sustavom upravljanja preko komunikacijske mreže sukladno 100BASE- T ili jednakovrijedno.
Podržani formati za unos podataka na displeju: .txt,.bmp,.jpg,.gif,.png,.doc,.rtf,.xls,.avi,.swf. Te podrška za unos proizvoljnih fontova teksta.
Tehničke karakteristike izvedbe:
Maksimalni intenzitet sjajnosti mora biti u skladu s EN 12966. /klasa L3 ili jednakovrijedno: - minimalno 3100 cd/m² za crvenu boju, - minimalno 3720 cd/m² za zelenu boju, - minimalno 1240 cd/m² za plavu boju, - minimalno 12400 cd/m² za bijelu boju; - minimalno 7440 cd/m² za žutu boju;
- boja upotrebljenih LED mora biti sukladna s klasom C2 prema normi EN 12966 ili jednakovrijedno
- refleksija prednje ploče displeja mora biti u skladu s klasom R2 norme EN 12966 ili jednakovrijedno.
- širina svjetlosnog snopa prema klasi B7 norme EN 12966 ili jednakovrijedno.
- ugrađen autonomni programabilni mikroprocesorski upravljačko kontrolni uređaj
- zasebno napajanje za svaki segment displeja
- mogućnost brze zamjene svake pregorene LED i svih ostalih dijelova koji su podložni kvarovima
- detekcija generalnog kvara
- mogućnost automatskog upravljanja svjetlosnog inteziteta displeja u rasponu od 1-100%
- pouzdan rad unutar temperaturnih granica od - 20°C do + 60°C sukladno klasi T1 prema normi EN 12966 ili jednakovrijedno.
- mogućnost rada uz relativnu vlažnost zraka od 95%
- električka sigurnost displeja osigurana u skladu s odrednicama EN 50556 ili jednakovrijedno
- elektromagnetska kompatibilnost displeja osigurana u skladu s - EN 50293 ili jednakovrijedno
| Uključena izrada nosača za pričvršćenje displeja na portal iznad kolnika. Predviđena je i izvedba sljedeće opreme: - stezaljke za energetske i signalne kabele - dobava i ugradnja razvodnih kutija stupnja zaštite IP 65 ili jednakovrijedno za signalne i energetske kabele na portale sa info displejima. - bušenje portala za provlačenje PEHD cijevi i kabela - komunikacijsko sučelje s protokolom za povezivanje info displeja u prometno-informacijski sustav - funkcionalno ispitivanje - sav rad i elektro materijal potreban za potpunu ugradnju displeja na portal i spajanje napojnih i komunikacijskih kabela na displeju, s ispitivanjem kabelskih veza nakon spajanja U stavku je također uključeno kućište za vanjsku montažu znaka izvedeno u stupnju IP65 ili jednakovrijedno. - Displej mora imati ugrađenu prenaponsku zaštitu (odvodnike prenapona) na ulazu kabela za napajanje i ulazu signalnog kabela ako je signalni kabel bakreni. |  |  | kom | 1 |  | 0
[5 empty] | Ukupno oprema i ugradnja Informacijski sustav za lokaciju 5: | 0
2 | Informacijski sustav lokacije 5
2.2 | Instalacije
1 | Dobava, isporuka, polaganje i uvlačenje signalnog kabela pogodnog za vanjsko polaganje za međusobno povezivanje aktivne mrežne opreme. (FTP cat.6 ili jednakovrijedno) |  |  | m | 90 |  | 0
2 | Dobava, isporuka, polaganje i uvlačenje kabela za napajanje informacijskog display-a do spojnog mjesta unutar komunikacijskog ormara). (NYY-J 3x10 mm2) ili jednakovrijedno. |  |  | m | 100 |  | 0
3 | Dobava, isporuka i ugradnja odgovarajuće savitljive rebraste instalacijske cijevi vanjskog promjera 16 mm sa svim montažnim priborom i materijalom. |  |  | m | 20 |  | 0
4 | Dobava, isporuka i ugradnja montažnih zdenaca tip MZD-D0 za dogradnju kabelske kanalizacije. |  |  | kom | 1 |  | 0
5 | Dobava, isporuka i polaganje na dno rova željezne cinčane trake (FeZn traka 30 × 4 mm). |  |  | m | 80 |  | 0
6 | Dobava, isporuka i montaža križnih spojnica za povezivanje trake za uzemljenje FeZn 30 x 4 mm. |  |  | kom | 3 |  | 0
7 | Dobava, isporuka i polaganje u rov (između komunikacijskog ormara i pripadajućeg zdenca kabelske kanalizacije) cijevi PEHD 50 mm za zaštitu priključnog 6- nitnog svjetlovodnog MM kabela i energetskog napojnog kabela s uključenim svim potrebnim uvodnicama i spojnim elementima. |  |  | m | 200 |  | 0
8 | Sitni nespecificirani spojni i montažni materijal. |  |  | kpl | 1 |  | 0
[5 empty] | Ukupno instalacije Informacijski sustav za lokaciju 5: | 0
2 | Informacijski sustav lokacije 5
2.3 | Radovi
1 | Radovi na komunikacijskom ormaru: • komplet sa svim potrebnim montažnim radovima i materijalom • ožičenje za potrebe osiguravanja signalne komunikacije i napajanja uređaja informacijskog display-a, stavljanje elemenata za označavanje s tiskanim ispisom oznaka i označavanjem perforiranog kanala i svakog priključnog mjesta (oznake moraju biti otporne na prašinu i vlagu). |  |  | kpl | 1 |  | 0
2 | Izrada rupa u čeličnoj konstrukciji za priključne kabele informacijskog display-a. • za uvodnicu s urezivanjem navoja • zaštita rupa tekućim cinkom - korocink, bojanje u baznoj boji stupa i/ili konzole • zaštita od prodora vode u stup i/ili konzolu |  |  | kpl | 1 |  | 0
3 | Izrada rova između komunikacijskog ormara i pripadajućeg zdenca kabelske kanalizacije. NAPOMENA: U sklopu radova obuhvatiti sav potreban dovoz i odvoz materijala, rezanja, iskapanja, izrade posteljica, nasipavanja, postavljanje trake upozorenja, propisno označavanje i zaštita područja iskopa i pozicije cijevi (npr. PVC štitnika, PVC traka), zatrpavanja te nabijanja, skidanje asfalta po potrebi te sanaciju asfalta, čiščenje, odvoženje otpada te dovođenje gradilišta u prvotno stanje i potrebnu dokumentaciju izvedenog stanja. Po potrebi izrada privremenih prijelaza za vozila od čeličnih ploča. |  |  | m | 70 |  | 0
4 | Iskop zemlje 3. kategorije za kabelske zdence MZD -0. Strojno uklanjanje asfaltnog sloja. Odvoz viška materijala na deponij. |  |  | m3 | 1 |  | 0
5 | Ispitivanje el. instalacije od strane ovlaštene tvrtke sa izdavanjem izvješća (sukladno HRN EN 60364-6 ili jednakovrijedno). |  |  | kpl | 1 |  | 0
6 | Ispitivanje instalacie slabe struje s izradom ispitnog izvješća (po linku) |  |  | kpl | 1 |  | 0
7 | Najam auto košare za rad na visini (po danu) |  |  | dan | 1 |  | 0
[5 empty] | Ukupno radovi za Informacijski sustav za lokaciju 5: | 0
| SVEUKUPNO INFORMACIJSKI SUSTAV ZA LOKACIJU 5: |  |  |  |  | 0
3 | Informacijski sustav lokacije 13 - raskrižje A. Starčevića / V.Mačeka / Dr. Franje Tuđmana
3.1 | Oprema i ugradnja
1 | Dobava, isporuka i ugradnja sa spajanjem softverski potpuno programabilnog informacijskog (grafičkog) displeja na portal, vanskih dimenzija min/max. 4000/4200 x 950/1050 mm, smještenog iznad prometnih traka. Težina min/max. 250/300 kg.
Izvedba u skladu s HRN EN 12966:2019 ili jednakovrijedno.
Programabilni displeji moraju biti izvedeni u LED tehnologiji. Potpuno programabilna matrica na displeju izvodi se na crnoj anti refleksivnoj površini. Prikazani simboli i tekst moraju biti jednoznačni i vidljivi na udaljenosti od min. 100 m.
Konstrukcija displeja mora omogućiti brzu zamjenu svake neispravne LED-e i svih ostalih dijelova koji su podložni kvarovima.
Displej treba izvesti kao RGB matricu maksimalne udaljenomosti piksela 12mm (engl. pixel pitch). Potrebno je osigurati prikaz svih boja potrebnih za prikaz prometnih znakova sukladno važećem Pravilniku o prometnim znakovima, prometnoj signalizaciji i opremi na cestama. Fizička rezolucija RGB displeja je min. 336x80 točaka. Osim prikaza piktograma prometnih znakova mora biti omogućeno da se prema potrebi ispiše slobodno formirajući tekst. Na matrici mora biti moguće prikazati minimalno 3 reda teksta "True Type" fonta hrvatskog cestovnog pisma sukladno važećem Pravilniku o prometnim znakovima, prometnoj signalizaciji i opremi na cestama, visine karaktera 160 mm ili dva reda teksta osnovne visine 240 mm ili jedan red teksta. Na matrici mora biti omogućen i prikaz slike. Osim prikaza piktograma prometnih znakova u donjem dijelu polja mora biti omogućeno da se prema potrebi ispiše slobodno formirajući tekst u jednom redu.
Displej mora biti isporučen s min. Ethernet 100Base-TX komunikacijskim sučeljem ili jednakovrijedno.
Upravljanje sa displejom izvesti asinkronim sustavom upravljanja preko komunikacijske mreže sukladno 100BASE- T ili jednakovrijedno.
Podržani formati za unos podataka na displeju: .txt,.bmp,.jpg,.gif,.png,.doc,.rtf,.xls,.avi,.swf. Te podrška za unos proizvoljnih fontova teksta.
Tehničke karakteristike izvedbe:
Maksimalni intenzitet sjajnosti mora biti u skladu s EN 12966. /klasa L3 ili jednakovrijedno: - minimalno 3100 cd/m² za crvenu boju, - minimalno 3720 cd/m² za zelenu boju, - minimalno 1240 cd/m² za plavu boju, - minimalno 12400 cd/m² za bijelu boju; - minimalno 7440 cd/m² za žutu boju;
- boja upotrebljenih LED mora biti sukladna s klasom C2 prema normi EN 12966 ili jednakovrijedno
- refleksija prednje ploče displeja mora biti u skladu s klasom R2 norme EN 12966 ili jednakovrijedno.
- širina svjetlosnog snopa prema klasi B7 norme EN 12966 ili jednakovrijedno.
- ugrađen autonomni programabilni mikroprocesorski upravljačko kontrolni uređaj
- zasebno napajanje za svaki segment displeja
- mogućnost brze zamjene svake pregorene LED i svih ostalih dijelova koji su podložni kvarovima
- detekcija generalnog kvara
- mogućnost automatskog upravljanja svjetlosnog inteziteta displeja u rasponu od 1-100%
- pouzdan rad unutar temperaturnih granica od - 20°C do + 60°C sukladno klasi T1 prema normi EN 12966 ili jednakovrijedno.
- mogućnost rada uz relativnu vlažnost zraka od 95%
- električka sigurnost displeja osigurana u skladu s odrednicama EN 50556 ili jednakovrijedno
- elektromagnetska kompatibilnost displeja osigurana u skladu s - EN 50293 ili jednakovrijedno
| Uključena izrada nosača za pričvršćenje displeja na portal iznad kolnika. Predviđena je i izvedba sljedeće opreme: - stezaljke za energetske i signalne kabele - dobava i ugradnja razvodnih kutija stupnja zaštite IP 65 ili jednakovrijedno za signalne i energetske kabele na portale sa info displejima. - bušenje portala za provlačenje PEHD cijevi i kabela - komunikacijsko sučelje s protokolom za povezivanje info displeja u prometno-informacijski sustav - funkcionalno ispitivanje - sav rad i elektro materijal potreban za potpunu ugradnju displeja na portal i spajanje napojnih i komunikacijskih kabela na displeju, s ispitivanjem kabelskih veza nakon spajanja U stavku je također uključeno kućište za vanjsku montažu znaka izvedeno u stupnju IP65 ili jednakovrijedno. - Displej mora imati ugrađenu prenaponsku zaštitu (odvodnike prenapona) na ulazu kabela za napajanje i ulazu signalnog kabela ako je signalni kabel bakreni. |  |  | kom | 1 |  | 0
[5 empty] | Ukupno oprema i ugradnja Informacijski sustav za lokaciju 13: | 0
3 | Informacijski sustav lokacije 13
3.2 | Instalacije
1 | Dobava, isporuka, polaganje i uvlačenje signalnog kabela pogodnog za vanjsko polaganje za međusobno povezivanje aktivne mrežne opreme. (FTP cat.6 ili jednakovrijedno) |  |  | m | 90 |  | 0
2 | Dobava, isporuka, polaganje i uvlačenje kabela za napajanje informacijskog display-a do spojnog mjesta unutar komunikacijskog ormara). (NYY-J 3x10 mm2) ili jednakovrijedno. |  |  | m | 100 |  | 0
3 | Dobava, isporuka i ugradnja odgovarajuće savitljive rebraste instalacijske cijevi vanjskog promjera 16 mm sa svim montažnim priborom i materijalom. |  |  | m | 20 |  | 0
4 | Dobava, isporuka i ugradnja montažnih zdenaca tip MZD-D0 za dogradnju kabelske kanalizacije. |  |  | kom | 1 |  | 0
5 | Dobava, isporuka i polaganje na dno rova željezne cinčane trake (FeZn traka 30 × 4 mm). |  |  | m | 90 |  | 0
6 | Dobava, isporuka i montaža križnih spojnica za povezivanje trake za uzemljenje FeZn 30 x 4 mm. |  |  | kom | 3 |  | 0
7 | Dobava, isporuka i polaganje u rov (između komunikacijskog ormara i pripadajućeg zdenca kabelske kanalizacije) cijevi PEHD 50 mm za zaštitu priključnog 6- nitnog svjetlovodnog MM kabela i energetskog napojnog kabela s uključenim svim potrebnim uvodnicama i spojnim elementima. |  |  | m | 200 |  | 0
8 | Sitni nespecificirani spojni i montažni materijal. |  |  | kpl | 1 |  | 0
[5 empty] | Ukupno instalacije Informacijski sustav za lokaciju 13: | 0
3 | Informacijski sustav lokacije 13
3.3 | Radovi
1 | Radovi na komunikacijskom ormaru: • komplet sa svim potrebnim montažnim radovima i materijalom • ožičenje za potrebe osiguravanja signalne komunikacije i napajanja uređaja informacijskog display-a, stavljanje elemenata za označavanje s tiskanim ispisom oznaka i označavanjem perforiranog kanala i svakog priključnog mjesta (oznake moraju biti otporne na prašinu i vlagu). |  |  | kpl | 1 |  | 0
2 | Izrada rupa u čeličnoj konstrukciji za priključne kabele informacijskog display-a. • za uvodnicu s urezivanjem navoja • zaštita rupa tekućim cinkom - korocink, bojanje u baznoj boji stupa i/ili konzole • zaštita od prodora vode u stup i/ili konzolu |  |  | kpl | 1 |  | 0
3 | Izrada rova između komunikacijskog ormara i pripadajućeg zdenca kabelske kanalizacije. NAPOMENA: U sklopu radova obuhvatiti sav potreban dovoz i odvoz materijala, rezanja, iskapanja, izrade posteljica, nasipavanja, postavljanje trake upozorenja, propisno označavanje i zaštita područja iskopa i pozicije cijevi (npr. PVC štitnika, PVC traka), zatrpavanja te nabijanja, skidanje asfalta po potrebi te sanaciju asfalta, čiščenje, odvoženje otpada te dovođenje gradilišta u prvotno stanje i potrebnu dokumentaciju izvedenog stanja. Po potrebi izrada privremenih prijelaza za vozila od čeličnih ploča. |  |  | m | 70 |  | 0
4 | Iskop zemlje 3. kategorije za kabelske zdence MZD -0. Strojno uklanjanje asfaltnog sloja. Odvoz viška materijala na deponij. |  |  | m3 | 1 |  | 0
5 | Ispitivanje el. instalacije od strane ovlaštene tvrtke sa izdavanjem izvješća (sukladno HRN EN 60364-6 ili jednakovrijedno). |  |  | kpl | 1 |  | 0
6 | Ispitivanje instalacie slabe struje s izradom ispitnog izvješća (po linku) |  |  | kpl | 1 |  | 0
7 | Najam auto košare za rad na visini (po danu) |  |  | dan | 1 |  | 0
[5 empty] | Ukupno radovi za Informacijski sustav za lokaciju 13: | 0
| SVEUKUPNO INFORMACIJSKI SUSTAV ZA LOKACIJU 13: |  |  |  |  | 0
4 | Zajednički radovi Informacijski sustav
4.1 | Projektiranje
1 | Izrada projekta izvedenog stanja: • 3 primjerka na papiru, • 1 primjerak u elektroničkom obliku na CDR mediju. Dokumentacija mora sadržavati osim osnovnih podataka i obavezno sljedeće podloge: opise svih ugrađenih uređaja sa opisima funkcija, rezultate mjerenja, sheme uređaja, sve nacrte izvedenog stanja, sve sheme spajanja i principijelne sheme, upute za rad i održavanje. Kompletnu originalnu dokumentaciju svakog uređaja i instalirane opreme s instalacijskim, programskim i inženjerskim uputama. |  |  | kpl | 1 |  | 0
[5 empty] | Ukupno zajednički radovi informacijski sustav: | 0
REKAPITULACIJA
1 | Informacijski sustav lokacije 1 - raskrižje Zagrebačka / Jadranska / A. Starčevića
1.1 | Oprema i ugradnja |  |  |  |  | 0
1.2 | Instalacije |  |  |  |  | 0
1.3 | Radovi |  |  |  |  | 0
[5 empty] | SVEUKUPNO INFORMACIJSKI SUSTAV ZA LOKACIJU 1: | 0
2 | Informacijski sustav lokacije 5 - raskrižje Dr. Franje Tuđmana / Put Murvice
5.1 | Oprema i ugradnja |  |  |  |  | 0
5.2 | Instalacije |  |  |  |  | 0
5.3 | Radovi |  |  |  |  | 0
[5 empty] | SVEUKUPNO INFORMACIJSKI SUSTAV ZA LOKACIJU 5: | 0
3 | Informacijski sustav lokacije 13 - raskrižje A. Starčevića / V.Mačeka / Dr. Franje Tuđmana
13.1 | Oprema i ugradnja |  |  |  |  | 0
13.2 | Instalacije |  |  |  |  | 0
13.3 | Radovi |  |  |  |  | 0
[5 empty] | SVEUKUPNO INFORMACIJSKI SUSTAV ZA LOKACIJU 13: | 0
4 | Zajednički radovi informacijski sustav
21.1 | Projektiranje |  |  |  |  | 0
[5 empty] | SVEUKUPNO ZAJEDNIČKI RADOVI ZA INFORMACIJSKI SUSTAV: | 0
| SVEUKUPNO INFORMACIJSKI SUSTAV: |  |  |  |  | 0

## MAPA_4_LOKACIJA 1
R.br. | Opis | Tip | Proizvođač | Jedinica mjere | Količina | Jedinična cijena [kn] | Ukupna cijena [kn]
1 | Sustav videonadzorne zaštite udaljene lokacije 1
1.1 | Oprema i ugradnja
1 | Dobava, isporuka, ugradnja i spajanje pokretne PTZ kamere slijedećih minimalnih karakteristika: • CMOS slikovni senzori s progresivnom tehnologijom skeniranja • dan/noć funkcionalnosti s integriranim infracrvenim filtrom (engl. IR cut filter), • mogućnost okretnog kretanja 360°, nagibnog kretanja od -20° do +90° ili širem rasponu, brzina preset pozicije (pan/tilt) minimalno 350°/s, točnost preset pozicije ±0.1° • motorizirani objektiv s auto fokus funkcijom s rasponom do minimalno 170mm ili većim te podrškom za minimalno 40x optičko uvećanje • podrška za DC auto iris ili P-iris • podržana rezolucija PTZ kamere minimalno: 1920 x 1080, • podržane kompresijske metode: H.265, H.264, • učestalost (engl. Framerate) najmanje 25 fps pri 1920 x 1080, • minimalna iluminacija: kolor mod: 0.05 Lux/F1.6, crno bijeli mod: 0 Lux uz uključen IR reflektor • integriran IR reflektor minimalnog dometa 200m s adaptivnom funkcijom prilagodbe IR svjetla razini uvećanja • podrška za široki dinamički spektar (engl. WDR) minimalno 150dB • podrška za digitalno reduciranje šuma | [5 empty] | 0
| • podrška za kompenzaciju pozadinskog svjetla • podrška za poboljšanje vidljivosti u uvjetima magle (engl. defog) • podrška za digitalnu stabilizaciju slike korištenjem žiroskopskog ili sličnog senzora • podrška za video analitiku: detekcija sabotaže na kamerom (engl. tampering), detekcija vibracija (engl. shock detection), detekcija magle, detekcija smjera kretanja, detekcija zadržavanja u definiranoj zoni (engl. loitering), detekcija presijecanja virtualne linije, detekcija ulaska i izlaska iz zone, detekcija kretanja • podrška za automatsko praćenje objekata (ljudi/vozila) • sučelje za integraciju (API ili SDK ili ONVIF integracija) • podržani protokoli: TCP/IP, HTTP, HTTPS, FTP, DNS, DDNS, RTP, RTSP, RTCP, SMTP, SNMP, IGMP, 802.1X, QoS, NTP, IPv6, UDP • integrirano 100Mb Ethernet sučelje (RJ45) • smještaj kamere u kućište za vanjske uvjete rada, mehanički stupanj zaštite IP66, protuvandalna zaštita tijela kućišta kamere IK10 • uključen brisač prednjeg stakla kamere • radna temperatura: -30°C do +55°C • napajanje 24VAC ili HPoE (s uključenim napajačem ukoliko nije podržano napajanje putem ponuđenog mrežnog preklopnika) |  |  | kom | 1 |  | 0
2 | Dobava, isporuka, ugradnja i spajanje multisenzorske kamere slijedećih minimalnih karakteristika: • CMOS slikovni senzor s progresivnom tehnologijom skeniranja • dan/noć funkcionalnosti s integriranim infracrvenim filtrom (engl. IR cut filter), • integrirana četiri kamerna modula s mogućnošću pokrivanja područja od 360˚ • motorizirane varifokalne leće za svaki kamerni modul u rasponu 4 – 9mm /F1.2 ili širem • podrška za DC auto iris ili P-iris • podržana rezolucija po kamernom modulu minimalno: 2560 x 1920, ukupno minimalno 4x (2560 x 1920) • podržane kompresijske metode: H.265, H.264, • učestalost (engl. Framerate) najmanje 25 fps pri 2560 x 1920 (5MP) • minimalna iluminacija: kolor mod: 0.07 Lux/F1.2, crno bijeli mod: 0.007 Lux/F1.2 • podrška za široki dinamički spektar (engl. WDR) minimalno 120dB | [5 empty] | 0
| • podrška za digitalno reduciranje šuma • podrška za kompenzaciju pozadinskog svjetla • podrška za poboljšanje vidljivosti u uvjetima magle (engl. defog) • podrška za digitalnu stabilizaciju slike korištenjem žiroskopskog ili sličnog senzora • podrška za video analitiku: detekcija sabotaže na kamerom (engl. tampering), detekcija defokusiranja, detekcija magle, detekcija smjera kretanja, detekcija zadržavanja u definiranoj zoni (engl. loitering), detekcija presijecanja virtualne linije, detekcija ulaska i izlaska iz zone, detekcija kretanja • sučelje za integraciju (API ili SDK ili ONVIF integracija) • podržani protokoli: TCP/IP, HTTP, HTTPS, FTP, DNS, DDNS, RTP, RTSP, RTCP, SMTP, SNMP, IGMP, 802.1X, QoS, NTP, IPv6, UDP • integrirano 100Mb Ethernet sučelje (RJ45) • mogućnost ručnog podešavanja usmjerenja pojedinačnog kamernog modula (okretno, nagibnog kretanja i rotacije) • smještaj kamere u kućište za vanjske uvjete rada, mehanički stupanj zaštite IP66, otpornost kućišta na udarce IK10 • radna temperatura: -30°C do +55°C • napajanje 12VDC ili HPoE (s uključenim napajačem ukoliko nije podržano napajanje putem ponuđenog mrežnog preklopnika) |  |  | kom | 1 |  | 0
3 | Dobava, isporuka i ugradnja bravarskog prilagodnika za montažu na stup i/ili semafor pokretne PTZ kamere | ---- | ---- | kom | 1 |  | 0
4 | Dobava, isporuka i ugradnja bravarskog prilagodnika za montažu na stup i/ili semafor multisenzorske kamere | ---- | ---- | kom | 1 |  | 0
5 | Dobava, isporuka, ugradnja i spajanje uređaja za nadzor komunikacijskog ormara slijedećih minimalnih karakteristika: • četiri ulaza za beznaponske kontaktne davače • dva relejna izlaza ili dva OC (open collector) izlaza • mogućnost prihvata standardnog wiegand čitača (26 bit) • uređaj mora biti isporučen sa digitalnim detektorom temperature (integriran ili eksterni spojen na uređaj) • integriran detektor udarca sa mogućnošću detekcije po minimalno tri osi (shock detektor) • interna memorija za pohranu barem 500 kartica i zadnjih 500 događaja (offline mod) • komunikacijsko sučelje: 10 Mbit/s Ethernet priključak • radna temperatura: od -30°C do +55°C |  |  | kom | 1 |  | 0
6 | Dobava, isporuka i ugradnja magnetskog kontakta za nadzor statusa vrata vanjskog komunikacijskog ormara slijedećih minimalnih karakteristika: • površinska montaža • metalno kućište • oklopljeni kabel |  |  | kom | 1 |  | 0
7 | Dobava, isporuka, ugradnja i spajanje sirene za alarmiranje pokušaja sabotaže nad vanjskim komunikacijskim ormarom slijedećih minimalnih karakteristika: • glasnoća: 100 dB/m • plastično kućište • tamper zaštita od nasilnog otvaranja |  |  | kom | 1 |  | 0
8 | Dobava, isporuka, ugradnja i spajanje čitača beskontaktnih kartica slijedećih minimalnih karakteristika: • radna frekvencija: 13.56 MHz • zaštićena komunikacija između čitača i kartice • wiegand sučelje • polikarbonantno kućište za vanjske uvjete rada • radna temperatura: -30°C do +60⁰C |  |  | kom | 1 |  | 0
9 | Dobava, isporuka, polaganje i uvlačenje signalnog kabela pogodnog za vanjsko polaganje za međusobno povezivanje aktivne mrežne opreme te videonadzornih kamera. (FTP cat.6) |  |  | m | 60 |  | 0
[5 empty] | Ukupno oprema i ugradnja sustava videonadzorne zaštite za lokaciju 1: | 0
1 | Sustav videonadzorne zaštite udaljene lokacije 1
1.2 | Radovi
1 | Podešavanje pokretne PTZ kamere (preset pozicija) i područja nadzora i integracije s centralnim nadzornim sustavom | ---- | ---- | kpl | 1 |  | 0
2 | Podešavanje vidnog polja multisenzorske kamere i integracije s centralnim nadzornim sustavom | ---- | ---- | kpl | 1 |  | 0
3 | Dobava, isporuka i postavljanje upozoravajućeg natpisa "PROSTOR JE POD VIDEONADZOROM" ili sl., na hrvatskom jeziku, izrađen u obliku vodootporne naljepnice na montažnoj ploči veličine cca 420x290 mm i s pripadajućim obujmicama za montažu. | ---- | ---- | kom | 4 |  | 0
4 | Dobava, isporuka i podešavanje licence za integraciju prometnih analitičkih kamera u programsku aplikaciju sustava video nadzora |  |  | kpl | 8 |  | 0
5 | Dobava, isporuka i podešavanje licence za integraciju pokretne PTZ kamere u programsku aplikaciju sustava video nadzora |  |  | kpl | 1 |  | 0
6 | Dobava, isporuka i podešavanje licence za integraciju multisenzorske kamere u programsku aplikaciju sustava video nadzora |  |  | kpl | 1 |  | 0
7 | Dobava, isporuka i podešavanje licence za integraciju uređaja za nadzor komunikacijskog ormara s centralnim nadzornim sustavom s unošenjem korisničkih podataka i podešavanje svih parametara i ovlasti. |  |  | kpl | 1 |  | 0
[5 empty] | Ukupno radovi sustava videonadzorne zaštite za lokacije 1: | 0
| SVEUKUPNO SUSTAV VIDEONADZORNE ZAŠTITE ZA LOKACIJU 1: |  |  |  |  | 0

## MAPA_4_LOKACIJA 2
R.br. | Opis | Tip | Proizvođač | Jedinica mjere | Količina | Jedinična cijena [kn] | Ukupna cijena [kn]
2 | Sustav videonadzorne zaštite udaljene lokacije 2
2.1 | Oprema i ugradnja
1 | Dobava, isporuka, ugradnja i spajanje multisenzorske kamere slijedećih minimalnih karakteristika: • CMOS slikovni senzor s progresivnom tehnologijom skeniranja • dan/noć funkcionalnosti s integriranim infracrvenim filtrom (engl. IR cut filter), • integrirana četiri kamerna modula s mogućnošću pokrivanja područja od 360˚ • motorizirane varifokalne leće za svaki kamerni modul u rasponu 4 – 9mm /F1.2 ili širem • podrška za DC auto iris ili P-iris • podržana rezolucija po kamernom modulu minimalno: 2560 x 1920, ukupno minimalno 4x (2560 x 1920) • podržane kompresijske metode: H.265, H.264, • učestalost (engl. Framerate) najmanje 25 fps pri 2560 x 1920 (5MP) • minimalna iluminacija: kolor mod: 0.07 Lux/F1.2, crno bijeli mod: 0.007 Lux/F1.2 • podrška za široki dinamički spektar (engl. WDR) minimalno 120dB | [5 empty] | 0
| • podrška za digitalno reduciranje šuma • podrška za kompenzaciju pozadinskog svjetla • podrška za poboljšanje vidljivosti u uvjetima magle (engl. defog) • podrška za digitalnu stabilizaciju slike korištenjem žiroskopskog ili sličnog senzora • podrška za video analitiku: detekcija sabotaže na kamerom (engl. tampering), detekcija defokusiranja, detekcija magle, detekcija smjera kretanja, detekcija zadržavanja u definiranoj zoni (engl. loitering), detekcija presijecanja virtualne linije, detekcija ulaska i izlaska iz zone, detekcija kretanja • sučelje za integraciju (API ili SDK ili ONVIF integracija) • podržani protokoli: TCP/IP, HTTP, HTTPS, FTP, DNS, DDNS, RTP, RTSP, RTCP, SMTP, SNMP, IGMP, 802.1X, QoS, NTP, IPv6, UDP • integrirano 100Mb Ethernet sučelje (RJ45) • mogućnost ručnog podešavanja usmjerenja pojedinačnog kamernog modula (okretno, nagibnog kretanja i rotacije) • smještaj kamere u kućište za vanjske uvjete rada, mehanički stupanj zaštite IP66, otpornost kućišta na udarce IK10 • radna temperatura: -30°C do +55°C • napajanje 12VDC ili HPoE (s uključenim napajačem ukoliko nije podržano napajanje putem ponuđenog mrežnog preklopnika) |  |  | kom | 1 |  | 0
2 | Dobava, isporuka i ugradnja bravarskog prilagodnika za montažu na stup i/ili semafor multisenzorske kamere | ---- | ---- | kom | 1 |  | 0
3 | Dobava, isporuka, ugradnja i spajanje uređaja za nadzor komunikacijskog ormara slijedećih minimalnih karakteristika: • četiri ulaza za beznaponske kontaktne davače • dva relejna izlaza ili dva OC (open collector) izlaza • mogućnost prihvata standardnog wiegand čitača (26 bit) • uređaj mora biti isporučen sa digitalnim detektorom temperature (integriran ili eksterni spojen na uređaj) • integriran detektor udarca sa mogućnošću detekcije po minimalno tri osi (shock detektor) • interna memorija za pohranu barem 500 kartica i zadnjih 500 događaja (offline mod) • komunikacijsko sučelje: 10 Mbit/s Ethernet priključak • radna temperatura: od -30°C do +55°C |  |  | kom | 1 |  | 0
4 | Dobava, isporuka i ugradnja magnetskog kontakta za nadzor statusa vrata vanjskog komunikacijskog ormara slijedećih minimalnih karakteristika: • površinska montaža • metalno kućište • oklopljeni kabel |  |  | kom | 1 |  | 0
5 | Dobava, isporuka, ugradnja i spajanje sirene za alarmiranje pokušaja sabotaže nad vanjskim komunikacijskim ormarom slijedećih minimalnih karakteristika: • glasnoća: 100 dB/m • plastično kućište • tamper zaštita od nasilnog otvaranja |  |  | kom | 1 |  | 0
6 | Dobava, isporuka, ugradnja i spajanje čitača beskontaktnih kartica slijedećih minimalnih karakteristika: • radna frekvencija: 13.56 MHz • zaštićena komunikacija između čitača i kartice • wiegand sučelje • polikarbonantno kućište za vanjske uvjete rada • radna temperatura: -30°C do +60⁰C |  |  | kom | 1 |  | 0
7 | Dobava, isporuka, polaganje i uvlačenje signalnog kabela pogodnog za vanjsko polaganje za međusobno povezivanje aktivne mrežne opreme te videonadzornih kamera. (FTP cat.6) |  |  | m | 50 |  | 0
[5 empty] | Ukupno oprema i ugradnja sustava videonadzorne zaštite za lokaciju 2: | 0
2 | Sustav videonadzorne zaštite udaljene lokacije 2
2.2 | Radovi
1 | Podešavanje vidnog polja multisenzorske kamere i integracije s centralnim nadzornim sustavom | ---- | ---- | kpl | 1 |  | 0
2 | Dobava, isporuka i postavljanje upozoravajućeg natpisa "PROSTOR JE POD VIDEONADZOROM" ili sl., na hrvatskom jeziku, izrađen u obliku vodootporne naljepnice na montažnoj ploči veličine cca 420x290 mm i s pripadajućim obujmicama za montažu. | ---- | ---- | kom | 4 |  | 0
3 | Dobava, isporuka i podešavanje licence za integraciju prometnih analitičkih kamera u programsku aplikaciju sustava video nadzora |  |  | kpl | 6 |  | 0
4 | Dobava, isporuka i podešavanje licence za integraciju multisenzorske kamere u programsku aplikaciju sustava video nadzora |  |  | kpl | 1 |  | 0
5 | Dobava, isporuka i podešavanje licence za integraciju uređaja za nadzor komunikacijskog ormara s centralnim nadzornim sustavom s unošenjem korisničkih podataka i podešavanje svih parametara i ovlasti. |  |  | kpl | 1 |  | 0
[5 empty] | Ukupno radovi sustava videonadzorne zaštite za lokacije 2: | 0
| SVEUKUPNO SUSTAV VIDEONADZORNE ZAŠTITE ZA LOKACIJU 2: |  |  |  |  | 0

## MAPA_4_LOKACIJA 3
R.br. | Opis | Tip | Proizvođač | Jedinica mjere | Količina | Jedinična cijena [kn] | Ukupna cijena [kn]
3 | Sustav videonadzorne zaštite udaljene lokacije 3
3.1 | Oprema i ugradnja
1 | Dobava, isporuka, ugradnja i spajanje multisenzorske kamere slijedećih minimalnih karakteristika: • CMOS slikovni senzor s progresivnom tehnologijom skeniranja • dan/noć funkcionalnosti s integriranim infracrvenim filtrom (engl. IR cut filter), • integrirana četiri kamerna modula s mogućnošću pokrivanja područja od 360˚ • motorizirane varifokalne leće za svaki kamerni modul u rasponu 4 – 9mm /F1.2 ili širem • podrška za DC auto iris ili P-iris • podržana rezolucija po kamernom modulu minimalno: 2560 x 1920, ukupno minimalno 4x (2560 x 1920) • podržane kompresijske metode: H.265, H.264, • učestalost (engl. Framerate) najmanje 25 fps pri 2560 x 1920 (5MP) • minimalna iluminacija: kolor mod: 0.07 Lux/F1.2, crno bijeli mod: 0.007 Lux/F1.2 • podrška za široki dinamički spektar (engl. WDR) minimalno 120dB | [5 empty] | 0
| • podrška za digitalno reduciranje šuma • podrška za kompenzaciju pozadinskog svjetla • podrška za poboljšanje vidljivosti u uvjetima magle (engl. defog) • podrška za digitalnu stabilizaciju slike korištenjem žiroskopskog ili sličnog senzora • podrška za video analitiku: detekcija sabotaže na kamerom (engl. tampering), detekcija defokusiranja, detekcija magle, detekcija smjera kretanja, detekcija zadržavanja u definiranoj zoni (engl. loitering), detekcija presijecanja virtualne linije, detekcija ulaska i izlaska iz zone, detekcija kretanja • sučelje za integraciju (API ili SDK ili ONVIF integracija) • podržani protokoli: TCP/IP, HTTP, HTTPS, FTP, DNS, DDNS, RTP, RTSP, RTCP, SMTP, SNMP, IGMP, 802.1X, QoS, NTP, IPv6, UDP • integrirano 100Mb Ethernet sučelje (RJ45) • mogućnost ručnog podešavanja usmjerenja pojedinačnog kamernog modula (okretno, nagibnog kretanja i rotacije) • smještaj kamere u kućište za vanjske uvjete rada, mehanički stupanj zaštite IP66, otpornost kućišta na udarce IK10 • radna temperatura: -30°C do +55°C • napajanje 12VDC ili HPoE (s uključenim napajačem ukoliko nije podržano napajanje putem ponuđenog mrežnog preklopnika) |  |  | kom | 1 |  | 0
2 | Dobava, isporuka i ugradnja bravarskog prilagodnika za montažu na stup i/ili semafor multisenzorske kamere | ---- | ---- | kom | 1 |  | 0
3 | Dobava, isporuka, ugradnja i spajanje uređaja za nadzor komunikacijskog ormara slijedećih minimalnih karakteristika: • četiri ulaza za beznaponske kontaktne davače • dva relejna izlaza ili dva OC (open collector) izlaza • mogućnost prihvata standardnog wiegand čitača (26 bit) • uređaj mora biti isporučen sa digitalnim detektorom temperature (integriran ili eksterni spojen na uređaj) • integriran detektor udarca sa mogućnošću detekcije po minimalno tri osi (shock detektor) • interna memorija za pohranu barem 500 kartica i zadnjih 500 događaja (offline mod) • komunikacijsko sučelje: 10 Mbit/s Ethernet priključak • radna temperatura: od -30°C do +55°C |  |  | kom | 1 |  | 0
4 | Dobava, isporuka i ugradnja magnetskog kontakta za nadzor statusa vrata vanjskog komunikacijskog ormara slijedećih minimalnih karakteristika: • površinska montaža • metalno kućište • oklopljeni kabel |  |  | kom | 1 |  | 0
5 | Dobava, isporuka, ugradnja i spajanje sirene za alarmiranje pokušaja sabotaže nad vanjskim komunikacijskim ormarom slijedećih minimalnih karakteristika: • glasnoća: 100 dB/m • plastično kućište • tamper zaštita od nasilnog otvaranja |  |  | kom | 1 |  | 0
6 | Dobava, isporuka, ugradnja i spajanje čitača beskontaktnih kartica slijedećih minimalnih karakteristika: • radna frekvencija: 13.56 MHz • zaštićena komunikacija između čitača i kartice • wiegand sučelje • polikarbonantno kućište za vanjske uvjete rada • radna temperatura: -30°C do +60⁰C |  |  | kom | 1 |  | 0
7 | Dobava, isporuka, polaganje i uvlačenje signalnog kabela pogodnog za vanjsko polaganje za međusobno povezivanje aktivne mrežne opreme te videonadzornih kamera. (FTP cat.6) |  |  | m | 35 |  | 0
[5 empty] | Ukupno oprema i ugradnja sustava videonadzorne zaštite za lokaciju 3: | 0
3 | Sustav videonadzorne zaštite udaljene lokacije 3
3.2 | Radovi
1 | Podešavanje vidnog polja multisenzorske kamere i integracije s centralnim nadzornim sustavom | ---- | ---- | kpl | 1 |  | 0
2 | Dobava, isporuka i postavljanje upozoravajućeg natpisa "PROSTOR JE POD VIDEONADZOROM" ili sl., na hrvatskom jeziku, izrađen u obliku vodootporne naljepnice na montažnoj ploči veličine cca 420x290 mm i s pripadajućim obujmicama za montažu. | ---- | ---- | kom | 4 |  | 0
3 | Dobava, isporuka i podešavanje licence za integraciju prometnih analitičkih kamera u programsku aplikaciju sustava video nadzora |  |  | kpl | 6 |  | 0
4 | Dobava, isporuka i podešavanje licence za integraciju multisenzorske kamere u programsku aplikaciju sustava video nadzora |  |  | kpl | 1 |  | 0
5 | Dobava, isporuka i podešavanje licence za integraciju uređaja za nadzor komunikacijskog ormara s centralnim nadzornim sustavom s unošenjem korisničkih podataka i podešavanje svih parametara i ovlasti. |  |  | kpl | 1 |  | 0
[5 empty] | Ukupno radovi sustava videonadzorne zaštite za lokacije 3: | 0
| SVEUKUPNO SUSTAV VIDEONADZORNE ZAŠTITE ZA LOKACIJU 3: |  |  |  |  | 0

## MAPA_4_LOKACIJA 4
R.br. | Opis | Tip | Proizvođač | Jedinica mjere | Količina | Jedinična cijena [kn] | Ukupna cijena [kn]
4 | Sustav videonadzorne zaštite udaljene lokacije 4
4.1 | Oprema i ugradnja
1 | Dobava, isporuka, ugradnja i spajanje pokretne PTZ kamere slijedećih minimalnih karakteristika: • CMOS slikovni senzori s progresivnom tehnologijom skeniranja • dan/noć funkcionalnosti s integriranim infracrvenim filtrom (engl. IR cut filter), • mogućnost okretnog kretanja 360°, nagibnog kretanja od -20° do +90° ili širem rasponu, brzina preset pozicije (pan/tilt) minimalno 350°/s, točnost preset pozicije ±0.1° • motorizirani objektiv s auto fokus funkcijom s rasponom do minimalno 170mm ili većim te podrškom za minimalno 40x optičko uvećanje • podrška za DC auto iris ili P-iris • podržana rezolucija PTZ kamere minimalno: 1920 x 1080, • podržane kompresijske metode: H.265, H.264, • učestalost (engl. Framerate) najmanje 25 fps pri 1920 x 1080, • minimalna iluminacija: kolor mod: 0.05 Lux/F1.6, crno bijeli mod: 0 Lux uz uključen IR reflektor • integriran IR reflektor minimalnog dometa 200m s adaptivnom funkcijom prilagodbe IR svjetla razini uvećanja • podrška za široki dinamički spektar (engl. WDR) minimalno 150dB • podrška za digitalno reduciranje šuma | [5 empty] | 0
| • podrška za kompenzaciju pozadinskog svjetla • podrška za poboljšanje vidljivosti u uvjetima magle (engl. defog) • podrška za digitalnu stabilizaciju slike korištenjem žiroskopskog ili sličnog senzora • podrška za video analitiku: detekcija sabotaže na kamerom (engl. tampering), detekcija vibracija (engl. shock detection), detekcija magle, detekcija smjera kretanja, detekcija zadržavanja u definiranoj zoni (engl. loitering), detekcija presijecanja virtualne linije, detekcija ulaska i izlaska iz zone, detekcija kretanja • podrška za automatsko praćenje objekata (ljudi/vozila) • sučelje za integraciju (API ili SDK ili ONVIF integracija) • podržani protokoli: TCP/IP, HTTP, HTTPS, FTP, DNS, DDNS, RTP, RTSP, RTCP, SMTP, SNMP, IGMP, 802.1X, QoS, NTP, IPv6, UDP • integrirano 100Mb Ethernet sučelje (RJ45) • smještaj kamere u kućište za vanjske uvjete rada, mehanički stupanj zaštite IP66, protuvandalna zaštita tijela kućišta kamere IK10 • uključen brisač prednjeg stakla kamere • radna temperatura: -30°C do +55°C • napajanje 24VAC ili HPoE (s uključenim napajačem ukoliko nije podržano napajanje putem ponuđenog mrežnog preklopnika) |  |  | kom | 1 |  | 0
2 | Dobava, isporuka, ugradnja i spajanje multisenzorske kamere slijedećih minimalnih karakteristika: • CMOS slikovni senzor s progresivnom tehnologijom skeniranja • dan/noć funkcionalnosti s integriranim infracrvenim filtrom (engl. IR cut filter), • integrirana četiri kamerna modula s mogućnošću pokrivanja područja od 360˚ • motorizirane varifokalne leće za svaki kamerni modul u rasponu 4 – 9mm /F1.2 ili širem • podrška za DC auto iris ili P-iris • podržana rezolucija po kamernom modulu minimalno: 2560 x 1920, ukupno minimalno 4x (2560 x 1920) • podržane kompresijske metode: H.265, H.264, • učestalost (engl. Framerate) najmanje 25 fps pri 2560 x 1920 (5MP) • minimalna iluminacija: kolor mod: 0.07 Lux/F1.2, crno bijeli mod: 0.007 Lux/F1.2 • podrška za široki dinamički spektar (engl. WDR) minimalno 120dB | [5 empty] | 0
| • podrška za digitalno reduciranje šuma • podrška za kompenzaciju pozadinskog svjetla • podrška za poboljšanje vidljivosti u uvjetima magle (engl. defog) • podrška za digitalnu stabilizaciju slike korištenjem žiroskopskog ili sličnog senzora • podrška za video analitiku: detekcija sabotaže na kamerom (engl. tampering), detekcija defokusiranja, detekcija magle, detekcija smjera kretanja, detekcija zadržavanja u definiranoj zoni (engl. loitering), detekcija presijecanja virtualne linije, detekcija ulaska i izlaska iz zone, detekcija kretanja • sučelje za integraciju (API ili SDK ili ONVIF integracija) • podržani protokoli: TCP/IP, HTTP, HTTPS, FTP, DNS, DDNS, RTP, RTSP, RTCP, SMTP, SNMP, IGMP, 802.1X, QoS, NTP, IPv6, UDP • integrirano 100Mb Ethernet sučelje (RJ45) • mogućnost ručnog podešavanja usmjerenja pojedinačnog kamernog modula (okretno, nagibnog kretanja i rotacije) • smještaj kamere u kućište za vanjske uvjete rada, mehanički stupanj zaštite IP66, otpornost kućišta na udarce IK10 • radna temperatura: -30°C do +55°C • napajanje 12VDC ili HPoE (s uključenim napajačem ukoliko nije podržano napajanje putem ponuđenog mrežnog preklopnika) |  |  | kom | 1 |  | 0
3 | Dobava, isporuka i ugradnja bravarskog prilagodnika za montažu na stup i/ili semafor pokretne PTZ kamere | ---- | ---- | kom | 1 |  | 0
4 | Dobava, isporuka i ugradnja bravarskog prilagodnika za montažu na stup i/ili semafor multisenzorske kamere | ---- | ---- | kom | 1 |  | 0
5 | Dobava, isporuka, ugradnja i spajanje uređaja za nadzor komunikacijskog ormara slijedećih minimalnih karakteristika: • četiri ulaza za beznaponske kontaktne davače • dva relejna izlaza ili dva OC (open collector) izlaza • mogućnost prihvata standardnog wiegand čitača (26 bit) • uređaj mora biti isporučen sa digitalnim detektorom temperature (integriran ili eksterni spojen na uređaj) • integriran detektor udarca sa mogućnošću detekcije po minimalno tri osi (shock detektor) • interna memorija za pohranu barem 500 kartica i zadnjih 500 događaja (offline mod) • komunikacijsko sučelje: 10 Mbit/s Ethernet priključak • radna temperatura: od -30°C do +55°C |  |  | kom | 1 |  | 0
6 | Dobava, isporuka i ugradnja magnetskog kontakta za nadzor statusa vrata vanjskog komunikacijskog ormara slijedećih minimalnih karakteristika: • površinska montaža • metalno kućište • oklopljeni kabel |  |  | kom | 1 |  | 0
7 | Dobava, isporuka, ugradnja i spajanje sirene za alarmiranje pokušaja sabotaže nad vanjskim komunikacijskim ormarom slijedećih minimalnih karakteristika: • glasnoća: 100 dB/m • plastično kućište • tamper zaštita od nasilnog otvaranja |  |  | kom | 1 |  | 0
8 | Dobava, isporuka, ugradnja i spajanje čitača beskontaktnih kartica slijedećih minimalnih karakteristika: • radna frekvencija: 13.56 MHz • zaštićena komunikacija između čitača i kartice • wiegand sučelje • polikarbonantno kućište za vanjske uvjete rada • radna temperatura: -30°C do +60⁰C |  |  | kom | 1 |  | 0
9 | Dobava, isporuka, polaganje i uvlačenje signalnog kabela pogodnog za vanjsko polaganje za međusobno povezivanje aktivne mrežne opreme te videonadzornih kamera. (FTP cat.6) |  |  | m | 70 |  | 0
[5 empty] | Ukupno oprema i ugradnja sustava videonadzorne zaštite za lokaciju 4: | 0
4 | Sustav videonadzorne zaštite udaljene lokacije 4
4.2 | Radovi
1 | Podešavanje pokretne PTZ kamere (preset pozicija) i područja nadzora i integracije s centralnim nadzornim sustavom | ---- | ---- | kpl | 1 |  | 0
2 | Podešavanje vidnog polja multisenzorske kamere i integracije s centralnim nadzornim sustavom | ---- | ---- | kpl | 1 |  | 0
3 | Dobava, isporuka i postavljanje upozoravajućeg natpisa "PROSTOR JE POD VIDEONADZOROM" ili sl., na hrvatskom jeziku, izrađen u obliku vodootporne naljepnice na montažnoj ploči veličine cca 420x290 mm i s pripadajućim obujmicama za montažu. | ---- | ---- | kom | 4 |  | 0
4 | Dobava, isporuka i podešavanje licence za integraciju prometnih analitičkih kamera u programsku aplikaciju sustava video nadzora |  |  | kpl | 8 |  | 0
5 | Dobava, isporuka i podešavanje licence za integraciju pokretne PTZ kamere u programsku aplikaciju sustava video nadzora |  |  | kpl | 1 |  | 0
6 | Dobava, isporuka i podešavanje licence za integraciju multisenzorske kamere u programsku aplikaciju sustava video nadzora |  |  | kpl | 1 |  | 0
7 | Dobava, isporuka i podešavanje licence za integraciju uređaja za nadzor komunikacijskog ormara s centralnim nadzornim sustavom s unošenjem korisničkih podataka i podešavanje svih parametara i ovlasti. |  |  | kpl | 1 |  | 0
[5 empty] | Ukupno radovi sustava videonadzorne zaštite za lokacije 4: | 0
| SVEUKUPNO SUSTAV VIDEONADZORNE ZAŠTITE ZA LOKACIJU 4: |  |  |  |  | 0

## MAPA_4_LOKACIJA 5
R.br. | Opis | Tip | Proizvođač | Jedinica mjere | Količina | Jedinična cijena [kn] | Ukupna cijena [kn]
5 | Sustav videonadzorne zaštite udaljene lokacije 5
5.1 | Oprema i ugradnja
1 | Dobava, isporuka, ugradnja i spajanje pokretne PTZ kamere slijedećih minimalnih karakteristika: • CMOS slikovni senzori s progresivnom tehnologijom skeniranja • dan/noć funkcionalnosti s integriranim infracrvenim filtrom (engl. IR cut filter), • mogućnost okretnog kretanja 360°, nagibnog kretanja od -20° do +90° ili širem rasponu, brzina preset pozicije (pan/tilt) minimalno 350°/s, točnost preset pozicije ±0.1° • motorizirani objektiv s auto fokus funkcijom s rasponom do minimalno 170mm ili većim te podrškom za minimalno 40x optičko uvećanje • podrška za DC auto iris ili P-iris • podržana rezolucija PTZ kamere minimalno: 1920 x 1080, • podržane kompresijske metode: H.265, H.264, • učestalost (engl. Framerate) najmanje 25 fps pri 1920 x 1080, • minimalna iluminacija: kolor mod: 0.05 Lux/F1.6, crno bijeli mod: 0 Lux uz uključen IR reflektor • integriran IR reflektor minimalnog dometa 200m s adaptivnom funkcijom prilagodbe IR svjetla razini uvećanja • podrška za široki dinamički spektar (engl. WDR) minimalno 150dB • podrška za digitalno reduciranje šuma | [5 empty] | 0
| • podrška za kompenzaciju pozadinskog svjetla • podrška za poboljšanje vidljivosti u uvjetima magle (engl. defog) • podrška za digitalnu stabilizaciju slike korištenjem žiroskopskog ili sličnog senzora • podrška za video analitiku: detekcija sabotaže na kamerom (engl. tampering), detekcija vibracija (engl. shock detection), detekcija magle, detekcija smjera kretanja, detekcija zadržavanja u definiranoj zoni (engl. loitering), detekcija presijecanja virtualne linije, detekcija ulaska i izlaska iz zone, detekcija kretanja • podrška za automatsko praćenje objekata (ljudi/vozila) • sučelje za integraciju (API ili SDK ili ONVIF integracija) • podržani protokoli: TCP/IP, HTTP, HTTPS, FTP, DNS, DDNS, RTP, RTSP, RTCP, SMTP, SNMP, IGMP, 802.1X, QoS, NTP, IPv6, UDP • integrirano 100Mb Ethernet sučelje (RJ45) • smještaj kamere u kućište za vanjske uvjete rada, mehanički stupanj zaštite IP66, protuvandalna zaštita tijela kućišta kamere IK10 • uključen brisač prednjeg stakla kamere • radna temperatura: -30°C do +55°C • napajanje 24VAC ili HPoE (s uključenim napajačem ukoliko nije podržano napajanje putem ponuđenog mrežnog preklopnika) |  |  | kom | 1 |  | 0
2 | Dobava, isporuka, ugradnja i spajanje multisenzorske kamere slijedećih minimalnih karakteristika: • CMOS slikovni senzor s progresivnom tehnologijom skeniranja • dan/noć funkcionalnosti s integriranim infracrvenim filtrom (engl. IR cut filter), • integrirana četiri kamerna modula s mogućnošću pokrivanja područja od 360˚ • motorizirane varifokalne leće za svaki kamerni modul u rasponu 4 – 9mm /F1.2 ili širem • podrška za DC auto iris ili P-iris • podržana rezolucija po kamernom modulu minimalno: 2560 x 1920, ukupno minimalno 4x (2560 x 1920) • podržane kompresijske metode: H.265, H.264, • učestalost (engl. Framerate) najmanje 25 fps pri 2560 x 1920 (5MP) • minimalna iluminacija: kolor mod: 0.07 Lux/F1.2, crno bijeli mod: 0.007 Lux/F1.2 • podrška za široki dinamički spektar (engl. WDR) minimalno 120dB | [5 empty] | 0
| • podrška za digitalno reduciranje šuma • podrška za kompenzaciju pozadinskog svjetla • podrška za poboljšanje vidljivosti u uvjetima magle (engl. defog) • podrška za digitalnu stabilizaciju slike korištenjem žiroskopskog ili sličnog senzora • podrška za video analitiku: detekcija sabotaže na kamerom (engl. tampering), detekcija defokusiranja, detekcija magle, detekcija smjera kretanja, detekcija zadržavanja u definiranoj zoni (engl. loitering), detekcija presijecanja virtualne linije, detekcija ulaska i izlaska iz zone, detekcija kretanja • sučelje za integraciju (API ili SDK ili ONVIF integracija) • podržani protokoli: TCP/IP, HTTP, HTTPS, FTP, DNS, DDNS, RTP, RTSP, RTCP, SMTP, SNMP, IGMP, 802.1X, QoS, NTP, IPv6, UDP • integrirano 100Mb Ethernet sučelje (RJ45) • mogućnost ručnog podešavanja usmjerenja pojedinačnog kamernog modula (okretno, nagibnog kretanja i rotacije) • smještaj kamere u kućište za vanjske uvjete rada, mehanički stupanj zaštite IP66, otpornost kućišta na udarce IK10 • radna temperatura: -30°C do +55°C • napajanje 12VDC ili HPoE (s uključenim napajačem ukoliko nije podržano napajanje putem ponuđenog mrežnog preklopnika) |  |  | kom | 1 |  | 0
3 | Dobava, isporuka i ugradnja bravarskog prilagodnika za montažu na stup i/ili semafor pokretne PTZ kamere | ---- | ---- | kom | 1 |  | 0
4 | Dobava, isporuka i ugradnja bravarskog prilagodnika za montažu na stup i/ili semafor multisenzorske kamere | ---- | ---- | kom | 1 |  | 0
5 | Dobava, isporuka, ugradnja i spajanje uređaja za nadzor komunikacijskog ormara slijedećih minimalnih karakteristika: • četiri ulaza za beznaponske kontaktne davače • dva relejna izlaza ili dva OC (open collector) izlaza • mogućnost prihvata standardnog wiegand čitača (26 bit) • uređaj mora biti isporučen sa digitalnim detektorom temperature (integriran ili eksterni spojen na uređaj) • integriran detektor udarca sa mogućnošću detekcije po minimalno tri osi (shock detektor) • interna memorija za pohranu barem 500 kartica i zadnjih 500 događaja (offline mod) • komunikacijsko sučelje: 10 Mbit/s Ethernet priključak • radna temperatura: od -30°C do +55°C |  |  | kom | 1 |  | 0
6 | Dobava, isporuka i ugradnja magnetskog kontakta za nadzor statusa vrata vanjskog komunikacijskog ormara slijedećih minimalnih karakteristika: • površinska montaža • metalno kućište • oklopljeni kabel |  |  | kom | 1 |  | 0
7 | Dobava, isporuka, ugradnja i spajanje sirene za alarmiranje pokušaja sabotaže nad vanjskim komunikacijskim ormarom slijedećih minimalnih karakteristika: • glasnoća: 100 dB/m • plastično kućište • tamper zaštita od nasilnog otvaranja |  |  | kom | 1 |  | 0
8 | Dobava, isporuka, ugradnja i spajanje čitača beskontaktnih kartica slijedećih minimalnih karakteristika: • radna frekvencija: 13.56 MHz • zaštićena komunikacija između čitača i kartice • wiegand sučelje • polikarbonantno kućište za vanjske uvjete rada • radna temperatura: -30°C do +60⁰C |  |  | kom | 1 |  | 0
9 | Dobava, isporuka, polaganje i uvlačenje signalnog kabela pogodnog za vanjsko polaganje za međusobno povezivanje aktivne mrežne opreme te videonadzornih kamera. (FTP cat.6) |  |  | m | 45 |  | 0
[5 empty] | Ukupno oprema i ugradnja sustava videonadzorne zaštite za lokaciju 5: | 0
5 | Sustav videonadzorne zaštite udaljene lokacije 5
5.2 | Radovi
1 | Podešavanje pokretne PTZ kamere (preset pozicija) i područja nadzora i integracije s centralnim nadzornim sustavom | ---- | ---- | kpl | 1 |  | 0
2 | Podešavanje vidnog polja multisenzorske kamere i integracije s centralnim nadzornim sustavom | ---- | ---- | kpl | 1 |  | 0
3 | Dobava, isporuka i postavljanje upozoravajućeg natpisa "PROSTOR JE POD VIDEONADZOROM" ili sl., na hrvatskom jeziku, izrađen u obliku vodootporne naljepnice na montažnoj ploči veličine cca 420x290 mm i s pripadajućim obujmicama za montažu. | ---- | ---- | kom | 4 |  | 0
4 | Dobava, isporuka i podešavanje licence za integraciju prometnih analitičkih kamera u programsku aplikaciju sustava video nadzora |  |  | kpl | 6 |  | 0
5 | Dobava, isporuka i podešavanje licence za integraciju pokretne PTZ kamere u programsku aplikaciju sustava video nadzora |  |  | kpl | 1 |  | 0
6 | Dobava, isporuka i podešavanje licence za integraciju multisenzorske kamere u programsku aplikaciju sustava video nadzora |  |  | kpl | 1 |  | 0
7 | Dobava, isporuka i podešavanje licence za integraciju uređaja za nadzor komunikacijskog ormara s centralnim nadzornim sustavom s unošenjem korisničkih podataka i podešavanje svih parametara i ovlasti. |  |  | kpl | 1 |  | 0
[5 empty] | Ukupno radovi sustava videonadzorne zaštite za lokacije 5: | 0
| SVEUKUPNO SUSTAV VIDEONADZORNE ZAŠTITE ZA LOKACIJU 5: |  |  |  |  | 0

## MAPA_4_LOKACIJA 6
R.br. | Opis | Tip | Proizvođač | Jedinica mjere | Količina | Jedinična cijena [kn] | Ukupna cijena [kn]
6 | Sustav videonadzorne zaštite udaljene lokacije 6
6.1 | Oprema i ugradnja
1 | Dobava, isporuka, ugradnja i spajanje multisenzorske kamere slijedećih minimalnih karakteristika: • CMOS slikovni senzor s progresivnom tehnologijom skeniranja • dan/noć funkcionalnosti s integriranim infracrvenim filtrom (engl. IR cut filter), • integrirana četiri kamerna modula s mogućnošću pokrivanja područja od 360˚ • motorizirane varifokalne leće za svaki kamerni modul u rasponu 4 – 9mm /F1.2 ili širem • podrška za DC auto iris ili P-iris • podržana rezolucija po kamernom modulu minimalno: 2560 x 1920, ukupno minimalno 4x (2560 x 1920) • podržane kompresijske metode: H.265, H.264, • učestalost (engl. Framerate) najmanje 25 fps pri 2560 x 1920 (5MP) • minimalna iluminacija: kolor mod: 0.07 Lux/F1.2, crno bijeli mod: 0.007 Lux/F1.2 • podrška za široki dinamički spektar (engl. WDR) minimalno 120dB | [5 empty] | 0
| • podrška za digitalno reduciranje šuma • podrška za kompenzaciju pozadinskog svjetla • podrška za poboljšanje vidljivosti u uvjetima magle (engl. defog) • podrška za digitalnu stabilizaciju slike korištenjem žiroskopskog ili sličnog senzora • podrška za video analitiku: detekcija sabotaže na kamerom (engl. tampering), detekcija defokusiranja, detekcija magle, detekcija smjera kretanja, detekcija zadržavanja u definiranoj zoni (engl. loitering), detekcija presijecanja virtualne linije, detekcija ulaska i izlaska iz zone, detekcija kretanja • sučelje za integraciju (API ili SDK ili ONVIF integracija) • podržani protokoli: TCP/IP, HTTP, HTTPS, FTP, DNS, DDNS, RTP, RTSP, RTCP, SMTP, SNMP, IGMP, 802.1X, QoS, NTP, IPv6, UDP • integrirano 100Mb Ethernet sučelje (RJ45) • mogućnost ručnog podešavanja usmjerenja pojedinačnog kamernog modula (okretno, nagibnog kretanja i rotacije) • smještaj kamere u kućište za vanjske uvjete rada, mehanički stupanj zaštite IP66, otpornost kućišta na udarce IK10 • radna temperatura: -30°C do +55°C • napajanje 12VDC ili HPoE (s uključenim napajačem ukoliko nije podržano napajanje putem ponuđenog mrežnog preklopnika) |  |  | kom | 1 |  | 0
2 | Dobava, isporuka i ugradnja bravarskog prilagodnika za montažu na stup i/ili semafor multisenzorske kamere | ---- | ---- | kom | 1 |  | 0
3 | Dobava, isporuka, ugradnja i spajanje uređaja za nadzor komunikacijskog ormara slijedećih minimalnih karakteristika: • četiri ulaza za beznaponske kontaktne davače • dva relejna izlaza ili dva OC (open collector) izlaza • mogućnost prihvata standardnog wiegand čitača (26 bit) • uređaj mora biti isporučen sa digitalnim detektorom temperature (integriran ili eksterni spojen na uređaj) • integriran detektor udarca sa mogućnošću detekcije po minimalno tri osi (shock detektor) • interna memorija za pohranu barem 500 kartica i zadnjih 500 događaja (offline mod) • komunikacijsko sučelje: 10 Mbit/s Ethernet priključak • radna temperatura: od -30°C do +55°C |  |  | kom | 1 |  | 0
4 | Dobava, isporuka i ugradnja magnetskog kontakta za nadzor statusa vrata vanjskog komunikacijskog ormara slijedećih minimalnih karakteristika: • površinska montaža • metalno kućište • oklopljeni kabel |  |  | kom | 1 |  | 0
5 | Dobava, isporuka, ugradnja i spajanje sirene za alarmiranje pokušaja sabotaže nad vanjskim komunikacijskim ormarom slijedećih minimalnih karakteristika: • glasnoća: 100 dB/m • plastično kućište • tamper zaštita od nasilnog otvaranja |  |  | kom | 1 |  | 0
6 | Dobava, isporuka, ugradnja i spajanje čitača beskontaktnih kartica slijedećih minimalnih karakteristika: • radna frekvencija: 13.56 MHz • zaštićena komunikacija između čitača i kartice • wiegand sučelje • polikarbonantno kućište za vanjske uvjete rada • radna temperatura: -30°C do +60⁰C |  |  | kom | 1 |  | 0
7 | Dobava, isporuka, polaganje i uvlačenje signalnog kabela pogodnog za vanjsko polaganje za međusobno povezivanje aktivne mrežne opreme te videonadzornih kamera. (FTP cat.6) |  |  | m | 45 |  | 0
[5 empty] | Ukupno oprema i ugradnja sustava videonadzorne zaštite za lokaciju 6: | 0
6 | Sustav videonadzorne zaštite udaljene lokacije 6
6.2 | Radovi
1 | Podešavanje vidnog polja multisenzorske kamere i integracije s centralnim nadzornim sustavom | ---- | ---- | kpl | 1 |  | 0
2 | Dobava, isporuka i postavljanje upozoravajućeg natpisa "PROSTOR JE POD VIDEONADZOROM" ili sl., na hrvatskom jeziku, izrađen u obliku vodootporne naljepnice na montažnoj ploči veličine cca 420x290 mm i s pripadajućim obujmicama za montažu. | ---- | ---- | kom | 4 |  | 0
3 | Dobava, isporuka i podešavanje licence za integraciju prometnih analitičkih kamera u programsku aplikaciju sustava video nadzora |  |  | kpl | 4 |  | 0
4 | Dobava, isporuka i podešavanje licence za integraciju multisenzorske kamere u programsku aplikaciju sustava video nadzora |  |  | kpl | 1 |  | 0
5 | Dobava, isporuka i podešavanje licence za integraciju uređaja za nadzor komunikacijskog ormara s centralnim nadzornim sustavom s unošenjem korisničkih podataka i podešavanje svih parametara i ovlasti. |  |  | kpl | 1 |  | 0
[5 empty] | Ukupno radovi sustava videonadzorne zaštite za lokacije 6: | 0
| SVEUKUPNO SUSTAV VIDEONADZORNE ZAŠTITE ZA LOKACIJU 6: |  |  |  |  | 0

## MAPA_4_LOKACIJA 7
R.br. | Opis | Tip | Proizvođač | Jedinica mjere | Količina | Jedinična cijena [kn] | Ukupna cijena [kn]
7 | Sustav videonadzorne zaštite udaljene lokacije 7
7.1 | Oprema i ugradnja
1 | Dobava, isporuka, ugradnja i spajanje multisenzorske kamere slijedećih minimalnih karakteristika: • CMOS slikovni senzor s progresivnom tehnologijom skeniranja • dan/noć funkcionalnosti s integriranim infracrvenim filtrom (engl. IR cut filter), • integrirana četiri kamerna modula s mogućnošću pokrivanja područja od 360˚ • motorizirane varifokalne leće za svaki kamerni modul u rasponu 4 – 9mm /F1.2 ili širem • podrška za DC auto iris ili P-iris • podržana rezolucija po kamernom modulu minimalno: 2560 x 1920, ukupno minimalno 4x (2560 x 1920) • podržane kompresijske metode: H.265, H.264, • učestalost (engl. Framerate) najmanje 25 fps pri 2560 x 1920 (5MP) • minimalna iluminacija: kolor mod: 0.07 Lux/F1.2, crno bijeli mod: 0.007 Lux/F1.2 • podrška za široki dinamički spektar (engl. WDR) minimalno 120dB | [5 empty] | 0
| • podrška za digitalno reduciranje šuma • podrška za kompenzaciju pozadinskog svjetla • podrška za poboljšanje vidljivosti u uvjetima magle (engl. defog) • podrška za digitalnu stabilizaciju slike korištenjem žiroskopskog ili sličnog senzora • podrška za video analitiku: detekcija sabotaže na kamerom (engl. tampering), detekcija defokusiranja, detekcija magle, detekcija smjera kretanja, detekcija zadržavanja u definiranoj zoni (engl. loitering), detekcija presijecanja virtualne linije, detekcija ulaska i izlaska iz zone, detekcija kretanja • sučelje za integraciju (API ili SDK ili ONVIF integracija) • podržani protokoli: TCP/IP, HTTP, HTTPS, FTP, DNS, DDNS, RTP, RTSP, RTCP, SMTP, SNMP, IGMP, 802.1X, QoS, NTP, IPv6, UDP • integrirano 100Mb Ethernet sučelje (RJ45) • mogućnost ručnog podešavanja usmjerenja pojedinačnog kamernog modula (okretno, nagibnog kretanja i rotacije) • smještaj kamere u kućište za vanjske uvjete rada, mehanički stupanj zaštite IP66, otpornost kućišta na udarce IK10 • radna temperatura: -30°C do +55°C • napajanje 12VDC ili HPoE (s uključenim napajačem ukoliko nije podržano napajanje putem ponuđenog mrežnog preklopnika) |  |  | kom | 1 |  | 0
2 | Dobava, isporuka i ugradnja bravarskog prilagodnika za montažu na stup i/ili semafor multisenzorske kamere | ---- | ---- | kom | 1 |  | 0
3 | Dobava, isporuka, ugradnja i spajanje uređaja za nadzor komunikacijskog ormara slijedećih minimalnih karakteristika: • četiri ulaza za beznaponske kontaktne davače • dva relejna izlaza ili dva OC (open collector) izlaza • mogućnost prihvata standardnog wiegand čitača (26 bit) • uređaj mora biti isporučen sa digitalnim detektorom temperature (integriran ili eksterni spojen na uređaj) • integriran detektor udarca sa mogućnošću detekcije po minimalno tri osi (shock detektor) • interna memorija za pohranu barem 500 kartica i zadnjih 500 događaja (offline mod) • komunikacijsko sučelje: 10 Mbit/s Ethernet priključak • radna temperatura: od -30°C do +55°C |  |  | kom | 1 |  | 0
4 | Dobava, isporuka i ugradnja magnetskog kontakta za nadzor statusa vrata vanjskog komunikacijskog ormara slijedećih minimalnih karakteristika: • površinska montaža • metalno kućište • oklopljeni kabel |  |  | kom | 1 |  | 0
5 | Dobava, isporuka, ugradnja i spajanje sirene za alarmiranje pokušaja sabotaže nad vanjskim komunikacijskim ormarom slijedećih minimalnih karakteristika: • glasnoća: 100 dB/m • plastično kućište • tamper zaštita od nasilnog otvaranja |  |  | kom | 1 |  | 0
6 | Dobava, isporuka, ugradnja i spajanje čitača beskontaktnih kartica slijedećih minimalnih karakteristika: • radna frekvencija: 13.56 MHz • zaštićena komunikacija između čitača i kartice • wiegand sučelje • polikarbonantno kućište za vanjske uvjete rada • radna temperatura: -30°C do +60⁰C |  |  | kom | 1 |  | 0
7 | Dobava, isporuka, polaganje i uvlačenje signalnog kabela pogodnog za vanjsko polaganje za međusobno povezivanje aktivne mrežne opreme te videonadzornih kamera. (FTP cat.6) |  |  | m | 25 |  | 0
[5 empty] | Ukupno oprema i ugradnja sustava videonadzorne zaštite za lokaciju 7: | 0
7 | Sustav videonadzorne zaštite udaljene lokacije 7
7.2 | Radovi
1 | Podešavanje vidnog polja multisenzorske kamere i integracije s centralnim nadzornim sustavom | ---- | ---- | kpl | 1 |  | 0
2 | Dobava, isporuka i postavljanje upozoravajućeg natpisa "PROSTOR JE POD VIDEONADZOROM" ili sl., na hrvatskom jeziku, izrađen u obliku vodootporne naljepnice na montažnoj ploči veličine cca 420x290 mm i s pripadajućim obujmicama za montažu. | ---- | ---- | kom | 4 |  | 0
3 | Dobava, isporuka i podešavanje licence za integraciju prometnih analitičkih kamera u programsku aplikaciju sustava video nadzora |  |  | kpl | 2 |  | 0
4 | Dobava, isporuka i podešavanje licence za integraciju multisenzorske kamere u programsku aplikaciju sustava video nadzora |  |  | kpl | 1 |  | 0
5 | Dobava, isporuka i podešavanje licence za integraciju uređaja za nadzor komunikacijskog ormara s centralnim nadzornim sustavom s unošenjem korisničkih podataka i podešavanje svih parametara i ovlasti. |  |  | kpl | 1 |  | 0
[5 empty] | Ukupno radovi sustava videonadzorne zaštite za lokacije 7: | 0
| SVEUKUPNO SUSTAV VIDEONADZORNE ZAŠTITE ZA LOKACIJU 7: |  |  |  |  | 0

## MAPA_4_LOKACIJA 8
R.br. | Opis | Tip | Proizvođač | Jedinica mjere | Količina | Jedinična cijena [kn] | Ukupna cijena [kn]
8 | Sustav videonadzorne zaštite udaljene lokacije 8
8.1 | Oprema i ugradnja
1 | Dobava, isporuka, ugradnja i spajanje multisenzorske kamere slijedećih minimalnih karakteristika: • CMOS slikovni senzor s progresivnom tehnologijom skeniranja • dan/noć funkcionalnosti s integriranim infracrvenim filtrom (engl. IR cut filter), • integrirana četiri kamerna modula s mogućnošću pokrivanja područja od 360˚ • motorizirane varifokalne leće za svaki kamerni modul u rasponu 4 – 9mm /F1.2 ili širem • podrška za DC auto iris ili P-iris • podržana rezolucija po kamernom modulu minimalno: 2560 x 1920, ukupno minimalno 4x (2560 x 1920) • podržane kompresijske metode: H.265, H.264, • učestalost (engl. Framerate) najmanje 25 fps pri 2560 x 1920 (5MP) • minimalna iluminacija: kolor mod: 0.07 Lux/F1.2, crno bijeli mod: 0.007 Lux/F1.2 • podrška za široki dinamički spektar (engl. WDR) minimalno 120dB | [5 empty] | 0
| • podrška za digitalno reduciranje šuma • podrška za kompenzaciju pozadinskog svjetla • podrška za poboljšanje vidljivosti u uvjetima magle (engl. defog) • podrška za digitalnu stabilizaciju slike korištenjem žiroskopskog ili sličnog senzora • podrška za video analitiku: detekcija sabotaže na kamerom (engl. tampering), detekcija defokusiranja, detekcija magle, detekcija smjera kretanja, detekcija zadržavanja u definiranoj zoni (engl. loitering), detekcija presijecanja virtualne linije, detekcija ulaska i izlaska iz zone, detekcija kretanja • sučelje za integraciju (API ili SDK ili ONVIF integracija) • podržani protokoli: TCP/IP, HTTP, HTTPS, FTP, DNS, DDNS, RTP, RTSP, RTCP, SMTP, SNMP, IGMP, 802.1X, QoS, NTP, IPv6, UDP • integrirano 100Mb Ethernet sučelje (RJ45) • mogućnost ručnog podešavanja usmjerenja pojedinačnog kamernog modula (okretno, nagibnog kretanja i rotacije) • smještaj kamere u kućište za vanjske uvjete rada, mehanički stupanj zaštite IP66, otpornost kućišta na udarce IK10 • radna temperatura: -30°C do +55°C • napajanje 12VDC ili HPoE (s uključenim napajačem ukoliko nije podržano napajanje putem ponuđenog mrežnog preklopnika) |  |  | kom | 1 |  | 0
2 | Dobava, isporuka i ugradnja bravarskog prilagodnika za montažu na stup i/ili semafor multisenzorske kamere | ---- | ---- | kom | 1 |  | 0
3 | Dobava, isporuka, ugradnja i spajanje uređaja za nadzor komunikacijskog ormara slijedećih minimalnih karakteristika: • četiri ulaza za beznaponske kontaktne davače • dva relejna izlaza ili dva OC (open collector) izlaza • mogućnost prihvata standardnog wiegand čitača (26 bit) • uređaj mora biti isporučen sa digitalnim detektorom temperature (integriran ili eksterni spojen na uređaj) • integriran detektor udarca sa mogućnošću detekcije po minimalno tri osi (shock detektor) • interna memorija za pohranu barem 500 kartica i zadnjih 500 događaja (offline mod) • komunikacijsko sučelje: 10 Mbit/s Ethernet priključak • radna temperatura: od -30°C do +55°C |  |  | kom | 1 |  | 0
4 | Dobava, isporuka i ugradnja magnetskog kontakta za nadzor statusa vrata vanjskog komunikacijskog ormara slijedećih minimalnih karakteristika: • površinska montaža • metalno kućište • oklopljeni kabel |  |  | kom | 1 |  | 0
5 | Dobava, isporuka, ugradnja i spajanje sirene za alarmiranje pokušaja sabotaže nad vanjskim komunikacijskim ormarom slijedećih minimalnih karakteristika: • glasnoća: 100 dB/m • plastično kućište • tamper zaštita od nasilnog otvaranja |  |  | kom | 1 |  | 0
6 | Dobava, isporuka, ugradnja i spajanje čitača beskontaktnih kartica slijedećih minimalnih karakteristika: • radna frekvencija: 13.56 MHz • zaštićena komunikacija između čitača i kartice • wiegand sučelje • polikarbonantno kućište za vanjske uvjete rada • radna temperatura: -30°C do +60⁰C |  |  | kom | 1 |  | 0
7 | Dobava, isporuka, polaganje i uvlačenje signalnog kabela pogodnog za vanjsko polaganje za međusobno povezivanje aktivne mrežne opreme te videonadzornih kamera. (FTP cat.6) |  |  | m | 40 |  | 0
[5 empty] | Ukupno oprema i ugradnja sustava videonadzorne zaštite za lokaciju 8: | 0
8 | Sustav videonadzorne zaštite udaljene lokacije 8
8.2 | Radovi
1 | Podešavanje vidnog polja multisenzorske kamere i integracije s centralnim nadzornim sustavom | ---- | ---- | kpl | 1 |  | 0
2 | Dobava, isporuka i postavljanje upozoravajućeg natpisa "PROSTOR JE POD VIDEONADZOROM" ili sl., na hrvatskom jeziku, izrađen u obliku vodootporne naljepnice na montažnoj ploči veličine cca 420x290 mm i s pripadajućim obujmicama za montažu. | ---- | ---- | kom | 4 |  | 0
3 | Dobava, isporuka i podešavanje licence za integraciju prometnih analitičkih kamera u programsku aplikaciju sustava video nadzora |  |  | kpl | 4 |  | 0
4 | Dobava, isporuka i podešavanje licence za integraciju multisenzorske kamere u programsku aplikaciju sustava video nadzora |  |  | kpl | 1 |  | 0
5 | Dobava, isporuka i podešavanje licence za integraciju uređaja za nadzor komunikacijskog ormara s centralnim nadzornim sustavom s unošenjem korisničkih podataka i podešavanje svih parametara i ovlasti. |  |  | kpl | 1 |  | 0
[5 empty] | Ukupno radovi sustava videonadzorne zaštite za lokacije 8: | 0
| SVEUKUPNO SUSTAV VIDEONADZORNE ZAŠTITE ZA LOKACIJU 8: |  |  |  |  | 0

## MAPA_4_LOKACIJA 9
R.br. | Opis | Tip | Proizvođač | Jedinica mjere | Količina | Jedinična cijena [kn] | Ukupna cijena [kn]
9 | Sustav videonadzorne zaštite udaljene lokacije 9
9.1 | Oprema i ugradnja
1 | Dobava, isporuka, ugradnja i spajanje pokretne PTZ kamere slijedećih minimalnih karakteristika: • CMOS slikovni senzori s progresivnom tehnologijom skeniranja • dan/noć funkcionalnosti s integriranim infracrvenim filtrom (engl. IR cut filter), • mogućnost okretnog kretanja 360°, nagibnog kretanja od -20° do +90° ili širem rasponu, brzina preset pozicije (pan/tilt) minimalno 350°/s, točnost preset pozicije ±0.1° • motorizirani objektiv s auto fokus funkcijom s rasponom do minimalno 170mm ili većim te podrškom za minimalno 40x optičko uvećanje • podrška za DC auto iris ili P-iris • podržana rezolucija PTZ kamere minimalno: 1920 x 1080, • podržane kompresijske metode: H.265, H.264, • učestalost (engl. Framerate) najmanje 25 fps pri 1920 x 1080, • minimalna iluminacija: kolor mod: 0.05 Lux/F1.6, crno bijeli mod: 0 Lux uz uključen IR reflektor • integriran IR reflektor minimalnog dometa 200m s adaptivnom funkcijom prilagodbe IR svjetla razini uvećanja • podrška za široki dinamički spektar (engl. WDR) minimalno 150dB • podrška za digitalno reduciranje šuma | [5 empty] | 0
| • podrška za kompenzaciju pozadinskog svjetla • podrška za poboljšanje vidljivosti u uvjetima magle (engl. defog) • podrška za digitalnu stabilizaciju slike korištenjem žiroskopskog ili sličnog senzora • podrška za video analitiku: detekcija sabotaže na kamerom (engl. tampering), detekcija vibracija (engl. shock detection), detekcija magle, detekcija smjera kretanja, detekcija zadržavanja u definiranoj zoni (engl. loitering), detekcija presijecanja virtualne linije, detekcija ulaska i izlaska iz zone, detekcija kretanja • podrška za automatsko praćenje objekata (ljudi/vozila) • sučelje za integraciju (API ili SDK ili ONVIF integracija) • podržani protokoli: TCP/IP, HTTP, HTTPS, FTP, DNS, DDNS, RTP, RTSP, RTCP, SMTP, SNMP, IGMP, 802.1X, QoS, NTP, IPv6, UDP • integrirano 100Mb Ethernet sučelje (RJ45) • smještaj kamere u kućište za vanjske uvjete rada, mehanički stupanj zaštite IP66, protuvandalna zaštita tijela kućišta kamere IK10 • uključen brisač prednjeg stakla kamere • radna temperatura: -30°C do +55°C • napajanje 24VAC ili HPoE (s uključenim napajačem ukoliko nije podržano napajanje putem ponuđenog mrežnog preklopnika) |  |  | kom | 1 |  | 0
2 | Dobava, isporuka, ugradnja i spajanje multisenzorske kamere slijedećih minimalnih karakteristika: • CMOS slikovni senzor s progresivnom tehnologijom skeniranja • dan/noć funkcionalnosti s integriranim infracrvenim filtrom (engl. IR cut filter), • integrirana četiri kamerna modula s mogućnošću pokrivanja područja od 360˚ • motorizirane varifokalne leće za svaki kamerni modul u rasponu 4 – 9mm /F1.2 ili širem • podrška za DC auto iris ili P-iris • podržana rezolucija po kamernom modulu minimalno: 2560 x 1920, ukupno minimalno 4x (2560 x 1920) • podržane kompresijske metode: H.265, H.264, • učestalost (engl. Framerate) najmanje 25 fps pri 2560 x 1920 (5MP) • minimalna iluminacija: kolor mod: 0.07 Lux/F1.2, crno bijeli mod: 0.007 Lux/F1.2 • podrška za široki dinamički spektar (engl. WDR) minimalno 120dB | [5 empty] | 0
| • podrška za digitalno reduciranje šuma • podrška za kompenzaciju pozadinskog svjetla • podrška za poboljšanje vidljivosti u uvjetima magle (engl. defog) • podrška za digitalnu stabilizaciju slike korištenjem žiroskopskog ili sličnog senzora • podrška za video analitiku: detekcija sabotaže na kamerom (engl. tampering), detekcija defokusiranja, detekcija magle, detekcija smjera kretanja, detekcija zadržavanja u definiranoj zoni (engl. loitering), detekcija presijecanja virtualne linije, detekcija ulaska i izlaska iz zone, detekcija kretanja • sučelje za integraciju (API ili SDK ili ONVIF integracija) • podržani protokoli: TCP/IP, HTTP, HTTPS, FTP, DNS, DDNS, RTP, RTSP, RTCP, SMTP, SNMP, IGMP, 802.1X, QoS, NTP, IPv6, UDP • integrirano 100Mb Ethernet sučelje (RJ45) • mogućnost ručnog podešavanja usmjerenja pojedinačnog kamernog modula (okretno, nagibnog kretanja i rotacije) • smještaj kamere u kućište za vanjske uvjete rada, mehanički stupanj zaštite IP66, otpornost kućišta na udarce IK10 • radna temperatura: -30°C do +55°C • napajanje 12VDC ili HPoE (s uključenim napajačem ukoliko nije podržano napajanje putem ponuđenog mrežnog preklopnika) |  |  | kom | 1 |  | 0
3 | Dobava, isporuka i ugradnja bravarskog prilagodnika za montažu na stup i/ili semafor pokretne PTZ kamere | ---- | ---- | kom | 1 |  | 0
4 | Dobava, isporuka i ugradnja bravarskog prilagodnika za montažu na stup i/ili semafor multisenzorske kamere | ---- | ---- | kom | 1 |  | 0
5 | Dobava, isporuka, ugradnja i spajanje uređaja za nadzor komunikacijskog ormara slijedećih minimalnih karakteristika: • četiri ulaza za beznaponske kontaktne davače • dva relejna izlaza ili dva OC (open collector) izlaza • mogućnost prihvata standardnog wiegand čitača (26 bit) • uređaj mora biti isporučen sa digitalnim detektorom temperature (integriran ili eksterni spojen na uređaj) • integriran detektor udarca sa mogućnošću detekcije po minimalno tri osi (shock detektor) • interna memorija za pohranu barem 500 kartica i zadnjih 500 događaja (offline mod) • komunikacijsko sučelje: 10 Mbit/s Ethernet priključak • radna temperatura: od -30°C do +55°C |  |  | kom | 1 |  | 0
6 | Dobava, isporuka i ugradnja magnetskog kontakta za nadzor statusa vrata vanjskog komunikacijskog ormara slijedećih minimalnih karakteristika: • površinska montaža • metalno kućište • oklopljeni kabel |  |  | kom | 1 |  | 0
7 | Dobava, isporuka, ugradnja i spajanje sirene za alarmiranje pokušaja sabotaže nad vanjskim komunikacijskim ormarom slijedećih minimalnih karakteristika: • glasnoća: 100 dB/m • plastično kućište • tamper zaštita od nasilnog otvaranja |  |  | kom | 1 |  | 0
8 | Dobava, isporuka, ugradnja i spajanje čitača beskontaktnih kartica slijedećih minimalnih karakteristika: • radna frekvencija: 13.56 MHz • zaštićena komunikacija između čitača i kartice • wiegand sučelje • polikarbonantno kućište za vanjske uvjete rada • radna temperatura: -30°C do +60⁰C |  |  | kom | 1 |  | 0
9 | Dobava, isporuka, polaganje i uvlačenje signalnog kabela pogodnog za vanjsko polaganje za međusobno povezivanje aktivne mrežne opreme te videonadzornih kamera. (FTP cat.6) |  |  | m | 20 |  | 0
Ukupno oprema i ugradnja sustava videonadzorne zaštite za lokaciju 9:
9 | Sustav videonadzorne zaštite udaljene lokacije 9
9.2 | Radovi
1 | Podešavanje pokretne PTZ kamere (preset pozicija) i područja nadzora i integracije s centralnim nadzornim sustavom | ---- | ---- | kpl | 1 |  | 0
2 | Podešavanje vidnog polja multisenzorske kamere i integracije s centralnim nadzornim sustavom | ---- | ---- | kpl | 1 |  | 0
3 | Dobava, isporuka i postavljanje upozoravajućeg natpisa "PROSTOR JE POD VIDEONADZOROM" ili sl., na hrvatskom jeziku, izrađen u obliku vodootporne naljepnice na montažnoj ploči veličine cca 420x290 mm i s pripadajućim obujmicama za montažu. | ---- | ---- | kom | 4 |  | 0
4 | Dobava, isporuka i podešavanje licence za integraciju prometnih analitičkih kamera u programsku aplikaciju sustava video nadzora |  |  | kpl | 6 |  | 0
5 | Dobava, isporuka i podešavanje licence za integraciju pokretne PTZ kamere u programsku aplikaciju sustava video nadzora |  |  | kpl | 1 |  | 0
6 | Dobava, isporuka i podešavanje licence za integraciju multisenzorske kamere u programsku aplikaciju sustava video nadzora |  |  | kpl | 1 |  | 0
7 | Dobava, isporuka i podešavanje licence za integraciju uređaja za nadzor komunikacijskog ormara s centralnim nadzornim sustavom s unošenjem korisničkih podataka i podešavanje svih parametara i ovlasti. |  |  | kpl | 1 |  | 0
[5 empty] | Ukupno radovi sustava videonadzorne zaštite za lokacije 9: | 0
| SVEUKUPNO SUSTAV VIDEONADZORNE ZAŠTITE ZA LOKACIJU 9: |  |  |  |  | 0

## MAPA_4_LOKACIJA 10
R.br. | Opis | Tip | Proizvođač | Jedinica mjere | Količina | Jedinična cijena [kn] | Ukupna cijena [kn]
10 | Sustav videonadzorne zaštite udaljene lokacije 10
10.1 | Oprema i ugradnja
1 | Dobava, isporuka, ugradnja i spajanje multisenzorske kamere slijedećih minimalnih karakteristika: • CMOS slikovni senzor s progresivnom tehnologijom skeniranja • dan/noć funkcionalnosti s integriranim infracrvenim filtrom (engl. IR cut filter), • integrirana četiri kamerna modula s mogućnošću pokrivanja područja od 360˚ • motorizirane varifokalne leće za svaki kamerni modul u rasponu 4 – 9mm /F1.2 ili širem • podrška za DC auto iris ili P-iris • podržana rezolucija po kamernom modulu minimalno: 2560 x 1920, ukupno minimalno 4x (2560 x 1920) • podržane kompresijske metode: H.265, H.264, • učestalost (engl. Framerate) najmanje 25 fps pri 2560 x 1920 (5MP) • minimalna iluminacija: kolor mod: 0.07 Lux/F1.2, crno bijeli mod: 0.007 Lux/F1.2 • podrška za široki dinamički spektar (engl. WDR) minimalno 120dB | [5 empty] | 0
| • podrška za digitalno reduciranje šuma • podrška za kompenzaciju pozadinskog svjetla • podrška za poboljšanje vidljivosti u uvjetima magle (engl. defog) • podrška za digitalnu stabilizaciju slike korištenjem žiroskopskog ili sličnog senzora • podrška za video analitiku: detekcija sabotaže na kamerom (engl. tampering), detekcija defokusiranja, detekcija magle, detekcija smjera kretanja, detekcija zadržavanja u definiranoj zoni (engl. loitering), detekcija presijecanja virtualne linije, detekcija ulaska i izlaska iz zone, detekcija kretanja • sučelje za integraciju (API ili SDK ili ONVIF integracija) • podržani protokoli: TCP/IP, HTTP, HTTPS, FTP, DNS, DDNS, RTP, RTSP, RTCP, SMTP, SNMP, IGMP, 802.1X, QoS, NTP, IPv6, UDP • integrirano 100Mb Ethernet sučelje (RJ45) • mogućnost ručnog podešavanja usmjerenja pojedinačnog kamernog modula (okretno, nagibnog kretanja i rotacije) • smještaj kamere u kućište za vanjske uvjete rada, mehanički stupanj zaštite IP66, otpornost kućišta na udarce IK10 • radna temperatura: -30°C do +55°C • napajanje 12VDC ili HPoE (s uključenim napajačem ukoliko nije podržano napajanje putem ponuđenog mrežnog preklopnika) |  |  | kom | 1 |  | 0
2 | Dobava, isporuka i ugradnja bravarskog prilagodnika za montažu na stup i/ili semafor multisenzorske kamere | ---- | ---- | kom | 1 |  | 0
3 | Dobava, isporuka, ugradnja i spajanje uređaja za nadzor komunikacijskog ormara slijedećih minimalnih karakteristika: • četiri ulaza za beznaponske kontaktne davače • dva relejna izlaza ili dva OC (open collector) izlaza • mogućnost prihvata standardnog wiegand čitača (26 bit) • uređaj mora biti isporučen sa digitalnim detektorom temperature (integriran ili eksterni spojen na uređaj) • integriran detektor udarca sa mogućnošću detekcije po minimalno tri osi (shock detektor) • interna memorija za pohranu barem 500 kartica i zadnjih 500 događaja (offline mod) • komunikacijsko sučelje: 10 Mbit/s Ethernet priključak • radna temperatura: od -30°C do +55°C |  |  | kom | 1 |  | 0
4 | Dobava, isporuka i ugradnja magnetskog kontakta za nadzor statusa vrata vanjskog komunikacijskog ormara slijedećih minimalnih karakteristika: • površinska montaža • metalno kućište • oklopljeni kabel |  |  | kom | 1 |  | 0
5 | Dobava, isporuka, ugradnja i spajanje sirene za alarmiranje pokušaja sabotaže nad vanjskim komunikacijskim ormarom slijedećih minimalnih karakteristika: • glasnoća: 100 dB/m • plastično kućište • tamper zaštita od nasilnog otvaranja |  |  | kom | 1 |  | 0
6 | Dobava, isporuka, ugradnja i spajanje čitača beskontaktnih kartica slijedećih minimalnih karakteristika: • radna frekvencija: 13.56 MHz • zaštićena komunikacija između čitača i kartice • wiegand sučelje • polikarbonantno kućište za vanjske uvjete rada • radna temperatura: -30°C do +60⁰C |  |  | kom | 1 |  | 0
7 | Dobava, isporuka, polaganje i uvlačenje signalnog kabela pogodnog za vanjsko polaganje za međusobno povezivanje aktivne mrežne opreme te videonadzornih kamera. (FTP cat.6) |  |  | m | 50 |  | 0
[5 empty] | Ukupno oprema i ugradnja sustava videonadzorne zaštite za lokaciju 10: | 0
10 | Sustav videonadzorne zaštite udaljene lokacije 10
10.2 | Radovi
1 | Podešavanje vidnog polja multisenzorske kamere i integracije s centralnim nadzornim sustavom | ---- | ---- | kpl | 1 |  | 0
2 | Dobava, isporuka i postavljanje upozoravajućeg natpisa "PROSTOR JE POD VIDEONADZOROM" ili sl., na hrvatskom jeziku, izrađen u obliku vodootporne naljepnice na montažnoj ploči veličine cca 420x290 mm i s pripadajućim obujmicama za montažu. | ---- | ---- | kom | 4 |  | 0
3 | Dobava, isporuka i podešavanje licence za integraciju prometnih analitičkih kamera u programsku aplikaciju sustava video nadzora |  |  | kpl | 4 |  | 0
4 | Dobava, isporuka i podešavanje licence za integraciju multisenzorske kamere u programsku aplikaciju sustava video nadzora |  |  | kpl | 1 |  | 0
5 | Dobava, isporuka i podešavanje licence za integraciju uređaja za nadzor komunikacijskog ormara s centralnim nadzornim sustavom s unošenjem korisničkih podataka i podešavanje svih parametara i ovlasti. |  |  | kpl | 1 |  | 0
[5 empty] | Ukupno radovi sustava videonadzorne zaštite za lokacije 10: | 0
| SVEUKUPNO SUSTAV VIDEONADZORNE ZAŠTITE ZA LOKACIJU 10: |  |  |  |  | 0

## MAPA_4_LOKACIJA 11
R.br. | Opis | Tip | Proizvođač | Jedinica mjere | Količina | Jedinična cijena [kn] | Ukupna cijena [kn]
11 | Sustav videonadzorne zaštite udaljene lokacije 11
11.1 | Oprema i ugradnja
1 | Dobava, isporuka, ugradnja i spajanje pokretne PTZ kamere slijedećih minimalnih karakteristika: • CMOS slikovni senzori s progresivnom tehnologijom skeniranja • dan/noć funkcionalnosti s integriranim infracrvenim filtrom (engl. IR cut filter), • mogućnost okretnog kretanja 360°, nagibnog kretanja od -20° do +90° ili širem rasponu, brzina preset pozicije (pan/tilt) minimalno 350°/s, točnost preset pozicije ±0.1° • motorizirani objektiv s auto fokus funkcijom s rasponom do minimalno 170mm ili većim te podrškom za minimalno 40x optičko uvećanje • podrška za DC auto iris ili P-iris • podržana rezolucija PTZ kamere minimalno: 1920 x 1080, • podržane kompresijske metode: H.265, H.264, • učestalost (engl. Framerate) najmanje 25 fps pri 1920 x 1080, • minimalna iluminacija: kolor mod: 0.05 Lux/F1.6, crno bijeli mod: 0 Lux uz uključen IR reflektor • integriran IR reflektor minimalnog dometa 200m s adaptivnom funkcijom prilagodbe IR svjetla razini uvećanja • podrška za široki dinamički spektar (engl. WDR) minimalno 150dB • podrška za digitalno reduciranje šuma | [5 empty] | 0
| • podrška za kompenzaciju pozadinskog svjetla • podrška za poboljšanje vidljivosti u uvjetima magle (engl. defog) • podrška za digitalnu stabilizaciju slike korištenjem žiroskopskog ili sličnog senzora • podrška za video analitiku: detekcija sabotaže na kamerom (engl. tampering), detekcija vibracija (engl. shock detection), detekcija magle, detekcija smjera kretanja, detekcija zadržavanja u definiranoj zoni (engl. loitering), detekcija presijecanja virtualne linije, detekcija ulaska i izlaska iz zone, detekcija kretanja • podrška za automatsko praćenje objekata (ljudi/vozila) • sučelje za integraciju (API ili SDK ili ONVIF integracija) • podržani protokoli: TCP/IP, HTTP, HTTPS, FTP, DNS, DDNS, RTP, RTSP, RTCP, SMTP, SNMP, IGMP, 802.1X, QoS, NTP, IPv6, UDP • integrirano 100Mb Ethernet sučelje (RJ45) • smještaj kamere u kućište za vanjske uvjete rada, mehanički stupanj zaštite IP66, protuvandalna zaštita tijela kućišta kamere IK10 • uključen brisač prednjeg stakla kamere • radna temperatura: -30°C do +55°C • napajanje 24VAC ili HPoE (s uključenim napajačem ukoliko nije podržano napajanje putem ponuđenog mrežnog preklopnika) |  |  | kom | 1 |  | 0
2 | Dobava, isporuka, ugradnja i spajanje multisenzorske kamere slijedećih minimalnih karakteristika: • CMOS slikovni senzor s progresivnom tehnologijom skeniranja • dan/noć funkcionalnosti s integriranim infracrvenim filtrom (engl. IR cut filter), • integrirana četiri kamerna modula s mogućnošću pokrivanja područja od 360˚ • motorizirane varifokalne leće za svaki kamerni modul u rasponu 4 – 9mm /F1.2 ili širem • podrška za DC auto iris ili P-iris • podržana rezolucija po kamernom modulu minimalno: 2560 x 1920, ukupno minimalno 4x (2560 x 1920) • podržane kompresijske metode: H.265, H.264, • učestalost (engl. Framerate) najmanje 25 fps pri 2560 x 1920 (5MP) • minimalna iluminacija: kolor mod: 0.07 Lux/F1.2, crno bijeli mod: 0.007 Lux/F1.2 • podrška za široki dinamički spektar (engl. WDR) minimalno 120dB | [5 empty] | 0
| • podrška za digitalno reduciranje šuma • podrška za kompenzaciju pozadinskog svjetla • podrška za poboljšanje vidljivosti u uvjetima magle (engl. defog) • podrška za digitalnu stabilizaciju slike korištenjem žiroskopskog ili sličnog senzora • podrška za video analitiku: detekcija sabotaže na kamerom (engl. tampering), detekcija defokusiranja, detekcija magle, detekcija smjera kretanja, detekcija zadržavanja u definiranoj zoni (engl. loitering), detekcija presijecanja virtualne linije, detekcija ulaska i izlaska iz zone, detekcija kretanja • sučelje za integraciju (API ili SDK ili ONVIF integracija) • podržani protokoli: TCP/IP, HTTP, HTTPS, FTP, DNS, DDNS, RTP, RTSP, RTCP, SMTP, SNMP, IGMP, 802.1X, QoS, NTP, IPv6, UDP • integrirano 100Mb Ethernet sučelje (RJ45) • mogućnost ručnog podešavanja usmjerenja pojedinačnog kamernog modula (okretno, nagibnog kretanja i rotacije) • smještaj kamere u kućište za vanjske uvjete rada, mehanički stupanj zaštite IP66, otpornost kućišta na udarce IK10 • radna temperatura: -30°C do +55°C • napajanje 12VDC ili HPoE (s uključenim napajačem ukoliko nije podržano napajanje putem ponuđenog mrežnog preklopnika) |  |  | kom | 1 |  | 0
3 | Dobava, isporuka i ugradnja bravarskog prilagodnika za montažu na stup i/ili semafor pokretne PTZ kamere | ---- | ---- | kom | 1 |  | 0
4 | Dobava, isporuka i ugradnja bravarskog prilagodnika za montažu na stup i/ili semafor multisenzorske kamere | ---- | ---- | kom | 1 |  | 0
5 | Dobava, isporuka, ugradnja i spajanje uređaja za nadzor komunikacijskog ormara slijedećih minimalnih karakteristika: • četiri ulaza za beznaponske kontaktne davače • dva relejna izlaza ili dva OC (open collector) izlaza • mogućnost prihvata standardnog wiegand čitača (26 bit) • uređaj mora biti isporučen sa digitalnim detektorom temperature (integriran ili eksterni spojen na uređaj) • integriran detektor udarca sa mogućnošću detekcije po minimalno tri osi (shock detektor) • interna memorija za pohranu barem 500 kartica i zadnjih 500 događaja (offline mod) • komunikacijsko sučelje: 10 Mbit/s Ethernet priključak • radna temperatura: od -30°C do +55°C |  |  | kom | 1 |  | 0
6 | Dobava, isporuka i ugradnja magnetskog kontakta za nadzor statusa vrata vanjskog komunikacijskog ormara slijedećih minimalnih karakteristika: • površinska montaža • metalno kućište • oklopljeni kabel |  |  | kom | 1 |  | 0
7 | Dobava, isporuka, ugradnja i spajanje sirene za alarmiranje pokušaja sabotaže nad vanjskim komunikacijskim ormarom slijedećih minimalnih karakteristika: • glasnoća: 100 dB/m • plastično kućište • tamper zaštita od nasilnog otvaranja |  |  | kom | 1 |  | 0
8 | Dobava, isporuka, ugradnja i spajanje čitača beskontaktnih kartica slijedećih minimalnih karakteristika: • radna frekvencija: 13.56 MHz • zaštićena komunikacija između čitača i kartice • wiegand sučelje • polikarbonantno kućište za vanjske uvjete rada • radna temperatura: -30°C do +60⁰C |  |  | kom | 1 |  | 0
9 | Dobava, isporuka, polaganje i uvlačenje signalnog kabela pogodnog za vanjsko polaganje za međusobno povezivanje aktivne mrežne opreme te videonadzornih kamera. (FTP cat.6) |  |  | m | 45 |  | 0
[5 empty] | Ukupno oprema i ugradnja sustava videonadzorne zaštite za lokaciju 11: | 0
11 | Sustav videonadzorne zaštite udaljene lokacije 11
11.2 | Radovi
1 | Podešavanje pokretne PTZ kamere (preset pozicija) i područja nadzora i integracije s centralnim nadzornim sustavom | ---- | ---- | kpl | 1 |  | 0
2 | Podešavanje vidnog polja multisenzorske kamere i integracije s centralnim nadzornim sustavom | ---- | ---- | kpl | 1 |  | 0
3 | Dobava, isporuka i postavljanje upozoravajućeg natpisa "PROSTOR JE POD VIDEONADZOROM" ili sl., na hrvatskom jeziku, izrađen u obliku vodootporne naljepnice na montažnoj ploči veličine cca 420x290 mm i s pripadajućim obujmicama za montažu. | ---- | ---- | kom | 4 |  | 0
4 | Dobava, isporuka i podešavanje licence za integraciju prometnih analitičkih kamera u programsku aplikaciju sustava video nadzora |  |  | kpl | 4 |  | 0
5 | Dobava, isporuka i podešavanje licence za integraciju pokretne PTZ kamere u programsku aplikaciju sustava video nadzora |  |  | kpl | 1 |  | 0
6 | Dobava, isporuka i podešavanje licence za integraciju multisenzorske kamere u programsku aplikaciju sustava video nadzora |  |  | kpl | 1 |  | 0
7 | Dobava, isporuka i podešavanje licence za integraciju uređaja za nadzor komunikacijskog ormara s centralnim nadzornim sustavom s unošenjem korisničkih podataka i podešavanje svih parametara i ovlasti. |  |  | kpl | 1 |  | 0
[5 empty] | Ukupno radovi sustava videonadzorne zaštite za lokacije 11: | 0
| SVEUKUPNO SUSTAV VIDEONADZORNE ZAŠTITE ZA LOKACIJU 11: |  |  |  |  | 0

## MAPA_4_LOKACIJA 13
R.br. | Opis | Tip | Proizvođač | Jedinica mjere | Količina | Jedinična cijena [kn] | Ukupna cijena [kn]
13 | Sustav videonadzorne zaštite udaljene lokacije 13
13.1 | Oprema i ugradnja
1 | Dobava, isporuka, ugradnja i spajanje multisenzorske kamere slijedećih minimalnih karakteristika: • CMOS slikovni senzor s progresivnom tehnologijom skeniranja • dan/noć funkcionalnosti s integriranim infracrvenim filtrom (engl. IR cut filter), • integrirana četiri kamerna modula s mogućnošću pokrivanja područja od 360˚ • motorizirane varifokalne leće za svaki kamerni modul u rasponu 4 – 9mm /F1.2 ili širem • podrška za DC auto iris ili P-iris • podržana rezolucija po kamernom modulu minimalno: 2560 x 1920, ukupno minimalno 4x (2560 x 1920) • podržane kompresijske metode: H.265, H.264, • učestalost (engl. Framerate) najmanje 25 fps pri 2560 x 1920 (5MP) • minimalna iluminacija: kolor mod: 0.07 Lux/F1.2, crno bijeli mod: 0.007 Lux/F1.2 • podrška za široki dinamički spektar (engl. WDR) minimalno 120dB | [5 empty] | 0
| • podrška za digitalno reduciranje šuma • podrška za kompenzaciju pozadinskog svjetla • podrška za poboljšanje vidljivosti u uvjetima magle (engl. defog) • podrška za digitalnu stabilizaciju slike korištenjem žiroskopskog ili sličnog senzora • podrška za video analitiku: detekcija sabotaže na kamerom (engl. tampering), detekcija defokusiranja, detekcija magle, detekcija smjera kretanja, detekcija zadržavanja u definiranoj zoni (engl. loitering), detekcija presijecanja virtualne linije, detekcija ulaska i izlaska iz zone, detekcija kretanja • sučelje za integraciju (API ili SDK ili ONVIF integracija) • podržani protokoli: TCP/IP, HTTP, HTTPS, FTP, DNS, DDNS, RTP, RTSP, RTCP, SMTP, SNMP, IGMP, 802.1X, QoS, NTP, IPv6, UDP • integrirano 100Mb Ethernet sučelje (RJ45) • mogućnost ručnog podešavanja usmjerenja pojedinačnog kamernog modula (okretno, nagibnog kretanja i rotacije) • smještaj kamere u kućište za vanjske uvjete rada, mehanički stupanj zaštite IP66, otpornost kućišta na udarce IK10 • radna temperatura: -30°C do +55°C • napajanje 12VDC ili HPoE (s uključenim napajačem ukoliko nije podržano napajanje putem ponuđenog mrežnog preklopnika) |  |  | kom | 1 |  | 0
2 | Dobava, isporuka i ugradnja bravarskog prilagodnika za montažu na stup i/ili semafor multisenzorske kamere | ---- | ---- | kom | 1 |  | 0
3 | Dobava, isporuka, ugradnja i spajanje uređaja za nadzor komunikacijskog ormara slijedećih minimalnih karakteristika: • četiri ulaza za beznaponske kontaktne davače • dva relejna izlaza ili dva OC (open collector) izlaza • mogućnost prihvata standardnog wiegand čitača (26 bit) • uređaj mora biti isporučen sa digitalnim detektorom temperature (integriran ili eksterni spojen na uređaj) • integriran detektor udarca sa mogućnošću detekcije po minimalno tri osi (shock detektor) • interna memorija za pohranu barem 500 kartica i zadnjih 500 događaja (offline mod) • komunikacijsko sučelje: 10 Mbit/s Ethernet priključak • radna temperatura: od -30°C do +55°C |  |  | kom | 1 |  | 0
4 | Dobava, isporuka i ugradnja magnetskog kontakta za nadzor statusa vrata vanjskog komunikacijskog ormara slijedećih minimalnih karakteristika: • površinska montaža • metalno kućište • oklopljeni kabel |  |  | kom | 1 |  | 0
5 | Dobava, isporuka, ugradnja i spajanje sirene za alarmiranje pokušaja sabotaže nad vanjskim komunikacijskim ormarom slijedećih minimalnih karakteristika: • glasnoća: 100 dB/m • plastično kućište • tamper zaštita od nasilnog otvaranja |  |  | kom | 1 |  | 0
6 | Dobava, isporuka, ugradnja i spajanje čitača beskontaktnih kartica slijedećih minimalnih karakteristika: • radna frekvencija: 13.56 MHz • zaštićena komunikacija između čitača i kartice • wiegand sučelje • polikarbonantno kućište za vanjske uvjete rada • radna temperatura: -30°C do +60⁰C |  |  | kom | 1 |  | 0
7 | Dobava, isporuka, polaganje i uvlačenje signalnog kabela pogodnog za vanjsko polaganje za međusobno povezivanje aktivne mrežne opreme te videonadzornih kamera. (FTP cat.6) |  |  | m | 15 |  | 0
[5 empty] | Ukupno oprema i ugradnja sustava videonadzorne zaštite za lokaciju 13: | 0
13 | Sustav videonadzorne zaštite udaljene lokacije 13
13.2 | Radovi
1 | Podešavanje vidnog polja multisenzorske kamere i integracije s centralnim nadzornim sustavom | ---- | ---- | kpl | 1 |  | 0
2 | Dobava, isporuka i postavljanje upozoravajućeg natpisa "PROSTOR JE POD VIDEONADZOROM" ili sl., na hrvatskom jeziku, izrađen u obliku vodootporne naljepnice na montažnoj ploči veličine cca 420x290 mm i s pripadajućim obujmicama za montažu. | ---- | ---- | kom | 4 |  | 0
3 | Dobava, isporuka i podešavanje licence za integraciju prometnih analitičkih kamera u programsku aplikaciju sustava video nadzora |  |  | kpl | 6 |  | 0
4 | Dobava, isporuka i podešavanje licence za integraciju multisenzorske kamere u programsku aplikaciju sustava video nadzora |  |  | kpl | 1 |  | 0
5 | Dobava, isporuka i podešavanje licence za integraciju uređaja za nadzor komunikacijskog ormara s centralnim nadzornim sustavom s unošenjem korisničkih podataka i podešavanje svih parametara i ovlasti. |  |  | kpl | 1 |  | 0
[5 empty] | Ukupno radovi sustava videonadzorne zaštite za lokacije 13: | 0
| SVEUKUPNO SUSTAV VIDEONADZORNE ZAŠTITE ZA LOKACIJU 13: |  |  |  |  | 0

## MAPA_4_LOKACIJA 14
R.br. | Opis | Tip | Proizvođač | Jedinica mjere | Količina | Jedinična cijena [kn] | Ukupna cijena [kn]
14 | Sustav videonadzorne zaštite udaljene lokacije 14
14.1 | Oprema i ugradnja
1 | Dobava, isporuka, ugradnja i spajanje multisenzorske kamere slijedećih minimalnih karakteristika: • CMOS slikovni senzor s progresivnom tehnologijom skeniranja • dan/noć funkcionalnosti s integriranim infracrvenim filtrom (engl. IR cut filter), • integrirana četiri kamerna modula s mogućnošću pokrivanja područja od 360˚ • motorizirane varifokalne leće za svaki kamerni modul u rasponu 4 – 9mm /F1.2 ili širem • podrška za DC auto iris ili P-iris • podržana rezolucija po kamernom modulu minimalno: 2560 x 1920, ukupno minimalno 4x (2560 x 1920) • podržane kompresijske metode: H.265, H.264, • učestalost (engl. Framerate) najmanje 25 fps pri 2560 x 1920 (5MP) • minimalna iluminacija: kolor mod: 0.07 Lux/F1.2, crno bijeli mod: 0.007 Lux/F1.2 • podrška za široki dinamički spektar (engl. WDR) minimalno 120dB | [5 empty] | 0
| • podrška za digitalno reduciranje šuma • podrška za kompenzaciju pozadinskog svjetla • podrška za poboljšanje vidljivosti u uvjetima magle (engl. defog) • podrška za digitalnu stabilizaciju slike korištenjem žiroskopskog ili sličnog senzora • podrška za video analitiku: detekcija sabotaže na kamerom (engl. tampering), detekcija defokusiranja, detekcija magle, detekcija smjera kretanja, detekcija zadržavanja u definiranoj zoni (engl. loitering), detekcija presijecanja virtualne linije, detekcija ulaska i izlaska iz zone, detekcija kretanja • sučelje za integraciju (API ili SDK ili ONVIF integracija) • podržani protokoli: TCP/IP, HTTP, HTTPS, FTP, DNS, DDNS, RTP, RTSP, RTCP, SMTP, SNMP, IGMP, 802.1X, QoS, NTP, IPv6, UDP • integrirano 100Mb Ethernet sučelje (RJ45) • mogućnost ručnog podešavanja usmjerenja pojedinačnog kamernog modula (okretno, nagibnog kretanja i rotacije) • smještaj kamere u kućište za vanjske uvjete rada, mehanički stupanj zaštite IP66, otpornost kućišta na udarce IK10 • radna temperatura: -30°C do +55°C • napajanje 12VDC ili HPoE (s uključenim napajačem ukoliko nije podržano napajanje putem ponuđenog mrežnog preklopnika) |  |  | kom | 1 |  | 0
2 | Dobava, isporuka i ugradnja bravarskog prilagodnika za montažu na stup i/ili semafor multisenzorske kamere | ---- | ---- | kom | 1 |  | 0
3 | Dobava, isporuka, ugradnja i spajanje uređaja za nadzor komunikacijskog ormara slijedećih minimalnih karakteristika: • četiri ulaza za beznaponske kontaktne davače • dva relejna izlaza ili dva OC (open collector) izlaza • mogućnost prihvata standardnog wiegand čitača (26 bit) • uređaj mora biti isporučen sa digitalnim detektorom temperature (integriran ili eksterni spojen na uređaj) • integriran detektor udarca sa mogućnošću detekcije po minimalno tri osi (shock detektor) • interna memorija za pohranu barem 500 kartica i zadnjih 500 događaja (offline mod) • komunikacijsko sučelje: 10 Mbit/s Ethernet priključak • radna temperatura: od -30°C do +55°C |  |  | kom | 1 |  | 0
4 | Dobava, isporuka i ugradnja magnetskog kontakta za nadzor statusa vrata vanjskog komunikacijskog ormara slijedećih minimalnih karakteristika: • površinska montaža • metalno kućište • oklopljeni kabel |  |  | kom | 1 |  | 0
5 | Dobava, isporuka, ugradnja i spajanje sirene za alarmiranje pokušaja sabotaže nad vanjskim komunikacijskim ormarom slijedećih minimalnih karakteristika: • glasnoća: 100 dB/m • plastično kućište • tamper zaštita od nasilnog otvaranja |  |  | kom | 1 |  | 0
6 | Dobava, isporuka, ugradnja i spajanje čitača beskontaktnih kartica slijedećih minimalnih karakteristika: • radna frekvencija: 13.56 MHz • zaštićena komunikacija između čitača i kartice • wiegand sučelje • polikarbonantno kućište za vanjske uvjete rada • radna temperatura: -30°C do +60⁰C |  |  | kom | 1 |  | 0
7 | Dobava, isporuka, polaganje i uvlačenje signalnog kabela pogodnog za vanjsko polaganje za međusobno povezivanje aktivne mrežne opreme te videonadzornih kamera. (FTP cat.6) |  |  | m | 30 |  | 0
[5 empty] | Ukupno oprema i ugradnja sustava videonadzorne zaštite za lokaciju 14: | 0
14 | Sustav videonadzorne zaštite udaljene lokacije 14
14.2 | Radovi
1 | Podešavanje vidnog polja multisenzorske kamere i integracije s centralnim nadzornim sustavom | ---- | ---- | kpl | 1 |  | 0
2 | Dobava, isporuka i postavljanje upozoravajućeg natpisa "PROSTOR JE POD VIDEONADZOROM" ili sl., na hrvatskom jeziku, izrađen u obliku vodootporne naljepnice na montažnoj ploči veličine cca 420x290 mm i s pripadajućim obujmicama za montažu. | ---- | ---- | kom | 4 |  | 0
3 | Dobava, isporuka i podešavanje licence za integraciju prometnih analitičkih kamera u programsku aplikaciju sustava video nadzora |  |  | kpl | 3 |  | 0
4 | Dobava, isporuka i podešavanje licence za integraciju multisenzorske kamere u programsku aplikaciju sustava video nadzora |  |  | kpl | 1 |  | 0
5 | Dobava, isporuka i podešavanje licence za integraciju uređaja za nadzor komunikacijskog ormara s centralnim nadzornim sustavom s unošenjem korisničkih podataka i podešavanje svih parametara i ovlasti. |  |  | kpl | 1 |  | 0
[5 empty] | Ukupno radovi sustava videonadzorne zaštite za lokacije 14: | 0
| SVEUKUPNO SUSTAV VIDEONADZORNE ZAŠTITE ZA LOKACIJU 14: |  |  |  |  | 0

## MAPA_4_LOKACIJA 15
R.br. | Opis | Tip | Proizvođač | Jedinica mjere | Količina | Jedinična cijena [kn] | Ukupna cijena [kn]
15 | Sustav videonadzorne zaštite udaljene lokacije 15
15.1 | Oprema i ugradnja
1 | Dobava, isporuka, ugradnja i spajanje pokretne PTZ kamere slijedećih minimalnih karakteristika: • CMOS slikovni senzori s progresivnom tehnologijom skeniranja • dan/noć funkcionalnosti s integriranim infracrvenim filtrom (engl. IR cut filter), • mogućnost okretnog kretanja 360°, nagibnog kretanja od -20° do +90° ili širem rasponu, brzina preset pozicije (pan/tilt) minimalno 350°/s, točnost preset pozicije ±0.1° • motorizirani objektiv s auto fokus funkcijom s rasponom do minimalno 170mm ili većim te podrškom za minimalno 40x optičko uvećanje • podrška za DC auto iris ili P-iris • podržana rezolucija PTZ kamere minimalno: 1920 x 1080, • podržane kompresijske metode: H.265, H.264, • učestalost (engl. Framerate) najmanje 25 fps pri 1920 x 1080, • minimalna iluminacija: kolor mod: 0.05 Lux/F1.6, crno bijeli mod: 0 Lux uz uključen IR reflektor • integriran IR reflektor minimalnog dometa 200m s adaptivnom funkcijom prilagodbe IR svjetla razini uvećanja • podrška za široki dinamički spektar (engl. WDR) minimalno 150dB • podrška za digitalno reduciranje šuma | [5 empty] | 0
| • podrška za kompenzaciju pozadinskog svjetla • podrška za poboljšanje vidljivosti u uvjetima magle (engl. defog) • podrška za digitalnu stabilizaciju slike korištenjem žiroskopskog ili sličnog senzora • podrška za video analitiku: detekcija sabotaže na kamerom (engl. tampering), detekcija vibracija (engl. shock detection), detekcija magle, detekcija smjera kretanja, detekcija zadržavanja u definiranoj zoni (engl. loitering), detekcija presijecanja virtualne linije, detekcija ulaska i izlaska iz zone, detekcija kretanja • podrška za automatsko praćenje objekata (ljudi/vozila) • sučelje za integraciju (API ili SDK ili ONVIF integracija) • podržani protokoli: TCP/IP, HTTP, HTTPS, FTP, DNS, DDNS, RTP, RTSP, RTCP, SMTP, SNMP, IGMP, 802.1X, QoS, NTP, IPv6, UDP • integrirano 100Mb Ethernet sučelje (RJ45) • smještaj kamere u kućište za vanjske uvjete rada, mehanički stupanj zaštite IP66, protuvandalna zaštita tijela kućišta kamere IK10 • uključen brisač prednjeg stakla kamere • radna temperatura: -30°C do +55°C • napajanje 24VAC ili HPoE (s uključenim napajačem ukoliko nije podržano napajanje putem ponuđenog mrežnog preklopnika) |  |  | kom | 1 |  | 0
2 | Dobava, isporuka, ugradnja i spajanje multisenzorske kamere slijedećih minimalnih karakteristika: • CMOS slikovni senzor s progresivnom tehnologijom skeniranja • dan/noć funkcionalnosti s integriranim infracrvenim filtrom (engl. IR cut filter), • integrirana četiri kamerna modula s mogućnošću pokrivanja područja od 360˚ • motorizirane varifokalne leće za svaki kamerni modul u rasponu 4 – 9mm /F1.2 ili širem • podrška za DC auto iris ili P-iris • podržana rezolucija po kamernom modulu minimalno: 2560 x 1920, ukupno minimalno 4x (2560 x 1920) • podržane kompresijske metode: H.265, H.264, • učestalost (engl. Framerate) najmanje 25 fps pri 2560 x 1920 (5MP) • minimalna iluminacija: kolor mod: 0.07 Lux/F1.2, crno bijeli mod: 0.007 Lux/F1.2 • podrška za široki dinamički spektar (engl. WDR) minimalno 120dB | [5 empty] | 0
| • podrška za digitalno reduciranje šuma • podrška za kompenzaciju pozadinskog svjetla • podrška za poboljšanje vidljivosti u uvjetima magle (engl. defog) • podrška za digitalnu stabilizaciju slike korištenjem žiroskopskog ili sličnog senzora • podrška za video analitiku: detekcija sabotaže na kamerom (engl. tampering), detekcija defokusiranja, detekcija magle, detekcija smjera kretanja, detekcija zadržavanja u definiranoj zoni (engl. loitering), detekcija presijecanja virtualne linije, detekcija ulaska i izlaska iz zone, detekcija kretanja • sučelje za integraciju (API ili SDK ili ONVIF integracija) • podržani protokoli: TCP/IP, HTTP, HTTPS, FTP, DNS, DDNS, RTP, RTSP, RTCP, SMTP, SNMP, IGMP, 802.1X, QoS, NTP, IPv6, UDP • integrirano 100Mb Ethernet sučelje (RJ45) • mogućnost ručnog podešavanja usmjerenja pojedinačnog kamernog modula (okretno, nagibnog kretanja i rotacije) • smještaj kamere u kućište za vanjske uvjete rada, mehanički stupanj zaštite IP66, otpornost kućišta na udarce IK10 • radna temperatura: -30°C do +55°C • napajanje 12VDC ili HPoE (s uključenim napajačem ukoliko nije podržano napajanje putem ponuđenog mrežnog preklopnika) |  |  | kom | 1 |  | 0
3 | Dobava, isporuka i ugradnja bravarskog prilagodnika za montažu na stup i/ili semafor pokretne PTZ kamere | ---- | ---- | kom | 1 |  | 0
4 | Dobava, isporuka i ugradnja bravarskog prilagodnika za montažu na stup i/ili semafor multisenzorske kamere | ---- | ---- | kom | 1 |  | 0
5 | Dobava, isporuka, ugradnja i spajanje uređaja za nadzor komunikacijskog ormara slijedećih minimalnih karakteristika: • četiri ulaza za beznaponske kontaktne davače • dva relejna izlaza ili dva OC (open collector) izlaza • mogućnost prihvata standardnog wiegand čitača (26 bit) • uređaj mora biti isporučen sa digitalnim detektorom temperature (integriran ili eksterni spojen na uređaj) • integriran detektor udarca sa mogućnošću detekcije po minimalno tri osi (shock detektor) • interna memorija za pohranu barem 500 kartica i zadnjih 500 događaja (offline mod) • komunikacijsko sučelje: 10 Mbit/s Ethernet priključak • radna temperatura: od -30°C do +55°C |  |  | kom | 1 |  | 0
6 | Dobava, isporuka i ugradnja magnetskog kontakta za nadzor statusa vrata vanjskog komunikacijskog ormara slijedećih minimalnih karakteristika: • površinska montaža • metalno kućište • oklopljeni kabel |  |  | kom | 1 |  | 0
7 | Dobava, isporuka, ugradnja i spajanje sirene za alarmiranje pokušaja sabotaže nad vanjskim komunikacijskim ormarom slijedećih minimalnih karakteristika: • glasnoća: 100 dB/m • plastično kućište • tamper zaštita od nasilnog otvaranja |  |  | kom | 1 |  | 0
8 | Dobava, isporuka, ugradnja i spajanje čitača beskontaktnih kartica slijedećih minimalnih karakteristika: • radna frekvencija: 13.56 MHz • zaštićena komunikacija između čitača i kartice • wiegand sučelje • polikarbonantno kućište za vanjske uvjete rada • radna temperatura: -30°C do +60⁰C |  |  | kom | 1 |  | 0
9 | Dobava, isporuka, polaganje i uvlačenje signalnog kabela pogodnog za vanjsko polaganje za međusobno povezivanje aktivne mrežne opreme te videonadzornih kamera. (FTP cat.6) |  |  | m | 30 |  | 0
[5 empty] | Ukupno oprema i ugradnja sustava videonadzorne zaštite za lokaciju 15: | 0
15 | Sustav videonadzorne zaštite udaljene lokacije 15
15.2 | Radovi
1 | Podešavanje pokretne PTZ kamere (preset pozicija) i područja nadzora i integracije s centralnim nadzornim sustavom | ---- | ---- | kpl | 1 |  | 0
2 | Podešavanje vidnog polja multisenzorske kamere i integracije s centralnim nadzornim sustavom | ---- | ---- | kpl | 1 |  | 0
3 | Dobava, isporuka i postavljanje upozoravajućeg natpisa "PROSTOR JE POD VIDEONADZOROM" ili sl., na hrvatskom jeziku, izrađen u obliku vodootporne naljepnice na montažnoj ploči veličine cca 420x290 mm i s pripadajućim obujmicama za montažu. | ---- | ---- | kom | 4 |  | 0
4 | Dobava, isporuka i podešavanje licence za integraciju prometnih analitičkih kamera u programsku aplikaciju sustava video nadzora |  |  | kpl | 4 |  | 0
5 | Dobava, isporuka i podešavanje licence za integraciju pokretne PTZ kamere u programsku aplikaciju sustava video nadzora |  |  | kpl | 1 |  | 0
6 | Dobava, isporuka i podešavanje licence za integraciju multisenzorske kamere u programsku aplikaciju sustava video nadzora |  |  | kpl | 1 |  | 0
7 | Dobava, isporuka i podešavanje licence za integraciju uređaja za nadzor komunikacijskog ormara s centralnim nadzornim sustavom s unošenjem korisničkih podataka i podešavanje svih parametara i ovlasti. |  |  | kpl | 1 |  | 0
[5 empty] | Ukupno radovi sustava videonadzorne zaštite za lokacije 15: | 0
| SVEUKUPNO SUSTAV VIDEONADZORNE ZAŠTITE ZA LOKACIJU 15: |  |  |  |  | 0

## MAPA_4_LOKACIJA 16
R.br. | Opis | Tip | Proizvođač | Jedinica mjere | Količina | Jedinična cijena [kn] | Ukupna cijena [kn]
16 | Sustav videonadzorne zaštite udaljene lokacije 16
16.1 | Oprema i ugradnja
1 | Dobava, isporuka, ugradnja i spajanje multisenzorske kamere slijedećih minimalnih karakteristika: • CMOS slikovni senzor s progresivnom tehnologijom skeniranja • dan/noć funkcionalnosti s integriranim infracrvenim filtrom (engl. IR cut filter), • integrirana četiri kamerna modula s mogućnošću pokrivanja područja od 360˚ • motorizirane varifokalne leće za svaki kamerni modul u rasponu 4 – 9mm /F1.2 ili širem • podrška za DC auto iris ili P-iris • podržana rezolucija po kamernom modulu minimalno: 2560 x 1920, ukupno minimalno 4x (2560 x 1920) • podržane kompresijske metode: H.265, H.264, • učestalost (engl. Framerate) najmanje 25 fps pri 2560 x 1920 (5MP) • minimalna iluminacija: kolor mod: 0.07 Lux/F1.2, crno bijeli mod: 0.007 Lux/F1.2 • podrška za široki dinamički spektar (engl. WDR) minimalno 120dB | [5 empty] | 0
| • podrška za digitalno reduciranje šuma • podrška za kompenzaciju pozadinskog svjetla • podrška za poboljšanje vidljivosti u uvjetima magle (engl. defog) • podrška za digitalnu stabilizaciju slike korištenjem žiroskopskog ili sličnog senzora • podrška za video analitiku: detekcija sabotaže na kamerom (engl. tampering), detekcija defokusiranja, detekcija magle, detekcija smjera kretanja, detekcija zadržavanja u definiranoj zoni (engl. loitering), detekcija presijecanja virtualne linije, detekcija ulaska i izlaska iz zone, detekcija kretanja • sučelje za integraciju (API ili SDK ili ONVIF integracija) • podržani protokoli: TCP/IP, HTTP, HTTPS, FTP, DNS, DDNS, RTP, RTSP, RTCP, SMTP, SNMP, IGMP, 802.1X, QoS, NTP, IPv6, UDP • integrirano 100Mb Ethernet sučelje (RJ45) • mogućnost ručnog podešavanja usmjerenja pojedinačnog kamernog modula (okretno, nagibnog kretanja i rotacije) • smještaj kamere u kućište za vanjske uvjete rada, mehanički stupanj zaštite IP66, otpornost kućišta na udarce IK10 • radna temperatura: -30°C do +55°C • napajanje 12VDC ili HPoE (s uključenim napajačem ukoliko nije podržano napajanje putem ponuđenog mrežnog preklopnika) |  |  | kom | 1 |  | 0
2 | Dobava, isporuka i ugradnja bravarskog prilagodnika za montažu na stup i/ili semafor multisenzorske kamere | ---- | ---- | kom | 1 |  | 0
3 | Dobava, isporuka, ugradnja i spajanje uređaja za nadzor komunikacijskog ormara slijedećih minimalnih karakteristika: • četiri ulaza za beznaponske kontaktne davače • dva relejna izlaza ili dva OC (open collector) izlaza • mogućnost prihvata standardnog wiegand čitača (26 bit) • uređaj mora biti isporučen sa digitalnim detektorom temperature (integriran ili eksterni spojen na uređaj) • integriran detektor udarca sa mogućnošću detekcije po minimalno tri osi (shock detektor) • interna memorija za pohranu barem 500 kartica i zadnjih 500 događaja (offline mod) • komunikacijsko sučelje: 10 Mbit/s Ethernet priključak • radna temperatura: od -30°C do +55°C |  |  | kom | 1 |  | 0
4 | Dobava, isporuka i ugradnja magnetskog kontakta za nadzor statusa vrata vanjskog komunikacijskog ormara slijedećih minimalnih karakteristika: • površinska montaža • metalno kućište • oklopljeni kabel |  |  | kom | 1 |  | 0
5 | Dobava, isporuka, ugradnja i spajanje sirene za alarmiranje pokušaja sabotaže nad vanjskim komunikacijskim ormarom slijedećih minimalnih karakteristika: • glasnoća: 100 dB/m • plastično kućište • tamper zaštita od nasilnog otvaranja |  |  | kom | 1 |  | 0
6 | Dobava, isporuka, ugradnja i spajanje čitača beskontaktnih kartica slijedećih minimalnih karakteristika: • radna frekvencija: 13.56 MHz • zaštićena komunikacija između čitača i kartice • wiegand sučelje • polikarbonantno kućište za vanjske uvjete rada • radna temperatura: -30°C do +60⁰C |  |  | kom | 1 |  | 0
7 | Dobava, isporuka, polaganje i uvlačenje signalnog kabela pogodnog za vanjsko polaganje za međusobno povezivanje aktivne mrežne opreme te videonadzornih kamera. (FTP cat.6) |  |  | m | 20 |  | 0
[5 empty] | Ukupno oprema i ugradnja sustava videonadzorne zaštite za lokaciju 16: | 0
16 | Sustav videonadzorne zaštite udaljene lokacije 16
16.2 | Radovi
1 | Podešavanje vidnog polja multisenzorske kamere i integracije s centralnim nadzornim sustavom | ---- | ---- | kpl | 1 |  | 0
2 | Dobava, isporuka i postavljanje upozoravajućeg natpisa "PROSTOR JE POD VIDEONADZOROM" ili sl., na hrvatskom jeziku, izrađen u obliku vodootporne naljepnice na montažnoj ploči veličine cca 420x290 mm i s pripadajućim obujmicama za montažu. | ---- | ---- | kom | 4 |  | 0
3 | Dobava, isporuka i podešavanje licence za integraciju prometnih analitičkih kamera u programsku aplikaciju sustava video nadzora |  |  | kpl | 4 |  | 0
4 | Dobava, isporuka i podešavanje licence za integraciju multisenzorske kamere u programsku aplikaciju sustava video nadzora |  |  | kpl | 1 |  | 0
5 | Dobava, isporuka i podešavanje licence za integraciju uređaja za nadzor komunikacijskog ormara s centralnim nadzornim sustavom s unošenjem korisničkih podataka i podešavanje svih parametara i ovlasti. |  |  | kpl | 1 |  | 0
[5 empty] | Ukupno radovi sustava videonadzorne zaštite za lokacije 16: | 0
| SVEUKUPNO SUSTAV VIDEONADZORNE ZAŠTITE ZA LOKACIJU 16: |  |  |  |  | 0

## MAPA_4_LOKACIJA 17
R.br. | Opis | Tip | Proizvođač | Jedinica mjere | Količina | Jedinična cijena [kn] | Ukupna cijena [kn]
17 | Sustav videonadzorne zaštite udaljene lokacije 17
17.1 | Oprema i ugradnja
1 | Dobava, isporuka, ugradnja i spajanje pokretne PTZ kamere slijedećih minimalnih karakteristika: • CMOS slikovni senzori s progresivnom tehnologijom skeniranja • dan/noć funkcionalnosti s integriranim infracrvenim filtrom (engl. IR cut filter), • mogućnost okretnog kretanja 360°, nagibnog kretanja od -20° do +90° ili širem rasponu, brzina preset pozicije (pan/tilt) minimalno 350°/s, točnost preset pozicije ±0.1° • motorizirani objektiv s auto fokus funkcijom s rasponom do minimalno 170mm ili većim te podrškom za minimalno 40x optičko uvećanje • podrška za DC auto iris ili P-iris • podržana rezolucija PTZ kamere minimalno: 1920 x 1080, • podržane kompresijske metode: H.265, H.264, • učestalost (engl. Framerate) najmanje 25 fps pri 1920 x 1080, • minimalna iluminacija: kolor mod: 0.05 Lux/F1.6, crno bijeli mod: 0 Lux uz uključen IR reflektor • integriran IR reflektor minimalnog dometa 200m s adaptivnom funkcijom prilagodbe IR svjetla razini uvećanja • podrška za široki dinamički spektar (engl. WDR) minimalno 150dB • podrška za digitalno reduciranje šuma | [5 empty] | 0
| • podrška za kompenzaciju pozadinskog svjetla • podrška za poboljšanje vidljivosti u uvjetima magle (engl. defog) • podrška za digitalnu stabilizaciju slike korištenjem žiroskopskog ili sličnog senzora • podrška za video analitiku: detekcija sabotaže na kamerom (engl. tampering), detekcija vibracija (engl. shock detection), detekcija magle, detekcija smjera kretanja, detekcija zadržavanja u definiranoj zoni (engl. loitering), detekcija presijecanja virtualne linije, detekcija ulaska i izlaska iz zone, detekcija kretanja • podrška za automatsko praćenje objekata (ljudi/vozila) • sučelje za integraciju (API ili SDK ili ONVIF integracija) • podržani protokoli: TCP/IP, HTTP, HTTPS, FTP, DNS, DDNS, RTP, RTSP, RTCP, SMTP, SNMP, IGMP, 802.1X, QoS, NTP, IPv6, UDP • integrirano 100Mb Ethernet sučelje (RJ45) • smještaj kamere u kućište za vanjske uvjete rada, mehanički stupanj zaštite IP66, protuvandalna zaštita tijela kućišta kamere IK10 • uključen brisač prednjeg stakla kamere • radna temperatura: -30°C do +55°C • napajanje 24VAC ili HPoE (s uključenim napajačem ukoliko nije podržano napajanje putem ponuđenog mrežnog preklopnika) |  |  | kom | 1 |  | 0
2 | Dobava, isporuka, ugradnja i spajanje multisenzorske kamere slijedećih minimalnih karakteristika: • CMOS slikovni senzor s progresivnom tehnologijom skeniranja • dan/noć funkcionalnosti s integriranim infracrvenim filtrom (engl. IR cut filter), • integrirana četiri kamerna modula s mogućnošću pokrivanja područja od 360˚ • motorizirane varifokalne leće za svaki kamerni modul u rasponu 4 – 9mm /F1.2 ili širem • podrška za DC auto iris ili P-iris • podržana rezolucija po kamernom modulu minimalno: 2560 x 1920, ukupno minimalno 4x (2560 x 1920) • podržane kompresijske metode: H.265, H.264, • učestalost (engl. Framerate) najmanje 25 fps pri 2560 x 1920 (5MP) • minimalna iluminacija: kolor mod: 0.07 Lux/F1.2, crno bijeli mod: 0.007 Lux/F1.2 • podrška za široki dinamički spektar (engl. WDR) minimalno 120dB | [5 empty] | 0
| • podrška za digitalno reduciranje šuma • podrška za kompenzaciju pozadinskog svjetla • podrška za poboljšanje vidljivosti u uvjetima magle (engl. defog) • podrška za digitalnu stabilizaciju slike korištenjem žiroskopskog ili sličnog senzora • podrška za video analitiku: detekcija sabotaže na kamerom (engl. tampering), detekcija defokusiranja, detekcija magle, detekcija smjera kretanja, detekcija zadržavanja u definiranoj zoni (engl. loitering), detekcija presijecanja virtualne linije, detekcija ulaska i izlaska iz zone, detekcija kretanja • sučelje za integraciju (API ili SDK ili ONVIF integracija) • podržani protokoli: TCP/IP, HTTP, HTTPS, FTP, DNS, DDNS, RTP, RTSP, RTCP, SMTP, SNMP, IGMP, 802.1X, QoS, NTP, IPv6, UDP • integrirano 100Mb Ethernet sučelje (RJ45) • mogućnost ručnog podešavanja usmjerenja pojedinačnog kamernog modula (okretno, nagibnog kretanja i rotacije) • smještaj kamere u kućište za vanjske uvjete rada, mehanički stupanj zaštite IP66, otpornost kućišta na udarce IK10 • radna temperatura: -30°C do +55°C • napajanje 12VDC ili HPoE (s uključenim napajačem ukoliko nije podržano napajanje putem ponuđenog mrežnog preklopnika) |  |  | kom | 1 |  | 0
3 | Dobava, isporuka i ugradnja bravarskog prilagodnika za montažu na stup i/ili semafor pokretne PTZ kamere | ---- | ---- | kom | 1 |  | 0
4 | Dobava, isporuka i ugradnja bravarskog prilagodnika za montažu na stup i/ili semafor multisenzorske kamere | ---- | ---- | kom | 1 |  | 0
5 | Dobava, isporuka, ugradnja i spajanje uređaja za nadzor komunikacijskog ormara slijedećih minimalnih karakteristika: • četiri ulaza za beznaponske kontaktne davače • dva relejna izlaza ili dva OC (open collector) izlaza • mogućnost prihvata standardnog wiegand čitača (26 bit) • uređaj mora biti isporučen sa digitalnim detektorom temperature (integriran ili eksterni spojen na uređaj) • integriran detektor udarca sa mogućnošću detekcije po minimalno tri osi (shock detektor) • interna memorija za pohranu barem 500 kartica i zadnjih 500 događaja (offline mod) • komunikacijsko sučelje: 10 Mbit/s Ethernet priključak • radna temperatura: od -30°C do +55°C |  |  | kom | 1 |  | 0
6 | Dobava, isporuka i ugradnja magnetskog kontakta za nadzor statusa vrata vanjskog komunikacijskog ormara slijedećih minimalnih karakteristika: • površinska montaža • metalno kućište • oklopljeni kabel |  |  | kom | 1 |  | 0
7 | Dobava, isporuka, ugradnja i spajanje sirene za alarmiranje pokušaja sabotaže nad vanjskim komunikacijskim ormarom slijedećih minimalnih karakteristika: • glasnoća: 100 dB/m • plastično kućište • tamper zaštita od nasilnog otvaranja |  |  | kom | 1 |  | 0
8 | Dobava, isporuka, ugradnja i spajanje čitača beskontaktnih kartica slijedećih minimalnih karakteristika: • radna frekvencija: 13.56 MHz • zaštićena komunikacija između čitača i kartice • wiegand sučelje • polikarbonantno kućište za vanjske uvjete rada • radna temperatura: -30°C do +60⁰C |  |  | kom | 1 |  | 0
9 | Dobava, isporuka, polaganje i uvlačenje signalnog kabela pogodnog za vanjsko polaganje za međusobno povezivanje aktivne mrežne opreme te videonadzornih kamera. (FTP cat.6) |  |  | m | 45 |  | 0
[5 empty] | Ukupno oprema i ugradnja sustava videonadzorne zaštite za lokaciju 17: | 0
17 | Sustav videonadzorne zaštite udaljene lokacije 17
17.2 | Radovi
1 | Podešavanje pokretne PTZ kamere (preset pozicija) i područja nadzora i integracije s centralnim nadzornim sustavom | ---- | ---- | kpl | 1 |  | 0
2 | Podešavanje vidnog polja multisenzorske kamere i integracije s centralnim nadzornim sustavom | ---- | ---- | kpl | 1 |  | 0
3 | Dobava, isporuka i postavljanje upozoravajućeg natpisa "PROSTOR JE POD VIDEONADZOROM" ili sl., na hrvatskom jeziku, izrađen u obliku vodootporne naljepnice na montažnoj ploči veličine cca 420x290 mm i s pripadajućim obujmicama za montažu. | ---- | ---- | kom | 4 |  | 0
4 | Dobava, isporuka i podešavanje licence za integraciju prometnih analitičkih kamera u programsku aplikaciju sustava video nadzora |  |  | kpl | 5 |  | 0
5 | Dobava, isporuka i podešavanje licence za integraciju pokretne PTZ kamere u programsku aplikaciju sustava video nadzora |  |  | kpl | 1 |  | 0
6 | Dobava, isporuka i podešavanje licence za integraciju multisenzorske kamere u programsku aplikaciju sustava video nadzora |  |  | kpl | 1 |  | 0
7 | Dobava, isporuka i podešavanje licence za integraciju uređaja za nadzor komunikacijskog ormara s centralnim nadzornim sustavom s unošenjem korisničkih podataka i podešavanje svih parametara i ovlasti. |  |  | kpl | 1 |  | 0
[5 empty] | Ukupno radovi sustava videonadzorne zaštite za lokacije 17: | 0
| SVEUKUPNO SUSTAV VIDEONADZORNE ZAŠTITE ZA LOKACIJU 17: |  |  |  |  | 0

## MAPA_4_LOKACIJA 18
R.br. | Opis | Tip | Proizvođač | Jedinica mjere | Količina | Jedinična cijena [kn] | Ukupna cijena [kn]
18 | Sustav videonadzorne zaštite udaljene lokacije 18
18.1 | Oprema i ugradnja
1 | Dobava, isporuka, ugradnja i spajanje multisenzorske kamere slijedećih minimalnih karakteristika: • CMOS slikovni senzor s progresivnom tehnologijom skeniranja • dan/noć funkcionalnosti s integriranim infracrvenim filtrom (engl. IR cut filter), • integrirana četiri kamerna modula s mogućnošću pokrivanja područja od 360˚ • motorizirane varifokalne leće za svaki kamerni modul u rasponu 4 – 9mm /F1.2 ili širem • podrška za DC auto iris ili P-iris • podržana rezolucija po kamernom modulu minimalno: 2560 x 1920, ukupno minimalno 4x (2560 x 1920) • podržane kompresijske metode: H.265, H.264, • učestalost (engl. Framerate) najmanje 25 fps pri 2560 x 1920 (5MP) • minimalna iluminacija: kolor mod: 0.07 Lux/F1.2, crno bijeli mod: 0.007 Lux/F1.2 • podrška za široki dinamički spektar (engl. WDR) minimalno 120dB | [5 empty] | 0
| • podrška za digitalno reduciranje šuma • podrška za kompenzaciju pozadinskog svjetla • podrška za poboljšanje vidljivosti u uvjetima magle (engl. defog) • podrška za digitalnu stabilizaciju slike korištenjem žiroskopskog ili sličnog senzora • podrška za video analitiku: detekcija sabotaže na kamerom (engl. tampering), detekcija defokusiranja, detekcija magle, detekcija smjera kretanja, detekcija zadržavanja u definiranoj zoni (engl. loitering), detekcija presijecanja virtualne linije, detekcija ulaska i izlaska iz zone, detekcija kretanja • sučelje za integraciju (API ili SDK ili ONVIF integracija) • podržani protokoli: TCP/IP, HTTP, HTTPS, FTP, DNS, DDNS, RTP, RTSP, RTCP, SMTP, SNMP, IGMP, 802.1X, QoS, NTP, IPv6, UDP • integrirano 100Mb Ethernet sučelje (RJ45) • mogućnost ručnog podešavanja usmjerenja pojedinačnog kamernog modula (okretno, nagibnog kretanja i rotacije) • smještaj kamere u kućište za vanjske uvjete rada, mehanički stupanj zaštite IP66, otpornost kućišta na udarce IK10 • radna temperatura: -30°C do +55°C • napajanje 12VDC ili HPoE (s uključenim napajačem ukoliko nije podržano napajanje putem ponuđenog mrežnog preklopnika) |  |  | kom | 1 |  | 0
2 | Dobava, isporuka i ugradnja bravarskog prilagodnika za montažu na stup i/ili semafor multisenzorske kamere | ---- | ---- | kom | 1 |  | 0
3 | Dobava, isporuka, ugradnja i spajanje uređaja za nadzor komunikacijskog ormara slijedećih minimalnih karakteristika: • četiri ulaza za beznaponske kontaktne davače • dva relejna izlaza ili dva OC (open collector) izlaza • mogućnost prihvata standardnog wiegand čitača (26 bit) • uređaj mora biti isporučen sa digitalnim detektorom temperature (integriran ili eksterni spojen na uređaj) • integriran detektor udarca sa mogućnošću detekcije po minimalno tri osi (shock detektor) • interna memorija za pohranu barem 500 kartica i zadnjih 500 događaja (offline mod) • komunikacijsko sučelje: 10 Mbit/s Ethernet priključak • radna temperatura: od -30°C do +55°C |  |  | kom | 1 |  | 0
4 | Dobava, isporuka i ugradnja magnetskog kontakta za nadzor statusa vrata vanjskog komunikacijskog ormara slijedećih minimalnih karakteristika: • površinska montaža • metalno kućište • oklopljeni kabel |  |  | kom | 1 |  | 0
5 | Dobava, isporuka, ugradnja i spajanje sirene za alarmiranje pokušaja sabotaže nad vanjskim komunikacijskim ormarom slijedećih minimalnih karakteristika: • glasnoća: 100 dB/m • plastično kućište • tamper zaštita od nasilnog otvaranja |  |  | kom | 1 |  | 0
6 | Dobava, isporuka, ugradnja i spajanje čitača beskontaktnih kartica slijedećih minimalnih karakteristika: • radna frekvencija: 13.56 MHz • zaštićena komunikacija između čitača i kartice • wiegand sučelje • polikarbonantno kućište za vanjske uvjete rada • radna temperatura: -30°C do +60⁰C |  |  | kom | 1 |  | 0
7 | Dobava, isporuka, polaganje i uvlačenje signalnog kabela pogodnog za vanjsko polaganje za međusobno povezivanje aktivne mrežne opreme te videonadzornih kamera. (FTP cat.6) |  |  | m | 35 |  | 0
[5 empty] | Ukupno oprema i ugradnja sustava videonadzorne zaštite za lokaciju 18: | 0
18 | Sustav videonadzorne zaštite udaljene lokacije 18
18.2 | Radovi
1 | Podešavanje vidnog polja multisenzorske kamere i integracije s centralnim nadzornim sustavom | ---- | ---- | kpl | 1 |  | 0
2 | Dobava, isporuka i postavljanje upozoravajućeg natpisa "PROSTOR JE POD VIDEONADZOROM" ili sl., na hrvatskom jeziku, izrađen u obliku vodootporne naljepnice na montažnoj ploči veličine cca 420x290 mm i s pripadajućim obujmicama za montažu. | ---- | ---- | kom | 4 |  | 0
3 | Dobava, isporuka i podešavanje licence za integraciju prometnih analitičkih kamera u programsku aplikaciju sustava video nadzora |  |  | kpl | 3 |  | 0
4 | Dobava, isporuka i podešavanje licence za integraciju multisenzorske kamere u programsku aplikaciju sustava video nadzora |  |  | kpl | 1 |  | 0
5 | Dobava, isporuka i podešavanje licence za integraciju uređaja za nadzor komunikacijskog ormara s centralnim nadzornim sustavom s unošenjem korisničkih podataka i podešavanje svih parametara i ovlasti. |  |  | kpl | 1 |  | 0
[5 empty] | Ukupno radovi sustava videonadzorne zaštite za lokacije 18: | 0
| SVEUKUPNO SUSTAV VIDEONADZORNE ZAŠTITE ZA LOKACIJU 18: |  |  |  |  | 0

## MAPA_4_REKAPITULACIJA
R.br. | Opis | Jedinica mjere | Količina | Jedinična cijena [kn] | Ukupna cijena [kn]
REKAPITULACIJA
1 | Sustav videonadzorne zaštite udaljene lokacije 1
1.1 | Oprema i ugradnja |  |  | 0
1.2 | Radovi |  |  | 0
|  |  | SVEUKUPNO SUSTAV VIDEONADZORNE ZAŠTITE ZA LOKACIJU 1: | 0
2 | Sustav videonadzorne zaštite udaljene lokacije 2
2.1 | Oprema i ugradnja |  |  | 0
2.2 | Radovi |  |  | 0
|  |  | SVEUKUPNO SUSTAV VIDEONADZORNE ZAŠTITE ZA LOKACIJU 2: | 0
3 | Sustav videonadzorne zaštite udaljene lokacije 3
3.1 | Oprema i ugradnja |  |  | 0
3.2 | Radovi |  |  | 0
|  |  | SVEUKUPNO SUSTAV VIDEONADZORNE ZAŠTITE ZA LOKACIJU 3: | 0
4 | Sustav videonadzorne zaštite udaljene lokacije 4
4.1 | Oprema i ugradnja |  |  | 0
4.2 | Radovi |  |  | 0
|  |  | SVEUKUPNO SUSTAV VIDEONADZORNE ZAŠTITE ZA LOKACIJU 4: | 0
5 | Sustav videonadzorne zaštite udaljene lokacije 5
5.1 | Oprema i ugradnja |  |  | 0
5.2 | Radovi |  |  | 0
|  |  | SVEUKUPNO SUSTAV VIDEONADZORNE ZAŠTITE ZA LOKACIJU 5: | 0
6 | Sustav videonadzorne zaštite udaljene lokacije 6
6.1 | Oprema i ugradnja |  |  | 0
6.2 | Radovi |  |  | 0
|  |  | SVEUKUPNO SUSTAV VIDEONADZORNE ZAŠTITE ZA LOKACIJU 6: | 0
7 | Sustav videonadzorne zaštite udaljene lokacije 7
7.1 | Oprema i ugradnja |  |  | 0
7.2 | Radovi |  |  | 0
|  |  | SVEUKUPNO SUSTAV VIDEONADZORNE ZAŠTITE ZA LOKACIJU 7: | 0
8 | Sustav videonadzorne zaštite udaljene lokacije 8
8.1 | Oprema i ugradnja |  |  | 0
8.2 | Radovi |  |  | 0
|  |  | SVEUKUPNO SUSTAV VIDEONADZORNE ZAŠTITE ZA LOKACIJU 8: | 0
9 | Sustav videonadzorne zaštite udaljene lokacije 9
9.1 | Oprema i ugradnja |  |  | 0
9.2 | Radovi |  |  | 0
|  |  | SVEUKUPNO SUSTAV VIDEONADZORNE ZAŠTITE ZA LOKACIJU 9: | 0
10 | Sustav videonadzorne zaštite udaljene lokacije 10
10.1 | Oprema i ugradnja |  |  | 0
10.2 | Radovi |  |  | 0
|  |  | SVEUKUPNO SUSTAV VIDEONADZORNE ZAŠTITE ZA LOKACIJU 10: | 0
11 | Sustav videonadzorne zaštite udaljene lokacije 11
11.1 | Oprema i ugradnja |  |  | 0
11.2 | Radovi |  |  | 0
|  |  | SVEUKUPNO SUSTAV VIDEONADZORNE ZAŠTITE ZA LOKACIJU 11: | 0
12 | Sustav videonadzorne zaštite udaljene lokacije 12
12.1 | Oprema i ugradnja |  |  | 0
12.2 | Radovi |  |  | 0
|  |  | SVEUKUPNO SUSTAV VIDEONADZORNE ZAŠTITE ZA LOKACIJU 13: | 0
14 | Sustav videonadzorne zaštite udaljene lokacije 14
14.1 | Oprema i ugradnja |  |  | 0
14.2 | Radovi |  |  | 0
|  |  | SVEUKUPNO SUSTAV VIDEONADZORNE ZAŠTITE ZA LOKACIJU 14: | 0
15 | Sustav videonadzorne zaštite udaljene lokacije 15
15.1 | Oprema i ugradnja |  |  | 0
15.2 | Radovi |  |  | 0
|  |  | SVEUKUPNO SUSTAV VIDEONADZORNE ZAŠTITE ZA LOKACIJU 15: | 0
16 | Sustav videonadzorne zaštite udaljene lokacije 16
16.1 | Oprema i ugradnja |  |  | 0
16.2 | Radovi |  |  | 0
|  |  | SVEUKUPNO SUSTAV VIDEONADZORNE ZAŠTITE ZA LOKACIJU 16: | 0
17 | Sustav videonadzorne zaštite udaljene lokacije 17
17.1 | Oprema i ugradnja |  |  | 0
17.2 | Radovi |  |  | 0
|  |  | SVEUKUPNO SUSTAV VIDEONADZORNE ZAŠTITE ZA LOKACIJU 17: | 0
18 | Sustav videonadzorne zaštite udaljene lokacije 18
18.1 | Oprema i ugradnja |  |  | 0
18.2 | Radovi |  |  | 0
|  |  | SVEUKUPNO SUSTAV VIDEONADZORNE ZAŠTITE ZA LOKACIJU 18: | 0
| SVEUKUPNO SUSTAV VIDEONADZORNE ZAŠTITE: |  |  | 0
Napomena: Ova elektronička datoteka je pomoćno sredstvo za izradu ponude. Ponuđač je dužan provjeriti izračun. Za matematičke i druge greške u izračunu odgovoran je ponuđač.

## MAPA_5_NC-VIDEONADZOR
R.br. | Opis | Tip | Proizvođač | Jedinica mjere | Količina | Jedinična cijena [kn] | Ukupna cijena [kn]
1 | Sustav videonadzorne zaštite u Nadzornom centru
1.1. | Oprema i ugradnja
1 | Dobava, isporuka, ugradnja i spajanje unutarnje mrežne video kamere u dome kućištu slijedećih tehničkih karakteristika: • slikovni senzor s progresivnom tehnologijom skeniranja • dan/noć funkcionalnosti s integriranim infracrvenim filtrom (infrared cut filter) • integriran varifokalni objektiv, megapikselne rezolucije, 2,8–12mm/F1.2, s automatskim fokusom, motoriziranom lećom i auto-iris funkciojom • integriran infracrveni reflektor, domet 30m • rezolucija kamere: minimalno 1920x1080 • Minimalna osjetljivost pri 0.002Lux /F1.2, 0 lux sa uključenom IR rasvjetom • podržane kompresijske metode: H.265, H.264 • učestalost (frame rate): minimalno 25fps na 1920x1080 rezoluciji • podrška za široki dinamički spektar (WDR), minimalno 140 dB • napredne funkcije: kompenzacija pozadinskog svjetla (BLC), dinamičko reduciranje šuma (DNR), mogućnost definiranja područja od posebnog interesa (ROI), | [5 empty] | 0
| • podrška za analitičke funkcije: detekcija presijecanja virtualne linije, detekcija ulaska/izlaska iz štićene regije, detekcija ostavljenog predmeta, detekcija uklanjanja objekta, podrška za detekciju lica, podrška za detekciju defokusiranja kamere i promjenu scene nadzora • mogućnost kreiranja višestrukih streamova, • mogućnost maskiranja određenih područja • sučelje za integraciju (API ili SDK) • podrška za tri razine sigurnosnog pristupa (administrator, operater, korisnik), podrška za IP filtriranje adresa i HTTPS enkripciju • podržani protokoli: TCP/IP, HTTP, HTTPS, FTP, SFTP, DNS, DDNS, RTP, RTSP, RTCP, NTP, SMTP, SNMP, IGMP, 802.1x, QoS, IPv6, UDP • podrška za prihvat memorijske kartice 256GB • integrirano 100Mb Ethernet sučelje • otpornost kućišta na udarce IK10 • napajanje PoE (802.3af, class3) |  |  | kom | 2 |  | 0
[5 empty] | Ukupno oprema i ugradnja sustava videonadzorne zaštite u Nadzornom centru: | 0
1 | Sustav videonadzorne zaštite u Nadzornom centru
1.2. | Instalacije
1 | Dobava, isporuka, polaganje i uvlačenje signalnog kabela: S/FTP 4x2x0,5mm2 cat..6. | ---- | ---- | m | 40 |  | 0
2 | Dobava, isporuka i ugradnja plastičnih kanalica bijele boje, dimenzija 30x15mm sa svim montažnim priborom uključujući potrebni instalacijski spojni i montažni pribor i materijal (razvodne kutije, uvodnice, gips, čavle, obujmice i vezice). | ---- | ---- | m | 25 |  | 0
3 | Dobava, isporuka i ugradnja plastičnih negorivih samogasivih savitljivih CSS Ø16 cijevi sa svim montažnim priborom i materijalom (razvodne kutije, uvodnice, gips, čavle, obujmice i vezice). | ---- | ---- | m | 5 |  | 0
4 | Obilježavanje vodova u skladu sa projektnom dokumentacijom. | ---- | ---- | kpl | 1 |  | 0
5 | Ispitivanje izvedene instalacije obzirom na funkcionalnost, otpor izolacije, zaštitu od kratkog spoja i napona dodira te izdavanje ispitnog protokola. | ---- | ---- | kpl | 1 |  | 0
6 | Spajanje na glavni razdjelnik napajanja sa svim potrebnim prespojnim materijalom i zaštitnim cijevima. | ---- | ---- | kpl | 1 |  | 0
7 | Sitni nespecificirani spojni i montažni materijal. | ---- | ---- | kpl | 1 |  | 0
[5 empty] | Ukupno instalacije sustava videonadzorne zaštite u Nadzornom centru: | 0
1 | Sustav videonadzorne zaštite u Nadzornom centru
1.3. | Radovi
1 | Podešavanje vidnog polja kamere. Vidno polje potrebno je podesiti u različitim uvjetima rada. Posebnu pažnju posvetiti noćnom režimu rada kamera, te za vrijeme visokog stupnja osvijetljenosti ili pozadinskog osvjetljenja. | ---- | ---- | kom | 2 |  | 0
2 | Nabacivanje parica kabela na prespojni panel i spajanje na sabirnicu za uzemljenje i elementima za označavanje, s tiskanim ispisom oznaka i označavanjem prespojnog panela i svakog priključnog mjesta (oznake moraju biti otporne na prašinu i vlagu). | ---- | ---- | kpl | 1 |  | 0
3 | Dobava i postavljanje upozoravajućeg natpisa "OBJEKT ŠTIĆEN VIDEO NADZOROM" ili sl., na hrvatskom jeziku, izrađen u obliku vodootporne naljepnice. | ---- | ---- | kom | 2 |  | 0
4 | Dobava, isporuka i podešavanje licence za integraciju fiksne kamere u programsku aplikaciju sustava video nadzora NAPOMENA: Odnosi se na kamere u prostoriji Nadzornog centra na centralnoj lokaciji. |  |  | kpl | 2 |  | 0
[5 empty] | Ukupno radovi sustava videonadzorne zaštite u Nadzotnom centru: | 0

## MAPA_5_NC-PROTUPROVALA
R.br. | Opis | Tip | Proizvođač | Jedinica mjere | Količina | Jedinična cijena [kn] | Ukupna cijena [kn]
2 | Sustav protuprovalne zaštite u Nadzornom centru
2.1. | Oprema i ugradnja
1 | Dobava, isporuka, ugradnja i spajanje centralne alarmne jedinice u kompletu s rezervnim napajanjem slijedećih karakteristika: • minimalno 20 particija, minimalno 50 zona, • minimalno 100 korisnika • mogućnost spremanja minimalno 10000 zapisa (logova) u samoj centrali • visoka razina sigurnosti kroz podršku za proizvoljni izbor i programiranje vrijednosti otpora za svaki alarmni ulaz u vrijednostima između (3-300 kΩ) • podrška za anti-passback kontrolu pristupa s mogućnošću kreiranja sigurnosnih prstenova • mogućnost prihvata digitalnih detektora temperature i relativne vlage sa podešavanjem i primanjem alarmnih informacija o vrijednostima direktno preko BUS-a sa internom pohranom podataka vrijednosti temperature i relativne vlage unutar jedne godine • mogućnost detekcije 3 tipa alarma za svaku zonu: sabotaža, provala, antimasking (Triple End Of Line) • integriran modul s 8 relejnih izlaza (poluvodički (eng. solid state) releji, 30VDC / 3A-10ms), 8 nadziranih ulaza (eng. Triple End of Line) i 6 izlaza otvoreni kolektor (eng. open collector, 500mA vršne struje, 350mA stalne struje) i jedan wiegand ulaz za prihvat čitača kartica • nadzirano napajanje sustava sa internom pohranom podataka unutar jedne godine (napon akumulatora, izlazna snaga, ulazni napon, temperatura modula napajanja) • mogućnost naprednog testiranja baterija (testiranje pod opterećenjem u određeno vrijeme) te generiranje tehničkih alarma u slučaju detekcije anomalija • integriran RTC (Real time Clock), mogućnost vremenske sinkronizacije putem NTP protokola • integrirano LAN sučelje: za parametriranje (programiranje) sustava, za dijagnosticiranje i upravljanje sustavom
| • dvosmjerna integraciju sa trećim sustavima korištenjem SSH ili jednakovrijednog sučelja • mogućnost prihvata modula sustava kontrole pristupa • povezivane sa dojavnim centrom putem standardiziranog SIA IP alarmnog protokola • uključen napajač, kućište i baterije za autonomiju napajanja • sukladnost s EN50131 standardom |  |  | kom | 1 |  | 0
2 | Dobava, isporuka, ugradnja i spajanje dualnog detektora pokreta slijedećih karakteristika: • kombinirani PIR + mikrovalni detektor • anti-masking funkcija • dinamička temperaturna kompenzacija • integriran algoritam za analiziranje signala s različitih izvora (mikrovalni, temperatura) • integriran LED indikator • integriran tamper • podrška za udaljeno samotestiranje • sukladnost s EN 50131 standardom |  |  | kpl | 2 |  | 0
3 | Dobava, isporuka, ugradnja i spajanje nadgradnog magnetskog kontakta na vrata slijedećih karakteristika: • nadgradni plastični magnetski kontakt • maksimalni razmak 1.5cm • sukladnost s EN50131 standardom |  |  | kom | 1 |  | 0
4 | Dobava, isporuka, ugradnja i spajanje detektora temperature i vlage slijedećih karakteristika: • mogućnost povezivanja sa centralnom alarmnom jedinicom sustava protuprovale putem komunikacijske sabirnice, prosljeđivanje i pohrana podataka o iznosu temperature i relativne vlage u centralnu alarmnu jedinicu • detekcija temperature i relativne vlage • točnost detekcije temperature: 0..50°C, ±1.2°C • točnost detekcije relativne vlage: 20..80%rh: ±3% |  |  | kom | 1 |  | 0
5 | Dobava, isporuka, ugradnja i spajanje detektora vode (poplave) slijedećih karakteristika: • detekcija svih likvida s minimalnom vodljivosti 150μS • senzorski izlaz: open colector ili relej • stupanj zaštite IP68 |  |  | kom | 1 |  | 0
6 | Dobava, isporuka, ugradnja i spajanje upravljačke tipkovnice protuprovalnog sustava slijedećih minimalnih traženih karakteristika: • uključena tipkovnica s LCD ekranom rezolucije 128x64 piksela i pozadinskim osvjetljenjem |  |  | kom | 1 |  | 0
7 | Dobava, isporuka, ugradnja i spajanje samonapajajuće vanjske alarmne sirene s bljeskalicom slijedećih tehničkih karakteristika: • vanjska sirena s bljeskalicom • zvučni izlaz 106dB na 1m • ugrađen sklop za zaštitu od zapunjavanja pjenom • uključena akumulatorska baterija • sukladnost s EN50131 standardom |  |  | kom | 1 |  | 0
[5 empty] | Ukupno oprema i ugradnja sustava protuprovalne zaštite u Nadzornom centru: | 0
2 | Sustav protuprovalne zaštite u Nadzornom centru
2.2. | Instalacije
1 | Dobava, isporuka, polaganje i uvlačenje signalnog kabela: LiYCY 6x0,22mm2. | ---- | ---- | m | 50 |  | 0
2 | Dobava, isporuka, polaganje i uvlačenje signalnog kabela: IY(St)Y 3x2x0,8mm. | ---- | ---- | m | 30 |  | 0
3 | Dobava, isporuka, polaganje i uvlačenje sigurnosnog kabela za napajanje bez halogena: NHXMH-J 3x1,5 mm2. | ---- | ---- | m | 10 |  | 0
4 | Dobava, isporuka, polaganje i uvlačenje žuto-zelenog vodiča za izjednačenje potencijala P/F-Y 1x2.5mm2. | ---- | ---- | m | 10 |  | 0
5 | Dobava, isporuka i ugradnja plastičnih negorivih samogasivih savitljivih CSS Ø16 cijevi sa svim montažnim priborom i materijalom (razvodne kutije, uvodnice, gips, čavle, obujmice i vezice). | ---- | ---- | m | 3 |  | 0
6 | Dobava, isporuka i ugradnja plastičnih kanalica s poklopcem, dimenzija 20x15mm sa svim montažnim priborom uključujući potrebni instalacijski spojni i montažni pribor i materijal (razvodne kutije, uvodnice, gips, čavle, obujmice i vezice). | ---- | ---- | m | 30 |  | 0
7 | Dobava, isporuka i ugradnja plastičnih kanalica bijele boje, dimenzija 100x50mm sa svim montažnim priborom uključujući potrebni instalacijski spojni i montažni pribor i materijal (razvodne kutije, uvodnice, gips, čavle, obujmice i vezice). | ---- | ---- | m | 3 |  | 0
8 | Ispitivanje instalacije sustava protuprovalne zaštite. | ---- | ---- | kpl | 1 |  | 0
9 | Sitni nespecificirani spojni i montažni materijal. | ---- | ---- | kpl | 1 |  | 0
[5 empty] | Ukupno instalacije sustava protuprovalne zaštite u Nadzornom centru: | 0
2 | Sustav protuprovalne zaštite u Nadzornom centru
2.3. | Radovi
1 | Programiranje i parametriranje sustava s unošenjem korisničkih podataka. Pri tome se misli na sve radove koji su potrebni da bi sustav mogao samostalno raditi prema punoj funkcionalnosti. | ---- | ---- | kpl | 1 |  | 0
2 | Programiranje automatskog postavljanja zaštite pojedinih particija što se postiže integriranjem sa sustavom kontrole pristupa koji prepoznaje ulazak jedne ili više osoba te eventualni ostanak osobe uz integraciju s dualnim detektorima. | ---- | ---- | kpl | 1 |  | 0
3 | Dobava, isporuka i podešavanje licence za priključak centralne alarmne jedinice u centralni nadzorni sustav | ---- | ---- | kpl | 1 |  | 0
4 | Dobava, isporuka i podešavanje licence za integraciju jednog detektora priključenog na centralnu alarmnu jedinicu u glavnu serversku aplikaciju sustava tehničke zaštite u Nadzornom centru. | ---- | ---- | kpl | 5 |  | 0
[5 empty] | Ukupno radovi sustava protuprovalne zaštite u Nadzornom centru: | 0

## MAPA_5_NC-KONTROLA PRISTUPA
R.br. | Opis | Tip | Proizvođač | Jedinica mjere | Količina | Jedinična cijena [kn] | Ukupna cijena [kn]
3 | Sustav kontrole pristupa u Nadzornom centru
3.1. | Oprema i ugradnja
1 | Dobava, isporuka, ugradnja i spajanje modula kontrole pristupa: • povezanost modula s centralnom alarmnom jedinicom preko komunikacijske sabirnice • podrška za čitače kartica s OSDP protokolom ili jednakovrijednim s mogućnošću prihvata do dva čitača sa ili bez tipkovnice • min. jedan nadziran ulaz, min. dva TTL ulaza • min. 1x OC (open collector) izlaza • min. jedan relejni izlaz s vršnim vrijednostima (30VDC / 3A, s peakom 10 ms) • mogućnost prihvata min. dva čitača kartica s OSDP sučeljem ili jednakovrijednim |  |  | kom | 1 |  | 0
2 | Dobava, isporuka, ugradnja i spajanje čitača pametnih kartica, sljedećih minimalnih karakteristika: • beskontaktni čitač pametnih kartica, sustava kontrole pristupa • radna frekvencija: 13.56 MHz • zaštićena komunikacija između čitača i kartice • podrška za NFC (Near Field Communication) • podrška za Bluetooth tehnologiju • istovremena podrška za podržane beskontaktne tehnologije • wiegand sučelje |  |  | kom | 1 |  | 0
3 | Dobava i isporuka beskontaktne čip kartice slijedećih minimalnih karakteristika: • kompatibilnost s čitačima pametnih kartica u Nadzornom centru i na komunikacijskim ormarima lokacija javnih površina • mogućnost direktnog termo printanja na karticu |  |  | kom | 20 |  | 0
4 | Nosač beskontaktne kartice s kopčom i sigurnosnom vezicom bijele boje. |  |  | kom | 20 |  | 0
5 | Dobava, isporuka, ugradnja i spajanje elektromagnetske brave slijedećih karakteristika: • status otvorenosti vrata • bez napona otvoren • napajanje: 12V DC • električki kontrolirane obje kvake • potrošnja: 480mA • nadzor: zasun, kvaka – panik • u kompletu provodnik kabela i kabel za bravu, cilindar i dva ključa, komplet kvaka i okova |  |  | kom | 1 |  | 0
6 | Dobava, isporuka i ugradnja uređaja za automatsko zatvaranje vrata - hidraulične pumpe sljedećih karakteristika: • za vrata širine do 950 mm (cca 60 kg) • univerzalno lijevo-desno • u kompletu sa škarama • optimalni kut otvaranja 70-150° • mogućnost regulacije brzine zatvaranja • pumpu predvidjeti obzirom na težinu vrata i način ugradnje |  |  | kom | 1 |  | 0
7 | Dobava, isporuka, ugradnja i spajanje vanjske IP portafonske jedinice, slijedećih karakteristika: • digitalna IP pozivna portafonska jedinica sa jednom pozivnom tipkom • integrirano interno zvučničko pojačalo • integriran omnidirekcionalan mikrofon • ukupno harmoničko izobličenje (eng. Total Harmonic Distorsion- THD) + buka (eng. Noise-N), bez uključenog sustava redukcije pozadinske buke (THD+N) na 70 dB, mora biti manje ili jednako 2% (testirano s Audio Precision SYS 2722 ili jednakovrijednim uređajem) • integriran napredan sustav neutralizacije pozadinske buke (noise cancellation) • zvučni tlak (eng Sound perssure Level- SPL) na 1m u half duplex modu, mora biti minimalno 105dB (testirano s Audio Precision SYS 2722 ili jednakovrijednim uređajem) • Ethernet priključak, PoE IEEE 802.3af • podržani protokoli: IP, TCP, UDP, HTTPS, DHCP, SNMP, NTP • anti vandalno kućište (IK08, sukladno EN 62262) s mogućnost smještaja u vanjske uvjete rada (IP66 sukladno EN 60529) • radna temperatura: -30°C do +60°C |  |  | kom | 1 |  | 0
8 | Dobava, isporuka, ugradnja i spajanje unutarnje IP portafonske jedinice slijedećih karakteristika: • digitalna IP pozivna portafonska jedinica sa slušalicom • prikazni ekran sa pozadinskim osvjetljenjem i funkcijske tipke • Ethernet priključak, PoE IEEE 802.3af NAPOMENA: Postavlja se u prostoriji Nadzornog centra na centralnoj lokaciji. |  |  | kom | 1 |  | 0
[5 empty] | Ukupno oprema i ugradnja sustava kontrole pristupa u Nadzornom centru: | 0
3 | Sustav kontrole pristupa u Nadzornom centru
3.2. | Instalacije
1 | Dobava, isporuka, polaganje i uvlačenje sigurnosnog kabela za napajanje bez halogena: NHXMH-J 3x1,5 mm2. | ---- | ---- | m | 12 |  | 0
2 | Dobava, isporuka, polaganje i uvlačenje signalnog kabela IY(St)Y 5x2x0,6mm. | ---- | ---- | m | 18 |  | 0
3 | Dobava, isporuka, polaganje i uvlačenje signalnog kabela IY(St)Y 3x2x0,8mm. | ---- | ---- | m | 35 |  | 0
4 | Dobava, isporuka, polaganje i uvlačenje žuto-zelenog vodiča za izjednačenje potencijala P/F-Y 1x2.5mm2. | ---- | ---- | m | 15 |  | 0
5 | Dobava, isporuka, polaganje i uvlačenje žuto-zelenog vodiča za izjednačenje potencijala P/F-Y 1x10mm2. | ---- | ---- | m | 5 |  | 0
6 | Dobava, isporuka i ugradnja plastičnih kanalica s poklopcem, dimenzija 20x15mm sa svim montažnim priborom uključujući potrebni instalacijski spojni i montažni pribor i materijal (razvodne kutije, uvodnice, gips, čavle, obujmice i vezice). | ---- | ---- | m | 12 |  | 0
7 | Ispitivanje instalacije sustava kontrole pristupa. | ---- | ---- | kpl | 1 |  | 0
8 | Sitni nespecificirani spojni i montažni materijal. | ---- | ---- | kpl | 1 |  | 0
[5 empty] | Ukupno instalacije sustava kontrole pristupa u Nadzornom centru: | 0
3 | Sustav kontrole pristupa u Nadzornom centru
3.3. | Radovi
1 | Programiranje i parametriranje sustava kontrole pristupa s unošenjem korisničkih podataka. Određivanje prava pristupa korisnika. Pri tome se misli na sve radove koji su potrebni da bi sustav mogao samostalno raditi prema punoj funkcionalnosti. | ---- | ---- | kpl | 1 |  | 0
2 | Priključivanje modula kontrole pristupa na centralnu alarmnu jedinicu, podešavanje i provjera komunikacije. | ---- | ---- | kpl | 1 |  | 0
3 | Programiranje i parametriranje IP portafonskog sustava. Pri tome se misli na sve radove koji su potrebni da bi sustav mogao samostalno raditi prema punoj funkcionalnosti. | ---- | ---- | kpl | 1 |  | 0
4 | Bravarski radovi oko sanacije i prilagodbe unutarnjih vrata, ugradnja elektromagnetske brave, ugradnja kompletno novog ožičenja u sama vrata u čeličnu savitljivu kanalicu otpornu na koroziju te glodavce, popravak/zamjena šarki (zavarivanje, lijepljenje, brtvljenje, spajanje vijčanom vezom, podmazivanje -ovisno o tipu zatečenih vrata), ravnanje štoka vrata i samih vrata prijenosnom hidrauličnom napravom (po potrebi), te svi radovi potrebni kako bi se osiguralo nesmetano i sigurno korištenje vrata. | ---- | ---- | kpl | 1 |  | 0
5 | Dobava, isporuka i podešavanje licence za priključak modula kontrole pristupa u glavnu serversku aplikaciju sustava tehničke zaštite u Nadzorno centru s unošenjem korisničkih podataka i podešavanje svih parametara i ovlasti. Integracija s video nadzorom – automatski prikaz snimke prolaska / očitanja odabirom događaja |  |  | kpl | 1 |  | 0
[5 empty] | Ukupno radovi sustava kontrole pristupa u Nadzornom centru: | 0

## MAPA_5_NADZORNI CENTAR
R.br. | Opis | Tip | Proizvođač | Jedinica mjere | Količina | Jedinična cijena [kn] | Ukupna cijena [kn]
4 | Opremanje Nadzornog centra
4.1. | Oprema i ugradnja
1 | Dobava, isporuka, ugradnja i spajanje poslužitelja sustava tehničke zaštite slijedećih minimalnih karakteristika: - tip poslužitelja: dvo-procesorski - tip procesora: minimalno dva procesora s 8 jezgri, 16 niti izvođenja, minimalne frekvencije 2,5 GHz - RAM: minimalno 2x 32GB DDR4 3200 MHz, ECC s mogućnošću proširenja - diskovi: Najmanje 2 x 600GB 10k HDD u RAID 1 polju - RAID kontroler: Podrška za minimalno RAID nivoe 0, 1 - slotovi za proširenje: minimalno 8x PCIe 3.0 - priključci: minimalno 4x USB, 1x VGA, 1xdedicirani port za upravljanje (1 Gb/s) - SAS konekcija: minimalno 2x SAS kontrolera za spajanje na vanjski diskovni sustav - mrežna kartica: Integriran Ethernet adapter- min 4x 1Gb/s RJ45 - udaljeni nadzor i upravljanje poslužitelja: Licenca za udaljeni nadzor poslužitelja sa grafičkim sučeljem - napajanje: redundantno - hlađenje: redundantno - operativni sustavi: podrška za Windows Server 2019, podrška za ponuđenu virtualizacijsku platformu i relacijsku bazu podataka - kućište: Visine 2U za ugradnju u poslužiteljski ormar. Uz uređaj treba biti isporučen sav pribor potreban za ugradnju u poslužiteljski ormar |  |  | kom | 2 |  | 0
2 | Dobava, isporuka i instalacija operativnih sustava za virtualne poslužitelje (kao tip Windows Server) s odgovarajućim brojem licenci (CAL) |  |  | kom | 3 |  | 0
3 | Dobava, isporuka i instalacija relacijske baze podataka (kao tip MS SQL) s odgovarajućim brojem licenci (CAL) |  |  | kom | 1 |  | 0
3 | Dobava, isporuka, ugradnja i spajanje diskovnog sustava minimalnih karakteristika: • dva kontrolera s ukupno 16 GB interne memorije • kontroleri: najmanje dva kontrolera s ukupno min 128 GB interne memorije; • najmanje 2 x 12Gbps SAS priključka na kontroleru, uz mogućnost nadogradnje na NAS (CIFS i NFS) mrežni protokol. Komunikacija između kontrolera i disk kućišta mora biti najmanje 12Gb SAS • ugrađeni diskovi: Najmanje 21x 1,2TB 10k rpm SAS diskova; 12x 8TB 7,2k NL-SAS HDD • podržani diskovi: podržano istodobno korištenje različitih tipova diskova: SAS, NL-SAS, SSD • podržane funkcionalnosti: Podrška za RAID nivo: 0, 1,10, 5 i 6 • napajanje: redundantno • kućište: 4U s priborom za ugradnju u ormar |  |  | kom | 1 |  | 0
4 | Dobava, isporuka, ugradnja i spajanje klijentskog računala videonadzora slijedećih minimalnih karakteristika: • procesor s minimalno 4 jezgre i 8 niti izvođenja (engl. thread), radne frekvencije 3,6GHz, kao tip: Intel i7-7700, 3,60GHz • radna memorija: 16GB DDR4 • grafička kartica: grafička kartica s CUDA GPU podrškom s mogućnošću prihvata minimalno dva monitora, • ugrađeni pogoni: 128GB SATA SDD i 1TB SATA 7200 rpm • priključci: minimalno 2 USB 3.0 i 2 USB 3.0 • optička jedinica: DVD±RW • tipkovnica: USB tipkovnica, bez dvostrukih slovnih oznaka, od istog proizvođača kao i računalo • miš: USB Optički scroll miš • mrežno sučelje: Gb mreža • operativni sustav: 64 bitni |  |  | kom | 3 |  | 0
5 | Dobava, isporuka, ugradnja i spajanje monitora klijentskog računala (tip1) slijedećih minimalnih karakteristika: • Veličina ekrana 64’’ ili veća • Rezolucija minimalno: 3840 x 2160 • Omjer slike: 16:9 • Svjetlina [cd/m²] 500 • Kontrast 1100:1 • Kut gledanja: 178° horizontalno / 178° vertikalno • Vrijeme odziva: 8 ms • Konekcije: 2x HDMI, 1xDisplayPort, 1 x USB • mogućnost montaže na zid s uključenim nosačem |  |  | kom | 2 |  | 0
6 | Dobava, isporuka, ugradnja i spajanje monitora klijentskog računala (tip2) slijedećih minimalnih karakteristika: • Veličina ekrana 27’’ • Tehnologija ekrana: IPS • Rezolucija minimalno: 3840 x 2160 • Omjer slike: 16:9 • Svjetlina [cd/m²] 300 • Kontrast 1000:1 • Kut gledanja: 178° horizontalno / 178° vertikalno • Vrijeme odziva: 5 ms • Konekcije: 2x HDMI, 1xDisplayPort, 1 x USB • Prilagodljivo postolje s mogućnošču zakretanja i podešavanja po visini |  |  | kom | 4 |  | 0
7 | Dobava, isporuka, ugradnja i spajanje operaterske upravljačke tipkovnice slijedećih minimalnih karakteristika: • mogućnost upravljanja po X i Y osi sa okretnim dijelom upravljačke palice za uvećavanje kadra (zoom) • programibilne tipke za direktno upravljanje predefiniranim pozicijama kamera te pokretanje izvršnih funkcija u programskoj aplikaciji video nadzora • USB sučelje za spoj na klijentsko računalo |  |  | kom | 3 |  | 0
[5 empty] | Ukupno opremanje Nadzornog centra novom opremom: | 0
4 | Opremanje Nadzornog centra
4.2. | Programska podrška
1 | Dobava, isporuka i instalacija programske aplikacije sustava videonadzora slijedećih minimalnih karakteristika: • podrška za različite kompresijske metode H.265, H.264 MPEG-4, MJPEG) • podrška za standardne, megapiksel i HD razlučivosti • podrška za pre i post alarmno snimanje • podrška za snimanje na samoj kameri (eng. Edge Storage support, edge device recording) • mogućnost podešavanja kontinuirane pohrane, po detektiranom događaju ili alarmu (engl. event/alarm recording) ili ručno pokretanje snimanja • podrška za višestruke video tokove sa kamere (eng. multistreaming support) • podrška za rad u virtualnom okruženju • podrška za failover koncept • podrška za video zid • podrška za skalabilnu kvalitetu pohrane videozapisa • podrška za smanjenje veličine podataka video zapisa smanjenjem broja kadrova video zapisa prilikom arhiviranja. (engl. Video data grooming) • podrška za prihvat analitičkih informacija s prometnih analitičkih kamera i kamera za opći nadzor• mogućnost zaštite eksportiranog videa korištenjem zaporke |  |  | kom | 1 |  | 0
2 | Dobava, isporuka i instalacija aplikacije za centralno alarmiranje s prilagođenim klijentskim sučeljem za obradu alarmnih informacija slijedećih minimalnih karakteristika: • integracija s programskom aplikacijom sustava video nadzora • integracija s integracijskim komunikacijskim sučeljem sustava za nadzor i upravljanje prometom • integracija s aplikacijom za nadzor udaljenih ormara, • integracija centralne alarmne jedinice te podrška za upravljanje i prihvat podataka sustava protuprovale, nadzora okoline i kontrole pristupa • integracija s mrežnim portafonskim sustavom • klijent-server arhitektura • pohrana primljenih podataka u relacijsku bazu (MS SQL ili jednakovrijednu) s uključenom bazom podataka • uključena konfiguracijska aplikacija za kreiranje tlocrtnih prikaza, aktivnih dinamičkih ikona, poligona za prikaz stvarnog rasporeda elemenata sustava na lokaciji, kao i tip zvuka koji se može dodijeliti za svaki alarmni događaj • mogućnost izrade prilagođenog sučelja ekrana, kroz konfiguracijsku aplikaciju, na kojem se prikazuje eskalacijska procedura prilikom obrade alarmnog događaja. Za svaki alarmni događaj korisnik mora moći definirati da li je obrada događaja brza (bez eskalacijske procedure) ili zahtjeva za obradu u kojoj se može prilagoditi izgled sučelja za obradu prema željama korisnika (prikaz trenutnog videa sa pojedinih kamera, prikaz snimke sa istih kamera u trenutku alarma, polja za unos komentara, mogućnost kreiranja padajućih lista sa predefiniranim komentarima, mogućnost definiranja polja sa jasnim tekstualnim procedurama za svaki tip alarma) | [5 empty] | 0
| • način rada: servis unutar operativnog sustava • u slučaju prekida komunikacije s pojedinim sustavom, servis treba automatski obavijestiti operatera putem klijentske aplikacije te pokušavati uspostaviti vezu sa dotičnim sustavom • podržani operativni sustavi: MS Windows Server |  |  | kom | 1 |  | 0
3 | Dobava, isporuka i instalacija klijenta aplikacije za centralno alarmiranje slijedećih minimalnih karakteristika: • mogućnost povezivanja svakog tlocrtnog prikaza sa odgovarajućim prikazom kamera na drugom ekranu • aplikacija mora imati mogućnost, da u slučaju određene alarmne situacije prikaže alarm u alarmnoj listi te po zahtjevu operatera prikaže tlocrtni prikaz prostorne sekcije u kojoj je detektiran alarm s promijenjenom bojom aktivnog simbola koji je u alarmu te da operater može trenutno dobiti video sliku s alarmne pozicije na pomoćnom monitoru. Svi alarmni događaji moraju biti prikazani u obliku alarmne liste na kojoj će biti navedeni svi neobrađeni alarmni događaji (u odgovarajućim bojama koje određuju pojedini tip događaja) • mogućnost korištenja zoom funkcionalnosti unutar tlocrtnog prikaza, putem kotačića na mišu • mogućnost brzog pregleda videa s kamera pozicioniranjem kursora iznad pripadajuće ikone kamere • podrška za slikovne i geografske podloge • mogućnost kreiranja izvršnih (aktivacijskih) funkcija nad odgovarajućom ikonom (desni klik) • podrška za neograničen broj mapa • ikone trebaju imati sljedeće funkcionalnosti: o mogućnost prikaza alarma različitim bojama o mogućnost promjene prikaza kamera na drugom monitoru, o mogućnost prikaza druge mape (navigacijski element) • mogućnost obrade zaprimljenih alarma prema unaprijed definiranim pravilima |  |  | kom | 2 |  | 0
4 | Dobava, isporuka i instalacija servisa za prihvat prometnih analitičkih informacija slijedećih minimalnih karakteristika: • prihvat podataka s prometnih analitičkih kamera i kamera prometnog toka • integracija s centralnom nadzornom aplikacijom |  |  | kom | 1 |  | 0
5 | Dobava, isporuka i instalacija aplikacije za nadzor i parametriranje uređaja za nadzor okoline slijedećih minimalnih karakteristika: • sistemski servis sa konfiguracijskom aplikacijom za parametriranje rada servisa i dodjelu prava pristupa udaljenim komunikacijskim ormarima • integracija sa centralnom nadzornom aplikacijom • prihvat svih događaja u sustavu nadzora okoline, vođenje dnevnika događaja (logovi) i propagiranje alarmnih informacija centralnoj nadzornoj aplikaciji |  |  | kom | 1 |  | 0
6 | Dobava i isporuka i instalacija aplikativnog rješenja za virtualizaciju poslužitelja slijedećih minimalnih karakteristika: • programska oprema za virtualizaciju: uključene sve potrebne licence za virtualizaciju korištenog broja hostova s dva procesora s uključenom programskom opremom za upravljanje virtualizacijskom infrastrukturom • podrška za virtualizaciju operativnih sustava: Windows Server, Linux, • operativni nadzor: omogućuje nadzor performansa virtualnih poslužitelja i virtualizacijskih hostova te mogućnost konverzije P2V • Mogućnost dodjeljivanja dinamičke količine diskovnog prostora • Visoka dostupnost: osigurano štićenje od kvara virtualizacijskog poslužitelja na način da ponovo pokreće zahvaćene virtualne poslužitelje na drugom, ispravnom virtualizacijskom hostu u okolini dijeljenog diskovnog sustava • Migracija virtualnih poslužitelja: mogućnost prebacivanja virtualnih poslužitelja sa jednog virtualizacijskog hosta na drugi bez utjecaja na rad krajnjih korisnika • Replikacija: mogućnost replikacije virtualnih poslužitelja • Podrška za upravljanje i instalaciju zakrpi: mogućnost automatskog praćenja i instalacije zakrpi na virtualne poslužitelje i virtualizacijske hostove |  |  | kom | 1 |  | 0
7 | Dobava i isporuka i instalacija centralne aplikacije za nadzor i upravljanje prometom slijedećih minimalnih karakteristika: - ponuđeni sustav mora imati otvorenu arhitekturu na način da:  koristi standardnu bazu podataka i standardne formate podataka,  koristi standardnu IP komunikaciju sa vanjskom opremom i drugim prometnim pod-sustavima,  koristi standardnu IP komunikaciju za povezivanje korisničkih radnih stanica,  omogućava povezivanje s opremom i sustavima drugih proizvođača, - integrirani prikaz različitih tipova uređaja na mapi grada (kao npr. Geo server, Open Street maps, Google maps): prikaz lokacija, zoniranje, prikaz statusa, alarma, informacija o radu:  prikaz i povezivanje semaforskih uređaja različitih proizvođača,  prikaz video kamera, - uključen modul za sakupljanje podataka iz svih priključenih uređaja u centralnu gradsku prometnu bazu, izradu izvještaja i export podataka:  izrada izvještaja i statistika, export u standardne formate,  ulazni podaci za definiranje prometnih strategija,  mogućnost povezivanja s drugim sustavima, - uključen modul za definiranje i aktivaciju strategija za upravljanje prometnim situacijama (ručno, vremenski predefinirano i automatski):  korisnik definira strategije npr. upravljanje semaforima, promjenjivim znakovima, barijerama, itd, na osnovu procesiranih informacija prikupljenih od različitih uređaja i sustava,  mogućnost ručnog slanja komandi uređajima npr. planovi semaforskog uređaja, text na promjenjivom znaku/displayu i sl.,
| - centralna aplikacija za upravljanje prometom mora se moći nadograditi slijedećim funkcijskim modulima:  funkcije uputnog sustava za navođenje na slobodno parkirno mjesto putem promjenjivih znakova  funkcije uputnog sustava za rutiranje prometa putem promjenjivih znakova (usmjeravanje prometa na manje opterećene prometnice, smanjenje gužvi, zaobilasci u slučaju incidenata,  modulom za definiranje/unos i prikaz incidenata te radova na cesti: lokacija na mapi, tip, trajanje, opisne informacije:  modulom za prikaz prometnih opterećenja na predmetnim potezima, |  |  | kom | 1 |  | 0
8 | Dobava i isporuka i instalacija klijentske aplikacije za konfiguriranje i parametriranje semaforskih uređaja slijedećih minimalnih karakteristika: – ponuđena struktura podatkovne baze mora sadržavati sljedeće tablice:  tablica arhiviranih alarma (već potvrđenih i neaktivnih),  tablica arhiviranih događaja iz svih uređaja sustava,  tablica detektorskih podataka,  tablica koja posjeduje arhivu dokumenata,  tablica sa detaljnim ulaznim podacima iz semaforskog uređaja,  tablica sa arhivom konfiguracije (XML),  tablica sa detaljnim izlaznim podacima iz semaforskog uređaja,  tablica korisnika,  Log korisnika.  tablica upisa u formulare održavanja. - ponuđena aplikacija mora imati podrške za kreiranje mapa nadziranog područja i pripadajuće navigacije:  mogućnost korištenja on-line mapa (npr. Open Street Maps, Google maps sa Streetview integracijom ili jednako vrijedne) ili GIS mapa,  mapa ne smije imati ograničenja geografskog prikaza – mora se moći, prema potrebi, prikazati i šire područje grada,  podrška za jednostavno zumiranje i pomicanje mape mišem,  sva nadzirana oprema mora biti prikazana u preglednoj hijerarhijski koncipiranoj listi, - osiguran prikaz detaljnih statusnih informacija i alarma:  informacijski prozor za svaki uređaj sa svim informacijama o statusu i trenutno aktivnim alarmima – jednostavan pristup informacijama s ikone uređaja na mapi,  automatska notifikacija korisnika o alarmima putem SMS-a ili email-a,  pretraživanje baze zapisanih događaja,
| - aplikacija mora imati korisničko sučelje za kreiranje, uređivanje i brisanje akcija/događaja:  odabir lokacije na mapi,  odabir tipa informacije, korisnički unos informacija,  odabir vremenskog razdoblja za prikaz informacije,  pregled aktivnih informacija,  izmjena i brisanje informacija, - prikaz rada signalnih programa, - promjena signalnih programa ili uključenje treptanja signala, - prikaz izmjene signala na tlocrtu raskrižja u realnom vremenu s opcijom snimanja, - prikaz koordinacije (uključujući snimanje i reprodukciju), - parametriranje planova izmjene signala: offset, intervali produljenja faza, ciklusa, maksimalno/minimalno zeleno, vremenske razdiobe signalnih planova, - daljinsko prikupljanje podataka iz terenskih uređaja uz kreiranje izvještaja, - upravljanje i korisnička dopuštenja:  dodjeljivanje korisnika u grupe s definiranim ovlastima i dopuštenjima,  mogućnost definiranja slijedećih skupina: administrator, operater, terenski inženjer ili serviser, - mogućnost praćenja minimalno 1000 terenskih uređaja (mikroprocesorskih jedinica), - nepostojanje ograničenja na broj istovremeno prijavljenih korisnika, - nepostojanje ograničenja na broj SMS i e-mail pretplatnika, - podrška za Windows operativne sustave, |  |  | kom | 1 |  | 0
9 | Dobava i isporuka i instalacija sučelja za integraciju sustava za nadzor i upravljanje prometom i aplikacije za centralno alarmiranje sukladno minimalnim tehničkim karakteristikama iz tehničke dokumentacije |  |  | kom | 1 |  | 0
10 | Dobava i isporuka i instalacija sučelje za integraciju semaforskog sustava i sustava za nadzor i upravljanje prometom sukladno minimalnim tehničkim karakteristikama iz tehničke dokumentacije |  |  | kom | 1 |  | 0
[5 empty] | Ukupno programska podrška Nadzornog centra: | 0
22 | Opremanje Nadzornog centra
22.3 | Radovi
1 | Instalacija, podešavanje i puštanje u rad do pune funkcionalnosti poslužitelja na centralnoj lokaciji. | ---- | ---- | kpl | 2 |  | 0
2 | Instalacija, podešavanje, konfiguriranje i puštanje u rad do pune funkcionalnosti programske opreme i pripadajućih licenci za virtualizaciju poslužitelja. | ---- | ---- | kpl | 1 |  | 0
3 | Instalacija, podešavanje, konfiguriranje i puštanje u rad do pune funkcionalnosti diskovnog sustava. | ---- | ---- | kpl | 1 |  | 0
4 | Instalacija, podešavanje, konfiguriranje i puštanje u rad do pune funkcionalnosti klijentskog računala videonadzora s pripadajućim monitorima i operaterskom tipkovnicom. | ---- | ---- | kpl | 3 |  | 0
5 | Podešavanje i programiranje parametara rada programske aplikacije sustava video nadzora, unošenje korisničkih podataka, kreiranje razine ovlasti pristupa korisnicima sustava. | ---- | ---- | kpl | 1 |  | 0
6 | Podešavanje i programiranje parametara rada aplikacije za centralno alarmiranje | ---- | ---- | kpl | 1 |  | 0
7 | Podešavanje i programiranje parametara rada klijenta aplikacije za centralno alarmiranje | ---- | ---- | kpl | 2 |  | 0
8 | Podešavanje i programiranje parametara rada aplikacije za nadzor i upravljanje prometom | ---- | ---- | kpl | 1 |  | 0
9 | Podešavanje i programiranje parametara rada klijentske aplikacije za konfiguriranje i parametriranje semaforskih uređaja | ---- | ---- | kpl | 1 |  | 0
10 | Podešavanje i programiranje parametara rada sučelja za integraciju sustava za nadzor i upravljanje prometom i aplikacije za centralno alarmiranje | ---- | ---- | kpl | 1 |  | 0
11 | Podešavanje i programiranje parametara sučelja za integraciju semaforskog sustava i sustava za nadzor i upravljanje prometom | ---- | ---- | kpl | 1 |  | 0
12 | Podešavanje i programiranje parametara rada servisa za prihvat prometnih analitičkih informacija | ---- | ---- | kpl | 1 |  | 0
13 | Podešavanje i programiranje parametara aplikacije za nadzor i parametriranje uređaja za nadzor udaljenih ormara | ---- | ---- | kpl | 1 |  | 0
14 | Izrada mape Grada Zadra s prometnicama u slikovnom prikazu. Kreiranje elemenata sustava nadzora u mapi Grada Zadra (više razina layout-a za svaki sustav zasebno i za svaki objekt zasebno). | ---- | ---- | kpl | 1 |  | 0
15 | Puštanje u rad sustava do pune funkcionalnosti što podrazumijeva samostalno puštanje u rad uz provjeru svih funkcije upravljanja, bez naručitelja, odnosno osoblja za opsluživanje. | ---- | ---- | kpl | 1 |  | 0
[5 empty] | Ukupno radovi Nadzornog centra: | 0

## MAPA_5_ZAJEDNIČKI RADOVI
R.br. | Opis | Tip | Proizvođač | Jedinica mjere | Količina | Jedinična cijena [kn] | Ukupna cijena [kn]
5 | Zajednički radovi u Nadzornom centru
5.1. | Projektna dokumentacija i obuka korisnika
1 | Izrada projekta izvedenog stanja • 3 primjerka na papiru, • 1 primjerak u elektroničkom obliku na CDR mediju. Dokumentacija mora sadržavati osim osnovnih podataka i obavezno sljedeće podloge: opise svih ugrađenih uređaja sa opisima funkcija, sheme uređaja, sve nacrte izvedenog stanja, sve sheme spajanja i principijelne sheme, nacrte razvoda napajanja sa jednopolnim shemama, upute za rad i održavanje. Kompletnu originalnu dokumentaciju svakog uređaja sa instalacijskim, programskim i inženjerskim uputama. | ---- | ---- | kpl | 1 |  | 0
2 | Izrada pisanih uputa za rukovanje i održavanje sustava. Obuka korisnika za rukovanje sustavom. Pod ovim se podrazumijevaju svi troškovi za školovanje osoblja, na način da je osoblje za opsluživanje u stanju unijeti potrebne, preostale podatke, odnosno izraditi sve potrebne promjene koje su potrebne za normalni rad sustava. Za svakog korisnika (ili grupu korisnika) koji prođu edukaciju potrebno je dostaviti dokaz o izvršenoj obuci. Primopredaja sustava korisniku s kompletnom atestnom dokumentacijom sukladno sa propisima Republike Hrvatske za svaki pojedini uređaj. Pod primopredajom se misli na već testiran sustav i njegovo probno puštanje u rad i predaju uređaja zajedno s nadzornim inženjerom i naručiteljem odnosno osobljem za opsluživanje. Pri tome treba provjeriti sve funkcije upravljanja. | ---- | ---- | kpl | 1 |  | 0
[5 empty] | Ukupno zajednički radovi u Nadzornom centru: | 0

## MAPA_5_NAMJEŠTAJ
R.br. | Opis | Tip | Proizvođač | Jedinica mjere | Količina | Jedinična cijena [kn] | Ukupna cijena [kn]
6 | Namještaj i oprema za Nadzorni centar
6.1. | Radovi
1 | Izrada, dobava te montaža kancelarijskog stola vel. 360/80/78 cm sa pripadajućim ormarićem koji se sastoji od tri ladice i umetka za pisaći pribor vel. 60/80 cm. Ormarić s ladicama na kotačima. Stol i ladičar od iverala d=25mm. Rubovi ABS traka 2mm. Sve prema shemi i opisu projektanta. Bravica s ključem uključena u cijenu. |  |  | kom | 2 |  | 0
2 | Dobava i montaža radne stolice, tapecirane sa rukonaslonima, visoka, s mehanizmom za podešavanje i kotačićima. |  |  | kom | 4 |  | 0
3 | Dobava i postava visokih drvenih kancelarijskih ormara sa policama vel. 120/40/200 cm. Ormar od iverala d=18mm. Rubovi ABS traka 2mm. Bravica s ključem uračunata u cijenu. |  |  | kom | 1 |  | 0
4 | Dobava i postava visokih drvenih kancelarijskih ormara sa policama vel. 150/40/200 cm. Ormar od iverala d=18mm. Rubovi ABS traka 2mm. Bravica s ključem uračunata u cijenu. |  |  | kom | 1 |  | 0
5 | Dobava i postava drvenih garderobnih ormara vel. 120/50/200 cm. Ormar od iverala d=18mm. Rubovi ABS traka 2mm. Mogućnost spajanja i po vertikali. Bravica s ključem uključena u cijenu. |  |  | kom | 1 |  | 0
6 | Dobava i postava aluminijskih venecijanera vel. 2 cm, sa vodilicom i regulatorom dimenzije 120x120. Ugradnja na profile prozorskih krila. |  |  | kom | 3 |  | 0
7 | Ostali uredski pribor. |  |  | kom | 1 |  | 0
[5 empty] | Ukupno namještaj i oprema za Nadzorni centar: | 0

## MAPA_5_REKAPITULACIJA
R.br. | Opis |  |  | Ukupna cijena [kn]
REKAPITULACIJA
1 | Sustav videonadzorne zaštite u nadzornom centru
1.1. | Oprema i ugradnja |  | 0
1.2. | Instalacije |  | 0
1.3. | Radovi |  | 0
|  | SVEUKUPNO SUSTAV VIDEONADZORNE ZAŠTITE U NADZORNOM CENTRU: | 0
2 | Sustav protuprovalne zaštite u nadzornom centru
2.1. | Oprema i ugradnja |  | 0
2.2. | Instalacije |  | 0
2.3. | Radovi |  | 0
|  | SVEUKUPNO SUSTAV PROTUPROVALNE ZAŠTITE U NADZORNOM CENTRU: | 0
3 | Sustav kontrole pristupa u nadzornom centru
3.1. | Oprema i ugradnja |  | 0
3.2. | Instalacije |  | 0
3.3. | Radovi |  | 0
|  | SVEUKUPNO SUSTAV KONTROLE PRISTUPA U NADZORNOM CENTRU: | 0
4 | Nadzorni centar
4.1. | Oprema i ugradnja |  | 0
4.2. | Programska podrška |  | 0
4.3. | Radovi |  | 0
|  | SVEUKUPNO NADZORNI CENTAR: | 0
5. | Zajednički radovi sustava videonadzorne zaštite:
5.1. | Projektna dokumentacija i obuka korisnika |  | 0
|  | SVEUKUPNO ZAJEDNIČKI RADOVI SUSTAVA VIDEONADZORNE ZAŠTITE: | 0
6 | Namještaj i oprema za nadzorni centar
6.1. | Radovi |  | 0
|  | SVEUKUPNO NAMJEŠTAJ I OPREMA ZA NADZORNI CENTAR: | 0
| SVEUKUPNO GRADSKI CENTAR ZA KONTROLU PROMETA: |  | 0

## MAPA_6
| NOSIVE KONSTRUKCIJE | Jedinica mjere | Količina | Jedinična cijena [kn] | Ukupna cijena [kn]
1. | Konzolno - portalni stup (6.5 m) | kom | 3 |  | 0
OTU 9-11
Dobava, isporuka i montaža konzolno - portalnog stupa duljine konzole 6,5 metara, zona vjetra III. Izrada čelične konstrukcije u radionici, koja obuhvaća nabavu materijala, pripremu i izradu čelične konstrukcije po nacrtu od osnovnog materijala (vruće valjanih profila) konstrukcijski čelik S355J0H sa probnom montažom. Antikorozivna zaštita toplim pocinčavanjem, transport konstrukcije od radionice do cinčaonice i gradilišta. Montaža čelične konstrukcije portala.
Obračun po komadu
2. | Konzolno - semaforski stup stup (6,0 m) | kom | 9 |  | 0
OTU 9-11
Dobava, isporuka i montaža konzolno - semaforskog stupa duljine konzole 6 metara, zona vjetra III. Izrada čelične konstrukcije u radionici, koja obuhvaća nabavu materijala, pripremu i izradu čelične konstrukcije po nacrtu od osnovnog materijala (vruće valjanih profila) konstrukcijski čelik S355JR sa probnom montažom. Antikorozivna zaštita toplim pocinčavanjem, transport konstrukcije od radionice do cinčaonice i gradilišta. Montaža čelične konstrukcije portala.
Obračun po komadu
3. | Stup nosač kamere visine 6 metara | kom | 5 |  | 0
OTU 9-11
Dobava, isporuka i montaža stupa nosača kamere visine 6 metara, zona vjetra III. Izrada čelične konstrukcije u radionici, koja obuhvaća nabavu materijala, pripremu i izradu čelične konstrukcije po nacrtu od osnovnog materijala (vruće valjanih profila) konstrukcijski čelik S355JR sa probnom montažom. Antikorozivna zaštita toplim pocinčavanjem, transport konstrukcije od radionice do cinčaonice i gradilišta. Montaža čelične konstrukcije portala.
Obračun po komadu
4. | Stup nosač kamere visine 10 metara | kom | 2 |  | 0
OTU 9-11
Dobava, isporuka i montaža stupa nosača kamere visine 10 metara, zona vjetra III. Izrada čelične konstrukcije u radionici, koja obuhvaća nabavu materijala, pripremu i izradu čelične konstrukcije po nacrtu od osnovnog materijala (vruće valjanih profila) konstrukcijski čelik S355JR sa probnom montažom. Antikorozivna zaštita toplim pocinčavanjem, transport konstrukcije od radionice do cinčaonice i gradilišta. Montaža čelične konstrukcije portala.
Obračun po komadu
5. | Temelj konzolno - portalnog stupa duljine konzole 6.5 metara | kom | 3 |  | 0
OTU 9-11
Izrada temelja konzolno - portalnog stupa, komplet sa iskopom zemlje za temelje prema nacrtu temelja sa odvozom zemlje. Nasipavanje i izravnavanje zemlje oko temelja i ručno nabijanje iste. Dobava, priprema i betoniranje temelja klasom betona C35/45. Izrada češke glazure na svim vidljivim plohama temelja. Dobava, izrada i postavljanje oplate uz gornji dio temelja. Dobava i ugradnja čelične mrežne armature B500B tip Q-524. Dobava, siječenje i uzemljenje Fe/Zn trake 30x4 mm za uzemljenje (komplet sadržava dva temelja).
Obračun po komadu izvedenog temelja.
6. | Temelj konzolno - semaforskog stupa duljine konzole 6 metara | kom | 9 |  | 0
OTU 9-11
Izrada temelja konzolno - semaforskog stupa, komplet sa iskopom zemlje za temelje prema nacrtu temelja sa odvozom zemlje. Nasipavanje i izravnavanje zemlje oko temelja i ručno nabijanje iste. Dobava, priprema i betoniranje temelja klasom betona C30/37. Izrada češke glazure na svim vidljivim plohama temelja. Dobava, izrada i postavljanje oplate uz gornji dio temelja. Dobava i ugradnja čelične mrežne armature B500B tip Q-524. Dobava, siječenje i uzemljenje Fe/Zn trake 30x4 mm za uzemljenje (komplet sadržava dva temelja).
Obračun po komadu izvedenog temelja.
7. | Temelj stupa nosača kamere visine 6 metara | kom | 5 |  | 0
OTU 9-11
Izrada temelja stupa, komplet sa iskopom zemlje za temelj prema nacrtu temelja sa odvozom zemlje. Nasipavanje i izravnavanje zemlje oko temelja i ručno nabijanje iste. Dobava, priprema i betoniranje temelja klasom betona C30/37. Izrada češke glazure na svim vidljivim plohama temelja. Dobava, izrada i postavljanje oplate uz gornji dio temelja. Dobava i ugradnja čelične mrežne armature B500B tip Q-524. Dobava, siječenje i uzemljenje Fe/Zn trake 30x4 mm za uzemljenje (komplet sadržava dva temelja).
Obračun po komadu izvedenog temelja.
8. | Temelj stupa nosača kamere visine 10 metara | kom | 2 |  | 0
OTU 9-11
Izrada temelja stupa, komplet sa iskopom zemlje za temelj prema nacrtu temelja sa odvozom zemlje. Nasipavanje i izravnavanje zemlje oko temelja i ručno nabijanje iste. Dobava, priprema i betoniranje temelja klasom betona C30/37. Izrada češke glazure na svim vidljivim plohama temelja. Dobava, izrada i postavljanje oplate uz gornji dio temelja. Dobava i ugradnja čelične mrežne armature B500B tip Q-524. Dobava, siječenje i uzemljenje Fe/Zn trake 30x4 mm za uzemljenje (komplet sadržava dva temelja).
Obračun po komadu izvedenog temelja.
| UKUPNO NOSIVE KONSTRUKCIJE: |  |  |  | 0

## REKAPITULACIJA
REKAPITULACIJA
MAPA 1 - prometni elaborat semaforizacije | 0
MAPA 2 - komunikacijski sustav | 0
MAPA 3 - informacijski sustav | 0
MAPA 4 - videonadzor | 0
MAPA 5 - GCKP | 0
MAPA 6 - nosive konstrukcije | 0
UKUPNO | 0
Porez na dodanu vrijednost (PDV) | 0
SVEUKUPNO | 0