## troškovnik_Kolovare
Br. | Opis stavke | Jed. mj. | Količina | Jed. cijena | Cijena [kn]
1 | PRIPREMNI RADOVI |  |  |  | 0
1.1 | Mobilizacija, demobilizacija i organizacija gradilišta. Stavka obuhvaća uređenje, organizaciju i raspremanje gradilišta i privremene deponije po završetku radova te dovođenje okoliša u prvobitno stanje. Radovi uključuju: - sve radnje na pomicanju i zaštiti predmeta i uređaja od oštećenja - zaštitu površine od oštećenja prilikom korištenja skela i platformi te od padanja materijala - demontažu rasvjetnih tijela i prekidača - prisustvo tehničkog osoblja i ostalih radnika - sve potrebne strojeve, alate, privremene ograde, glavne i pomoćne materijale, vodu, energiju, goriva, maziva - opremu gradilišta (kontejneri, radionice, rasvjetna tijela za rad noću) - unutarnji transport materijala do mjesta ugradnje - sve ostalo potrebno za izvođenje radova Obračun za komplet uređenog, održavanog i raspremljenog gradilišta. | kpl | 1 |  | 0
1.2 | Skela za radove na visini. Nabava, doprema, montaža, demontaža i sva premještanja skele za potrebe izvođenja radova. U cijenu uključiti sav rad, materijal, alate, strojeve, izradu projekta skele i opremu potrebnu za potpuno dovršenje stavke. Obračun po komadu skele. | kom | 1 |  | 0
1.3 | Geodetsko praćenje odvijanja radova Radovi obuhvaćaju iskolčenje građevine i svih njenih sastavnih dijelova, sva geodetska mjerenja kojima se podaci iz projekta prenose na teren odnosno građevinu i obrnuto, kontinuirano praćenje tijekom izvođenja radova, postavljanje i održavanje iskolčenih oznaka na terenu od početka radova do predaje svih radova investitoru, izradu snimka postojećeg stanja AB konstrukcije te snimka izvedenog stanja. Obračun za komplet opisanih mjerenja, praćenje radova i izradu snimka izvedenog stanja. | kpl | 1 |  | 0
2 | DEMONTAŽE I UKLANJANJA |  |  |  | 0
2.1 | Demontaža i ponovna montaža cinčanih ograda i penjalica nakon završetka radova. Radovi obuhvaćaju sav potreban rad na demontaži cinčanih ograda s podesta, penjalica od dna do vrha skakaonice i penjalica s betonskog temelja za ulaz u more te popravak cinčanih površina odgovarajućim zaštitnim sredstvom (cinčanje) i ponovna montaža ograda i penjalica, uključujući sve prijevoze i prijenose. Obračun po m1 ograda i penjalica.
2.1.1 | Ograde | m' | 32 |  | 0
2.1.2 | Penjalice | m' | 12.5 |  | 0
2.2 | Uklanjanje armirano-betonske konstrukcije podesta. Uklanjanje AB ploča i konzola u podgledu razbijanjem pneumatskim čekićima i djelomično ručno. Radovi obuhvaćaju oprezno razbijanje, razgradnju i uklanjanje kako se ne bi oštetili središnji stupovi. Stavka obuhvaća sav rad, materijal, alate i strojeve potrebne za potpuno dovršenje stavke uključujući i privremeno podupiranje ploča podesta. Odvoz materijala od rušenja obračunava se posebnom stavkom. Obračun po m3 uklonjenih armirano-betonskih elemenata.
2.2.1 | Podest 1 | m3 | 6.2 |  | 0
2.2.2 | Podest 2 | m3 | 2.5 |  | 0
2.2.3 | Podest 3 | m3 | 2.8 |  | 0
3 | SANACIJA OŠTEĆENOG BETONA STUPOVA I MOSTIĆA |  |  |  | 0
3.1 | Ispiranje betonskih površina vodom pod pritiskom od 800 bara. Radovi obuhvaćaju ispiranje betonskih površina stupova i pristupnog mosta, prije i poslije hidrodemolliranja. Stavka obuhvaća sav rad, materijal i opremu potrebnu za potpuno dovršenje stavke. Obračun je po m2 isprane površine.
3.1.1 | Stupovi | m2 | 86 |  | 0
3.1.2 | Pristupni most | m2 | 15 |  | 0
3.2 | Uklanjanje oštećenog betona AB stupova. Uklanjanje betona do ispod šipaka armature, vodom visokog pritiska-hidrorazaranjem (>2000 bara, Q≥60 l/min). Stavka obuhvaća sav rad i opremu potrebnu za potpuno dovršenje stavke, uključivo utovar i odvoz svog materijala na mjesto oporabe ili zbrinjavanja, te čišćenje terena oko gradilišta. Obračun je po m3. | m3 | 4 |  | 0
3.3 | Uklanjanje oštećenog betona AB pristupnog mosta. Uklanjanje betona debljine prosječno 2 cm, vodom visokog pritiska-hidrorazaranjem (>2000 bara, Q≥60 l/min). Stavka obuhvaća sav rad i opremu potrebnu za potpuno dovršenje stavke, uključivo utovar i odvoz svog materijala na mjesto oporabe ili zbrinjavanja, te čišćenje terena oko gradilišta. Obračun je po m3. | m3 | 0.4 |  | 0
3.4 | Injektiranje pukotina u betonu. Injektiranje pukotina u AB stupovima i pristupnom mostu, epoksidnom smolom s prethodnom ugradnjom packera za utiskivanje mase. Stavka obuhvaća sav rad, opremu i materijal potreban za injektiranje. Obračun je po m' zapunjene pukotine. | m' | 40 |  | 0
3.5 | Zamjena (dopuna) oštećene armature nakon hidrorazaranja betona stupova i pristupnog mosta. Kriterij uklanjanja je kada je uslijed korozije promjer šipke lokalno smanjen za 10 % ili je kontinuirano stanjena šipka (poprečni presjek) za više od 20 % (prepostavljeno 15 % dodatne i zamjenske armature od sve otvorene armature). Zamjena i dopuna armature se izvodi navarivanjem ili umetanjem novih šipki s propisanim preklopom i armaturnim vezicama. Stavka uključuje nabavu, prijevoz i ugradnju čelika iste kakvoće kao i postojeća armatura, odnosno najmanje B500B. Obračun je po kg ugrađene armature.
3.5.1 | Stupovi | kg | 150 |  | 0
3.5.2 | Pristupni most | kg | 50 |  | 0
3.6 | Izrada, montaža i demontaža dvostrane oplate za betoniranje obloge stupova, prema nacrtima, detaljima i uvjetima iz projekta. Stavka obuhvaća troškove nabave i prijevoza svog potrebnog materijala, izradu i postavljanje oplate sa svim razupiranjima, podupiranjima i ukrućenjima, skidanje i čišćenje oplate nakon uporabe, sve prijenose i prijevoze te sav ostali rad, opremu i materijal potreban za potpuno dovršenje stavke. Obračun je po m2. | m2 | 45 |  | 0
3.7 | Ugradnja polimer-cementnog morta klase R4. Sanacija betonskih površina pristupnog mosta ugradnjom polimer-cementnog morta klase R4 (HRN EN 1504-3 ili jednakovrijedno) uz korištenje potrebnih veznih slojeva. Prionjivost nakon 50 ciklusa (HRN EN 13687-1 ili jednakovrijedno) mora biti 2,0 MPa. Ugradnja morta vrši se strojno, prema uputama proizvođača, na čistu površinu betona na kojoj nema prašine, masnoća, ostataka betona ili drugih nečistoća. Prionjivost betonske podloge metodom pull-off (HRN EN 1542 ili jednakovrijedno) prije ugradnje sanacijskog morta mora biti veća od 1,50 MPa. Obračun je po m3 strojno ugrađenog sanacijskog morta. | m3 | 0.4 |  | 0
3.8 | Betoniranje obloge stupova. Izrada obloge stupova u debljini min 8,0 cm, betonom razreda tlačne čvrstoće C 30/37, razreda izloženosti XS3, XF4, XC4 prema nacrtima, detaljima i uvjetima iz projekta. U jediničnu cijenu su uključeni nabava betona, svi prijevozi i prijenosi, rad na ugradnji i njezi betona, te sav drugi potrebni rad i materijal. Armatura se obračunava posebno. Obračun je po m3 ugrađenog betona. | m3 | 4 |  | 0
4 | SANACIJA TEMELJA SKAKAONICE |  |  |  | 0
4.1 | Uklanjanje kamenih opločnika na gornjoj površini. Rušenje i uklanjanje postojećih kamenih opločnika debljine 6 cm. Stavka obuhvaća sav rad, materijal, alate i strojeve potrebne za potpuno uklanjanje opločnika te odlaganje u stranu uključujući sve prijevoze i prijenose. Odvoz materijala od rušenja obračunava se posebnom stavkom. Obračun je po m2 porušenih i ukonjenih kamenih opločnika. | m2 | 20 |  | 0
4.2 | Uklanjanje oštećenog betona na gornjoj površini temelja i svim bočnim stranicama u visini cca 200 cm. Uklanjanje betona debljine prosječno 10 cm, pneumatskim čekićima i djelomično ručno. Stavka obuhvaća sav rad i opremu potrebnu za potpuno dovršenje stavke, uključivo utovar i odvoz svog materijala na mjesto oporabe ili zbrinjavanja, te čišćenje terena oko gradilišta. Obračun je po m3.
4.2.1 | Gornja površina | m3 | 2 |  | 0
4.2.2 | Bočne stranice | m3 | 3.8 |  | 0
4.3 | Ispiranje gornje površine temelja vodom pod pritiskom od 800 bara. Radovi obuhvaćaju ispiranje gornje površine temelja nakon uklanjanja opločnika i sloja oštećenog betona. Stavka obuhvaća sav rad, materijal i opremu potrebnu za potpuno dovršenje stavke. Obračun je po m2 isprane površine. | m2 | 20 |  | 0
4.4 | Ugradnja ankera Ø 12 mm, u bušene rupe l=20 cm u postojećem betonu vertikalnih stranica temelja. Ankeri se sidre pomoću ljepila na bazi epoksida visoke nosivosti. Jedinična cijena obuhvaća bušenje i čišćenje rupa, nabavu, prijevoz i ugradnju ljepila za sidrenje i ugradnju ankera. Obračun je po komadu. | kom | 145 |  | 0
4.5 | Jednostrana oplata za betoniranje obloge bočnih stranica i gornjeg betonskog sloja. Izrada, montaža i demontaža jednostrane oplate prema nacrtima, detaljima i uvjetima iz projekta. Stavka obuhvaća troškove nabave i prijevoza svog potrebnog materijala, izradu i postavljanje oplate sa svim razupiranjima, podupiranjima i ukrućenjima, skidanje i čišćenje oplate nakon uporabe, sve prijenose i prijevoze te sav ostali rad, opremu i materijal potreban za potpuno dovršenje stavke. Obračun je po m2. | m2 | 38 |  | 0
4.6 | Betoniranje gornjeg betonskog sloja temelja. Izvedba betonskog sloja u debljini 10 cm, betonom C 16/20, prema nacrtima, detaljima i uvjetima iz projekta. U jediničnu cijenu su uključeni nabava betona, svi prijevozi i prijenosi, rad na ugradnji i njezi betona, te sav drugi potrebni rad i materijal. Obračun je po m3 ugrađenog betona. | m3 | 2 |  | 0
4.7 | Betoniranje obloge bočnih stranica temelja. Izvedba betonske obloge u debljini 10 cm, betonom razreda tlačne čvrstoće C 30/37, razreda izloženosti XS3, XF4, XC4, prema nacrtima, detaljima i uvjetima iz projekta. U jediničnu cijenu su uključeni nabava betona, svi prijevozi i prijenosi, rad na ugradnji i njezi betona, te sav drugi potrebni rad i materijal. Obračun je po m3 ugrađenog betona. | m3 | 3.8 |  | 0
4.8 | Završna obloga gornje površine temelja kamenim opločnicima. Oblaganje kamenim predgotovljenim elementima na betonski sloj. Stavka obuhvaća nabavu materijala, prijevoze, prijenose, opremu i rad na izradi i uređenju obloge kamenim opločnicima debljine 6 cm i zapunjavanje sljubnica cementnim mortom 1:2 do 1:3. Obračun po m2 obložene površine kamenim opločnicima. | m2 | 20 |  | 0
5 | IZVOĐENJE NOVIH ARMIRANO-BETONSKIH PODESTA |  |  |  | 0
5.1 | Izvedba bušotina za ugradnju ankera od rebrastog čelika. Radovi obuhvaćaju bušenje i čišćenje rupa u AB stupovima, nabavu, prijevoz i ugradnju ljepila za sidrenje. Stavka obuhvaća sav rad, opremu i materijal potreban za potpuno dovršenje stavke. Armatura koja se ugrađuje u rupe obračunata je posebnom stavkom. Obračun je po komadu bušotine. | kom | 100 |  | 0
5.2 | Nabava, prijevoz i ugradnja rebraste armature B500B. Radovi obuhvaćaju ugradnja armature za nove AB podeste, prema specifikacijama iz projekta. U cijenu su uključeni nabava i prijevoz čelika za armiranje, razvrstavanje i čišćenje, sječenje i savijanje, prijevozi i prijenosi, postavljanje, podlaganje i vezanje te eventualno zavarivanje, uključivo sav rad i materijal potreban za dovršenje i postavljanje u projektirani položaj. Obračun je po kg ugrađene armature.
5.2.1 | Podest 1 | kg | 300 |  | 0
5.2.2 | Podest 2 | kg | 160 |  | 0
5.2.3 | Podest 3 | kg | 200 |  | 0
5.3 | Izrada, montaža i demontaža glatke oplate za ploče podesta, prema nacrtima, detaljima i uvjetima iz projekta. Stavka obuhvaća troškove nabave i prijevoza svog potrebnog materijala, izradu i postavljanje oplate u podgledu ploča podesta, sa svim razupiranjima, podupiranjima i ukrućenjima, skidanje i čišćenje oplate nakon uporabe, sve prijenose i prijevoze te sav ostali rad, opremu i materijal potreban za potpuno dovršenje stavke. Obračun je po m2 po projektiranim mjerama.
5.3.1 | Podest 1 | m2 | 25 |  | 0
5.3.2 | Podest 2 | m2 | 13 |  | 0
5.3.3 | Podest 3 | m2 | 14 |  | 0
5.4 | Izrada, montaža i demontaža jednostrane oplate za ploče podesta, prema nacrtima, detaljima i uvjetima iz projekta. Stavka obuhvaća troškove nabave i prijevoza svog potrebnog materijala, izradu i postavljanje bočne oplate sa svim razupiranjima, podupiranjima i ukrućenjima, skidanje i čišćenje oplate nakon uporabe, sve prijenose i prijevoze te sav ostali rad, opremu i materijal potreban za potpuno dovršenje stavke. Obračun je po m2.
5.4.1 | Podest 1 | m2 | 7.5 |  | 0
5.4.2 | Podest 2 | m2 | 4 |  | 0
5.4.3 | Podest 3 | m2 | 4.5 |  | 0
5.5 | Betoniranje armiranobetonskih podesta. Izrada armiranobetonskih ploča s konzolama u podgledu, betonom razreda tlačne čvrstoće C 30/37, razreda izloženosti XS3, XF4, XC4, prema nacrtima, detaljima i uvjetima iz projekta. U jediničnu cijenu su uključeni nabava betona, svi prijevozi i prijenosi, rad na ugradnji i njezi betona, te sav drugi potrebni rad i materijal. Armatura se obračunava posebno. Obračun je po m3 ugrađenog betona.
5.5.1 | Podest 1 | m3 | 6.5 |  | 0
5.5.2 | Podest 2 | m3 | 2.9 |  | 0
5.5.3 | Podest 3 | m3 | 3.1 |  | 0
6 | OSTALI RADOVI |  |  |  | 0
6.1 | Odvoz građevinskoga otpada na deponij i čišćenje radnoga prostora po dovršenju radova. Utovar i odvoz materijala od rušenja, ostataka građevinskog materijala i smeća na gradski deponij udaljen do 20 km. Otpad se razvrstava prema pravilima o razvrstavanju otpada. Stavka uključuje višekratno čišćenje nakon dovršenja pojedinih radova te završno čišćenje radnoga prostora i okoliša po dovršenju svih radova. Obračun je po m3 deponiranoga otpada. | m3 | 12 |  | 0
6.2 | Zaštitni premaz novih AB podesta, stupova i prilaznog mosta. Izvedba zaštitnog trajnoelastičnog polimercementnog premaza (HRN EN 1504-2 - tip C ili jednakovrijedno), u tonu po odabiru investitora, na svim vidljivim površinama betona, nanošenjem dvokomponentnog polimercementnog hidroizolacijskog trajnoelastičnog premaza na navlaženoj podlozi, a sve prema uputi proizvođača. Podloga treba biti očišćena, bez tragova ulja, masti prašine, ostataka materijala i sl. Površina na koju se nanosi premaz treba biti glatka, bez većih pora i što ujednačenija kako bi se spriječilo formiranje sitnih šupljina u premazu. Stavka obuhvaća sav rad, opremu i materijal potreban za potpuno dovršenje stavke, uključujući sve prijevoze i prijenose. Obračun po m2 zaštićene površine betona.
6.2.1 | Podest 1 | m2 | 53.5 |  | 0
6.2.2 | Podest 2 | m2 | 25.5 |  | 0
6.2.3 | Podest 3 | m2 | 30.5 |  | 0
6.2.4 | Stupovi | m2 | 43 |  | 0
6.2.5 | Prilazni most | m2 | 3.7 |  | 0
R E K A P I T U L A C I J A
1. | PRIPREMNI RADOVI |  |  |  | 0
2. | DEMONTAŽE I UKLANJANJA |  |  |  | 0
3. | SANACIJA OŠTEĆENOG BETONA STUPOVA I MOSTIĆA |  |  |  | 0
4. | SANACIJA TEMELJA SKAKAONICE |  |  |  | 0
5. | IZVOĐENJE NOVIH ARMIRANO-BETONSKIH PODESTA |  |  |  | 0
6. | OSTALI RADOVI |  |  |  | 0
| UKUPNO (bez PDV-a): |  |  |  | 0
| PDV |  |  |  | 0
| SVEUKUPNO |  |  |  | 0