## PRVA STR.
NATJEČAJNA DOKUMENTACIJA
INVESTITOR: |  | GRAD ZADAR, NARODNI TRG 1, HR-23000 ZADAR
PREDMET: |  | REKONSTRUKCIJA RASKRIŽJA ULICA VLATKA MEČEKA I ŠESTANSKOG PROLAZA I RASKRIŽJA ULICA PUT KOTLARA I ULICE BRAĆE MIROSLAVA I JANKA PERICE
VRSTA PROJEKTA: |  | GRAĐEVINSKI PROJEKT
| SADRŽAJ: |  | OPĆE NAPOMENE
|  | A) | PROMETNICA
|  | B) | JAVNA RASVJETA I PRELAGANJE NN KABELA
|  | C) | SEMAFORIZACIJA RASKRIŽJA
|  | D) | SANACIJA KOLNIKA UL. V. MAČEKA
REKAPITULACIJA
U Zadru, srpanj 2022.g.

## NASLOV
OPĆE NAPOMENE:
Izvođač je dužan o svom trošku osigurati gradilište i građevinu od štetnog utjecaja vremenskih nepogoda. Zimi je potrebno građevinu posve osigurati od mraza, tako da ne dođe do smrzavanja izvedenih dijelova te na taj način do oštećenja.
Izvođač je dužan izraditi pomoćna sredstva za rad kao što su skele, oplate, ograde, skladišta, dizalice, dobaviti i postaviti strojeve, alat i ostali potreban pribor te poduzeti sve mjere sigurnosti potrebne da ne dođe do nikakvih smetnji i opasnosti po život i zdravlje prolaznika te zaposlenih radnika i osoblja (osigurati promet pješaka i vozila postavljanjem pješačkih i kolnih prijelaza preko rova i dr.).
Čuvanje građevine, gradilišta, svih postrojenja, alata i materijala, kako svoga tako i svojih kooperanata, pada u dužnost i na teret izvođača. Svaka šteta koja bi bila prouzročena prolazniku ili susjednoj građevini, uslijed kopanja, miniranja, postavljanja skela, pada na teret izvođača koji je dužan odstraniti i nadoknaditi štetu u određenom roku.
Prije davanja ponude za izvedbu građevine izvođač je dužan proučiti projektnu dokumentaciju te zatražiti objašnjenja u vezi nejasnih stavki, pregledati trasu građevine, prikupiti potrebne podatke o uvjetima pod kojima će se građevina graditi, proučiti mogućnosti naših i stranih proizvođača projektirane opreme te ponuditi opremu tražene kvalitete uz imenovanje dobavljača i predočenje svih tehničkih podataka za ponuđenu opremu.
Način obračuna je prema tehničkim normativima i njihovim dopunama. Za slučaj da opis pojedinih radova u troškovniku po mišljenju izvođača ili bilo kojeg trećeg zainteresiranog lica nije potpun, izvođač je dužan izvesti te radove prema pravilima građenja i postojećim uzancama, s tim da nema pravo na bilo kakvu odštetu ili promjenu jedinične cijene u troškovniku ukoliko to nije posebno naglasio prilikom davanja ponude.
Izvođač u potpunosti odgovara za ispravnost izvršene isporuke i jedini je odgovoran za eventualno loše izvedeni rad i loš kvalitet isporučenih materijala, opreme ili proizvoda.
Izvođač je dužan posjedovati ateste o ispitivanju materijala upotrjebljenih za izgradnju građevine, te ateste o ispravnosti izvedenih instalacija, a prilikom tehničkog pregleda građevine mora sve ateste dostaviti investitoru na upotrebu.
Obračun svih radova mora se vršiti prema stvarno izvedenim i uredno dokumentiranim količinama potvrđenim od nadzornog inženjera, a ne prema količinama danim u pojedinim stavkama dokaznice mjera i troškovnika.
Sve nejasnoće u projektu izvođač je dužan s projektantom razjasniti prije početka radova. Bez pismene suglasnosti projektanta, izvođač nema pravo na izmjenu projekta. U protivnom, projektant otklanja od sebe svaku odgovornost za eventualno nastale posljedice. Eventualne opravdane izmjene projekta dužan je nadzorni inženjer investitora unijeti u građevinski dnevnik.
Sve izmjene u projektu, opisu radova i jediničnim cijenama mogu uslijediti samo uz suglasnost projektanta i po odobrenju investitora.
Ukoliko se ukažu eventualne nejednakosti između projektnog rješenja i stanja na gradilištu, izvođač je dužan pravovremeno o tome obavijestiti investitora i projektanta i zatražiti potrebna objašnjenja. Sve mjere u projektima potrebno je provjeriti u prirodi i svu kontrolu vršiti bez posebne naplate.
Svi izvedeni radovi koji odstupaju od projekta, a izvedeni su bez odobrenja nadzornog inženjera i suglasnosti projektanta, moraju se dovesti u sklad s projektom, a troškove koji iz tog proizlaze snosi izvođač.
U jediničnim cijenama ovog troškovnika uključeno je izvršenje svih obaveza iz bilo kojeg dijela ili priloga ovog projekta.
Jedinične cijene u svim stavkama ovog troškovnika obuhvaćaju sav rad, materijal, režiju i zaradu izvođača, odnosno sadrže sve elemente propisane za strukturu prodajne cijene građevinskih usluga.
Pod jediničnom cijenom materijala podrazumijeva se cijena samog materijala, njegova eventualna prerada, svi transporti, utovari, istovari kao i uskladištenje dotičnog materijala kako bi ostao kvalitetan do trenutka ugradnje, kao i ispitivanje kvalitete i sve drugo u vezi s materijalom (atesti i sl.).
Sav rad prema opisu u troškovniku na ugradnji, prijenosima i prijevozima koji nisu uračunati kod cijene materijala.
Na svu radnu snagu dodaje se faktor u koji pored ostalog treba uračunati i održavanje gradilišta, postavljanje svih pomičnih objekata na gradilištu kao i demontaža istih.
U pogledu izmjera držati se točno uputstva iz prosječnih normi u građevinarstvu, tj. u pogledu dodavanja i odbijanja za kvadraturu i sl. Za cjevovod uzet će se stvarne mjere bez armature i fazonskih komada - prema uzdužnom profilu.
Ukoliko je ugovorenim rokom obuhvaćen zimski rad, eventualne nadoplate za rad pri niskim temperaturama i otežanim okolnostima za vrijeme zime neće se posebno priznavati kao ni zaštita objekta od eventualnih nepogoda, već izvođač treba na vrijeme poduzeti mjere i osiguranje objekta.
Iskop vršiti točno prema iskolčenju koje će izvođaču predati investitor. Sve iskope izvesti točno prema nacrtima u projektu. Svi iskopi moraju biti osigurani od zarušavanja propisnim razupiranjem. Uklanjanje obrušenog materijala u rovu u bilo kojoj fazi radova odnosno radi vremenskih nepogoda kao i ispumpavanje zaostale vode u rovu, uključeno je u jediničnu cijenu iskopa.
Uređenje gradilišta po završetku radova kao i zemljišta za deponije, prilazne puteve i pomoćne zgrade, uključeno je u jediničnu cijenu i neće se posebno naplaćivati.
Za sve učinjene štete i smetnje odgovoran je izvođač radova i on snosi moralnu odgovornost bez prava nadoknade troškova od investitora. I ovaj vid troškova treba ukalkulirati u jediničnu cijenu m3 iskopa.
Prekopi mimo projektom predviđenih neće se priznavati izvođaču. Iskopani materijal koji će se upotrijebiti, deponirati tako da ne smeta gradnji i iskopu rova cjevovoda.
Izrada elaborata izvedenog stanja i objekata predaje se investitoru u cjelovitom kartiranom (6 primjeraka) i digitalnom obliku od kojih će investitoru predati 6 kartirana i digitalni. Elaborat mora biti izrađen u apsolutnim (x, y, z) koordinatama i ovjeren od nadležnog katastarskog ureda.
Na dijelovima trase na kojima nema druge mogućnosti, potrebno je izvesti duž trase cjevovoda pristupni put kojim će biti omogućeno dopremanje potrebne mehanizacije i materijala za izvedbu svih radova. Izvedbu puta prilagoditi potrebama radova koji će se obavljati na trasi, bez neke naročite obrade.
Put izvesti planiranjem i eventualnim zasipavanjem neravnina, u skladu s potrebama opreme koja će biti upotrjebljena, a sve prema nahođenju izvođača.
Postojeći okolni putevi koji će se koristiti za dopremu materijala i opreme trebaju se nakon dovršetka radova dovesti u prvobitno stanje.
Kod oplate su uključena podupiranja, uklještenja te postava i skidanje. U cijenu ulazi i kvašenje prije betoniranja kao i premazivanje kalupa. Po završetku betoniranja sva se oplata nakon određenog vremena mora očistiti i sortirati.
Betone i mortove treba miješati u razredima tlačne čvrstoće, prema propisima HRN za beton, odnosno za mortove kako je to dano u stavci troškovnika. Sav beton u principu potrebno je strojno miješati. Ručno miješanje dozvoljeno je samo za vrlo male količine nekonstruktivnih dijelova na građevini.
Skele moraju na vrijeme biti postavljene kako ne bi došlo do zastoja u radu. Pod pojmom skele podrazumijevaju se i prilazi skeli te ograda. Kod zemljanih radova u jediničnu cijenu ulaze razupore te mostovi za prebacivanje iskopa kod eventualnih iskopa na većim dubinama. Ujedno su tu uključeni i prilazi te mostovi za betoniranje konstrukcija i slično.
Tehnička oprema i priprema (uređenje) gradilišta za rad odnosi se na dužnost izvođača da prije početka građevinskih radova dostavi investitoru ili nadzornom organu plan organizacije gradilišta i tehničke opreme, te operativni (dinamički) plan izvršenja ugovorenih radova.
Ako priloženi plan ne odgovara potrebnoj dinamici izvođenja radova i postojećim tehničkim uvjetima, investitor ili nadzorni inženjer imaju pravo zahtijevati izmjenu ili dopunu plana.
Osim toga, izvođač je dužan prikazati nadzornom inženjeru i sva tehnička pomagala, koja se nalaze na gradilištu, neophodno potrebna u okviru projektnih zadataka. Investitor ili nadzorni inženjer, nakon prihvaćanja priloženog plana i potrebnih tehničkih pomagala, upisom u građevinski dnevnik, dozvoljava početak rada.
Objekti, instalacije i rad u okviru potrebne opreme i uređenja gradilišta terete troškove režije gradilišta i ne obračunavaju se posebno.

## A) PROMETNICA I OB. ODVODNJA
| RADOVI | dim. | količina | jedinična cijena | ukupna cijena
1 | PRIPREMNI RADOVI
1.1. | Iskolčenje i održavanje trase. Sva geodetska mjerenja kojima se podaci iz projekta prenose na teren, osiguranje iskolčenja osi te poligonskih točaka. Postavljanje profila na terenu prema projektiranim poprečnim profilima ceste. Iskolčenje svih objekata na osnovi podataka iz projekta. Neprestano održavanje i kontrola iskolčenja osi, trase i objekata za cijelo vrijeme građenja. Mjeri se i plaća po kilometru trase, priključnih cesta i objekata. Sve u skladu s točkom 1-02. OTU-a.
| Obračun po km trase | km | 0.2 |  | 0
1.2. | Izrada Geodetskog elaborata iskolčenja prema projektnoj dokumentaciji. Elaborat se izrađuje u četiri (4) primjerka u pisanom obliku i elaborat u digitalnom obliku. Mjeri se i plaća po kilometru trase, priključnih cesta i objekata. Sve u skladu s točkom 1-02. OTU-a.
| Obračun po km trase | km | 0.2 |  | 0
1.3. | Ploča za oznaku gradilišta. Izrada doprema i postavljanje ploče za oznaku gradilišta sa svim podacima u skladu sa Zakonom o gradnji i u skladu s "Pravilnikom o sadržaju i izgledu ploče kojom se označava gradilište (NN 42/14)". Obračun po komadu.
| Obračun po kom | kom | 2 |  | 0
1.4. | Lociranje i označavanje komunalnih instalacija i priključaka, kao što su zračni i podzemni vodovi električne energije, telefonski vodovi, kanalizacije, vodovodi, plinovodi i dr. bilo da su sastavni dio gradnje ili koji gradnjom mogu biti ugroženi. Sve u skladu s točkom 1-03.5. OTU-a.
| Odvodnja | rez. | 1 |  | 0
| Vodovod | rez. | 1 |  | 0
| Elektrokabeli | rez. | 1 |  | 0
| DTK mreža | rez. | 1 |  | 0
1.5. | Uklanjanje grmlja i drveća debljine (promjera) do 10 cm. Ovaj rad obuhvaća uklanjanje grmlja i drveća sa zaraslih površina koje ulaze u koridor ceste, s odsijecanjem grana na dužine pogodne za prijevoz, vađenjem korijenja te starih panjeva, s uklanjanjem svog materijala od tog rada izvan profila ceste, utovar i transport na odlagalište koje osigurava izvođač radova. Sve u skladu s točkom 1-03.1. OTU-a.
| Obračun po m2 | m2 | 450 |  | 0
1.6. | Uklanjanje drveća debljine (promjera) od 10 do 30 cm mjereno 1 m od terena te uklanjanje panjeva. Ovaj rad obuhvaća sječu stabala s odsijecanjem grana na dužine pogodne za prijevoz, vađenje panjeva i korijenja s uklanjanjem svog materijala od tog rada izvan profila ceste, utovar i transport na odlagalište koje osigurava izvođač radova. Sve u skladu s točkom 1-03.1. OTU-a.
| Obračun po kom | kom | 8 |  | 0
1.7. | Uklanjanje drveća debljine (promjera) veće od 30 cm mjereno 1 m od terena te uklanjanje panjeva. Ovaj rad obuhvaća sječu stabala s odsijecanjem grana na dužine pogodne za prijevoz, vađenje panjeva i korijenja s uklanjanjem svog materijala od tog rada izvan profila ceste, utovar i transport na odlagalište koje osigurava izvođač radova. Sve u skladu s točkom 1-03.1. OTU-a.
| Obračun po kom | kom | 5 |  | 0
1.8. | Rezanje asfalta. Stavka obuhvaća jednostrano strojno rezanje asfalta na mjestu gdje počinje tj. završava navedena rekonstrukcija prometnice radi kvalitetnije izrade spoja starog i novog asfalta.
| Obračun po m1 | m1 | 300 |  | 0
1.9. | Rezanje betonskog zastora i betonskih površina. Stavka obuhvaća jednostrano strojno rezanje betona na mjestu gdje počinje tj. završava navedena rekonstrukcija prometnice radi kvalitetnije izrade spoja s postojećom betonskom podlogom
| Obračun po m1 | m1 | 70 |  | 0
1.10. | Razbijanje, uklanjanje, utovar i odvoz postojećih konstrukcija. U cijeni je razbijanje asfaltne kolničke konstrukcije, rubnjaka i betonskih kolnika. Stavka obuhvaća strojno razbijanje postojeće asfaltne kolničke konstrukcije, rubnjaka i betonskih kolnika, utovar u transportno sredstvo i prijevoz na deponiju koju osigurava izvođač radova. Građevinski otpad deponirati u skladu sa Pravilnikom o građevnom otpadu i otpadu koji sadrži azbest (NN br.69/16).
| Rubnjaci | m1 | 620 |  | 0
| Postojeća kolnička konstrukcija (asfalt d=10 cm) na cesti | m2 | 1780 |  | 0
| Postojeća kolnička konstrukcija (asfalt d=5 cm) na nogostupu | m2 | 820 |  | 0
1.11. | Razbijanje, uklanjanje, utovar i odvoz postojećih AB konstrukcija. U cijeni je razbijanje betonskih pristupnih površina i rampi. Stavka obuhvaća strojno razbijanje postojećih konstrukcije, utovar u transportno sredstvo i prijevoz na deponiju koju osigurava izvođač radova. Građevinski otpad deponirati u skladu sa Pravilnikom o građevnom otpadu i otpadu koji sadrži azbest (NN br.69/16).
| Pristupne površine i rampe | m2 | 150 |  | 0
1.12. | Frezanje habajućeg sloja kolničke konstrukcije - debljine do 4 cm. Stavka obuhvaća strojno frezanje asfalta na mjestu gdje počinje tj. završava navedena rekonstrukcija prometnice. Građevinski otpad deponirati u skladu sa Pravilnikom o građevnom otpadu i otpadu koji sadrži azbest (NN br.69/16).
| Frezanje 4 cm | m2 | 400 |  | 0
1.13. | Demontaža i ponovna montaža postojećih metalnih ograda sa deponiranjem do ponove ugradbe. Stavka obuhvaća pažljivu demontažu metalne ograde (kako bi se ista mogla upotrijebiti kasnije za ponovno postavljanje), deponiranje na parceli na prikladno mjesto izvan obuhvata radova, do ponovne ugradbe. Ogradu deponirati na prikladno mjesto u dogovoru s vlasnikom parcele i nadzornim inženjerom. Obračun po metru dužnom demontirane ograde.
| Metalna ograda | m1 | 200 |  | 0
1.14. | Demontaža i ponovna montaža postojećih kolnih i pješačkih vrata. Stavka obuhvaća vađenje i demontiranje postojećih kolnih i pješačkih vrata, njihovo skladištenje za vrijeme trajanja radova, te ponovna ugradnja. Radove treba obaviti bez nanošenja štete na ostalim objektima i posjedima uz cestu. Obračun je po komadu demontiranih, uskladištenih i ponovo ugrađenih vrata. Izvedba, kontrola kakvoće i obračun prema OTU 1-03.4
| Vrata | kom. | 9 |  | 0
1.15. | Uklanjanje betonskog ogradnog zida. Stavka obuhvaća strojno rušenje betonskog zida, utovar materijala u transportno sredstvo i odvoz na deponiju odnosno trajno odlagalište na udaljenost veću od 5 km. Prethodno je potrebno ručno demontirati čeličnu ogradu koja se nalazi na zidu. Ogradu je potrebno deponirati na gradilištu do ponovne ugradnje. Prije rušenja betonskog zida potrebno je izvesti strojno rezanje na mjestu zida do kojeg će se zid rušiti (na krajevima), kako se ne bi oštetio zid koji ostaje. Građevinski otpad deponirati u skladu sa Pravilnikom o građevnom otpadu i otpadu koji sadrži azbest (NN br.69/16).
| Betonski zid visine do cca. 80 cm, debljine 20-25 cm, obračun po m1 | m1 | 180 |  | 0
1.16. | Ručno skidanje postojećeg opločenja od betonskih opločnika. Stavka obuhvaća pažljivo ručno skidanje postojećeg betonskog opločenja, sa privremenim odlaganjem na gradilištu do ponovne ugradnje. U cijeni je i strojno razbijanje postojeće podloge od betona, utovar u transportno sredstvo i prijevoz na trajno odlagalište otpada. Građevinski otpad deponirati u skladu sa Pravilnikom o građevnom otpadu i otpadu koji sadrži azbest (NN br.69/16).
| Betonski opločnici | m2 | 150 |  | 0
| Betonska podloga, prosječne debljine d=15 cm | m2 | 150 |  | 0
1.17. | Uklanjanje prometnih znakova, reklamnih panoa i ostale opreme koja se nalaze u koridoru ceste. U cijenu je uključeno privremeno deponiranje. Prometne znakove odvesti na odlagalište. Reklamne panoe vratiti na novi položaj uz rub ceste. U cijeni su svi radovi i materijali potrebni za izvođenje radova, iskop za temelj, betoniranje i montaža odnosno pričvršćivanje nosača znaka ili panoa. Sve u skladu s točkom 1-03.2. OTU-a. Građevinski otpad deponirati u skladu sa Pravilnikom o građevnom otpadu i otpadu koji sadrži azbest (NN br.69/16).
| Prometni znakovi | kom | 10 |  | 0
1.18. | Izrada projekta privremene regulacije prometa. Za nesmetano odvijanje prometa potrebno je prije početka radova izraditi projekt privremene regulacije prometa. Na taj je projekt potrebno ishoditi suglasnost nadležnih institucija. Obračunava se po kompletu cjelokupnog rješenja za sve eventualne faze izvođenja.
| Obračun po kompletu | komplet | 1 |  | 0
1.19. | Dobava i postavljanje znakova i opreme privremene regulacije prometa. Za nesmetano odvijanje prometa potrebno je prije početka radova postaviti znakove privremene regulacije prometa, u skladu sa projektom privremene regulacije prometa. Obračunava se po kompletu cjelokupnog rješenja za sve eventualne faze izvođenja.
| Obračun po kompletu | komplet | 1 |  | 0
1 | PRIPREMNI RADOVI - Ukupno (kn): |  |  |  | 0
2 | ZEMLJANI RADOVI
2.1. | Strojni široki iskop za prometnicu bez obzira na kategoriju tla prema odredbama projekta s utovarom u prijevozno sredstvo i transportom na mjesto deponiranja. U cijenu je uključen iskop, utovar u transportno vozilo, prijevoz materijala na trajnu deponiju udaljenosti veće od 5 km koju osigurava izvođač radova, priprema privremenih prometnica s održavanjem istih za cijelo vrijeme korištenja, te sanacija okoliša nakon dovršenja radova. Obračun se vrši po m3 stvarno izvršenog iskopa tla u sraslom stanju, bez obzira na kategoriju. Izvođač radova je dužan obići trasu ceste i upoznati se sa stanjem na terenu prije davanja ponude. Materijal zbrinuti u skladu sa Pravilnikom o građevnom otpadu i otpadu koji sadrži azbest (NN br.69/16). Sve u skladu s točkom 2-02. OTU-a.
| Obračun po m3 | m3 | 1200 |  | 0
2.2. | Izrada nasipa prometnice od kamenog materijala materijalom iz kamenoloma ili pozajmišta. Strojno nasipanje i razastiranje, na prethodno pripremljenom temeljnom tlu u skladu sa OTU, prema potrebi vlaženje ili sušenje, planiranje nasipanih slojeva debljine i nagiba prema projektu odnosno utvrđenih pokusnom dionicom, te zbijanje s odgovarajućim sredstvima, a prema odredbama OTU-a. U cijenu je uključen sav rad i materijal, utovar i transport iz kamenoloma ili pozajmišta koje osigurava izvođač radova, te planiranje pokosa nasipa i čišćenje okoline. Sve u skladu s točkom 2-09. OTU-a.
| Prometnica, obračun po m3 | m3 | 300 |  | 0
2.3. | Strojni iskop jame za slivnik i rova , te linijske rešetke bez obzira na kategoriju tla i naknadno zatrpavanje rova nakon postavljanja cijevi, prema odredbama projekta. Rov je širine 70 cm za cijev DN200. Dubina rova za cjevovod je 90 cm. Na mjestu slivnika izvodi se iskop jame dim. 1.3x1.3x1.3 m. Materijal iz iskopa odvesti na mjesto deponiranja. Za zatrpavanje rova i jame slivnika koristi se kameni materijal iz kamenoloma ili pozajmišta. U cijeni je iskop, utovar u transportno vozilo i prijevoz materijala iskopa na trajnu deponiju udaljenosti veće od 5km koju osigurava izvođač radova, te nabava, dovoz i ugradnja kamenog materijala za zatrpavanje rovova i jama slivnika. Obračun se vrši po m3 stvarno izvršenog iskopa tla u sraslom stanju, bez obzira na kategoriju. Izvođač radova je dužan obići trasu ceste i upoznati se sa stanjem na terenu prije davanja ponude. Sve u skladu s točkom 2-02. OTU-a. Materijala zbrinuti u skladu sa Pravilnikom o građevnom otpadu i otpadu koji sadrži azbest (NN br.69/16).
| Rov za spoj slivnika na okno ili drugi slivnik- Obračun po m3 iskopa | m3 | 70 |  | 0
| Jame za slivnike i linijske rešetke- Obračun po m3 iskopa | m3 | 40 |  | 0
| Zatrpavanje kamenim materijalom- Obračun po m3 | m3 | 55 |  | 0
2.4. | Ručni iskop tla oko postojećih instalacija prema odredbama projekta s odlaganjem uz rov. U cijenu je uključen ručni iskop, strojni utovar u transportno vozilo, prijevoz na deponiju udaljenosti veće od 5 km koju osigurava izvođač radova, priprema privremenih prometnica s održavanjem istih za cijelo vrijeme korištenja, te sanacija okoliša nakon dovršenja radova. Obračun se vrši po m3 stvarno izvršenog iskopa tla. Sve u skladu s točkom 2-02. OTU-a. Višak materijala zbrinuti u skladu sa Pravilnikom o građevnom otpadu i otpadu koji sadrži azbest (NN br.69/16).
| Obračun po m3 | m3 | 50 |  | 0
2.5. | Uređenje temeljnog tla mehaničkim zbijanjem. U cijenu je uključeno prethodno čišćenje te planiranje i rad potreban za postizanje optimalne vlažnosti vezanih tala, vlaženjem ili rahljenjem i sušenjem. Sve u skladu sa točkom 2-08.1 OTU-a.
| Obračun po m2 | m2 | 2900 |  | 0
2.6. | Planiranje i valjanje posteljice prometnice mehaničkim zbijanjem. U cijenu je uključeno prethodno čišćenje te planiranje i rad potreban za postizanje optimalne vlažnosti vezanih tala, vlaženjem ili rahljenjem i sušenjem. Modul stišljivosti mjeren kružnom pločom f30 cm iznosi >40 MN/m2. Sve u skladu s točkom 2-10. OTU-a.
| Obračun po m2 | m2 | 2300 |  | 0
2.7. | Izrada bankina od zrnatog kamenog materijala promjenjive širine, debljine 10 cm. Bankina se izvodi na uredno izvedenoj i preuzetoj podlozi, veličine zrna 0-31,5 mm, širine i debljine u zbijenom stanju prema projektu, a ovisno o debljini kolničke konstrukcije. U cijenu je uključena nabava i prijevoz potrebnog materijala, razastiranje, grubo i fino planiranje, te zbijanje do tražene zbijenosti, debljine sloja i nagiba prema projektu i svi potrebni strojevi za dovršenje stavke. Obračun je u m2 izrađene bankine debljine i širine određene projektom. Izvedba, kontrola kakvoće i obračun prema OTU 2-16. i 2-16.1.
| Obračun po m2 | m2 | 130 |  | 0
2 | ZEMLJANI RADOVI - Ukupno (kn): |  |  |  | 0
3 | OBORINSKA ODVODNJA
3.1. | Dobava, transport i istovar na gradilišni deponij i ugradnja PVC, PEHD ili PP kanalizacijskih cijevi SN8 sukladno normi HRN EN 1401-1:2009. U stavci je uračunata i dobava i transport svih potrebnih spojnica za cijevi i okna i sve gumene brtve, raznošenje duž rova, polaganje u rov i montaža PVC, PEHD ili PP kanalizacijskih cijevi sukladno normi HRN EN 1401-1:2009 na betonsku posteljicu posteljicu. U cijenu je uračunata i ugradnja svih spojnica za cijevi i svih gumenih brtvi. Obračun po m1. U cijeni je i potrebna izvedba spojeva na postojeća okna ili slivnike, strojno bušenje postojećeg okna (slivnika) ugradnja cijevi i naknadna obrada spoja cementnim mortom. Također i čišćenje postojećih okana i slivnika nakon izvedbe radova.
| DN 200 mm, SN 8 - za ispuste iz slivnika i linijskih rešetki | m1 | 70 |  | 0
3.2. | Dobava i ugradnja slivnika, od PVC, PEHD ili PP kanalizacijskih cijevi SN2 sukladno normi HRN EN 1401-1:2009. U stavci je uračunato raznošenje duž rova, polaganje u rov i montaža PVC, PEHD ili PP kanalizacijskih cijevi sukladno normi HRN EN 1401-1:2009. Plastične cijevi slivnika su dužine 150 cm, taložnica je dubine 50 cm. Obračun po komadu slivnika dužine 1.3 m.
| DN 400, SN 2 za slivnik, cijev duljine 1.30cm | kom | 8 |  | 0
3.3. | Izvedba spoja na postojeće okno oborinske odvodnje. Cjevovod je potrebno spojiti na postojeća okna. Obračun po komadu spoja. Spoj na postojeće okno cjevovoda oborinske odvodnje.
| Obračun po komadu spoja | kom | 8 |  | 0
3.4. | Dobava i ugradnja slivničke rešetke. Slivnička ravna rešetka okna svijetlog promjera 435*435, za ugradnju na prometnice visokog intenziteta i brzine prometovanja, iz lijevanog željeza EN-GJS-500-7 (nodularni lijev), kvadratna, sa kvadratnim okvirom. Razred opterećenja D400 (prema EN 124 i EN124-2), sa vijčanim zaključavanjem te zglobom sa anti-theft sistemom protiv krađe koji ne zahtijeva održavanje i služi također protiv neovlaštenog korištenja. Rešetka je potpuno sigurna od podizanja uslijed prometa , sa zaštitnim premazom. Vanjski promjer okvira rešetke 580*515mm, otvor kanalice pod kutom od 45 stupnjeva, visina okvira 100mm, ukupne mase min. 36,0 kg. Ugradnja sve prema uputama proizvođača.
| Obračun po komadu. | kom | 9 |  | 0
3.5. | Dobava i ugradba linijskog odvodnog kanala tipa kao HAURATON FASSERFIX SUPER 300, L/B=1000/390 mm ili jednako vrijedni. Rešetka sa nodularnim lijevom za opterećenje D400. Postavljanje prema detalju u projektu i uputama proizvođača. U jediničnu cijenu uračunati sav potreban materijal i rad. Postavljanje prema detalju u projektu i uputama proizvođača.
| Obračun po m1. -Kanal - bet. element visine 415mm | m1 | 58 |  | 0
3.6. | Dobava i ugradba slivnika (revizije) linijskog odvodnog kanala tipa (npr. kao HAURATON FASSERFIX POINT KS 40/40, ili jednako vrijedni). Slivnik je dvodijelni: sastoji se od gornjeg dijela i taložnice prema detalju u projektu. Dvodijelni slivnik mora biti izrađen od betona ojačanog vlaknima ili jednakovrijednog materijala. Sifon i jedro za taloženje nečistoća su dio sustava. Rešetka je mrežasta s otvorima 15/25 mm izrađena iz nodularnog lijeva GJS 500-7, crne boje. Klasa opterećenja A 15 - E 600 sve sukladno EN 124. Sustav pričvršćenja rešetke za slivnik je bezvijčani SIDE-LOCK sustav. Dimenzije slivnika su D/Š/V 400x400x988 mm. Ugradnja se izvodi u obložni beton. Otvori za priključke buše se na licu mjesta. Postavljanje prema detalju u projektu i uputama proizvođača.
| Obračun po komadu slivnika (revizije) | kom | 2 |  | 0
3 | OBORINSKA ODVODNJA - Ukupno (kn): |  |  |  | 0
4 | BETONSKI RADOVI
4.1. | Izrada rubnjaka od predgotovljenih elemenata tipskog poprečnog presjeka 15/25 cm iz betona klase C40/45 na betonskoj podlozi iz betona C12/15, prema detaljima iz projekta. Obračun je po m1 izvedenog rubnjaka, a u cijenu je uključena izvedba tamponske podloge (širine 50 cm i debljine 15 cm), temelja od podložnog betona također debljine 15 cm, nabava predgotovljenih elemenata i betona, privremeno uskladištenje i razvoz, svi prijevozi i prijenosi, priprema i ugradnja obloge sa obje strane rubnjaka u skladu sa projektom, rad na ugradnji s obradom sljubnica, njege betona te sav pomoćni rad i materijali. Sve u skladu s točkom 3-04.7. OTU-a.
| Obračun po m1 | m1 | 430 |  | 0
4.2. | Izrada rubnjaka od predgotovljenih elemenata tipskog poprečnog presjeka 8/25 cm (odnosno prema nacrtima) iz betona klase C40/45 na betonskoj podlozi iz betona C12/15, prema detaljima iz projekta. Obračun je po m1 izvedenog rubnjaka, a u cijenu je uključena izvedba podloge i temelja, nabava predgotovljenih elemenata i betona, privremeno uskladištenje i razvoze, svi prijevozi i prijenosi, priprema obloge, rad na ugradnji s obradom sljubnica, njege betona te sav pomoćni rad i materijali. Sve u skladu s točkom 3-04.7. OTU-a.
| Obračun po m1 | m1 | 220 |  | 0
4.3. | Izrada temelja ogradnog zida - betonom klase C 25/30 u svemu prema nacrtima, detaljima i uvjetima iz projekta. Širina temelja iznosi 40 cm, visina temelja 30 cm. Obračun je po m3 ugrađenog betona po projektiranom presjeku, a u cijenu je uključena nabava betona, svi prijevozi i prijenosi, izrada i demontaže oplate i skele, rad na ugradnji i njezi betona, crpljenje vode, te sav drugi potreban rad i materijal. Sve u skladu s točkom 4-01.2. OTU-a.
| Obračun po m3 | m3 | 34 |  | 0
4.4. | Betoniranje ogradnog zida izvan temelja, površina zida mora biti izvedena glatka i ravna te spremna za završnu obradu bojanjem - betonom klase C25/30 u propisno izrađenoj i postavljenoj oplati koja osigurava položaj i mjere u svemu prema nacrtu, detaljima i uvjetima iz projekta. Širina zida iznosi 20 cm, visina zida 70 cm (50 cm iznad uređenog terena - nogostupa). Obračun je po m3 ugrađenog betona po projektiranom presjeku, a u cijenu je uključena nabava betona, svi prijevozi i prijenosi, izrada i demontaža oplate i skele, rad na ugradnji i njezi betona, sav drugi potreban rad i materijal.
| Obračun po m3 | m3 | 60 |  | 0
4.5. | Nabava i ugradnja čelika za armiranje betona ogradnih zidova i stepenica. Obračunava se po kilogramu (kg) ugrađene armature prema specifikacijama iz projekta, a u cijenu je uključena nabava čelika za armirane; razvrstavanje i čišćenje, sječu i savijanje, doprema na gradilište, prijevozi i prenosi; postavljanje, podlaganje, podlaganje i vezanje eventualno zavarivanje; uključivo sav rad i materijal potreban za dovršenje i postavu u projektirani položaj. - Čelik za armiranje rebrasti B500B - Armaturne mreže B500A-B
| Obračun po kg | kg | 3200 |  | 0
4.6. | Betoniranje novih rampi i prilagođavanje ulaza u dvorišta, dovođenje djela dvorišta u prvobitno stanje. - betonom klase C25/30 u propisno izrađenoj i postavljenoj oplati koja osigurava položaj i mjere u svemu prema nacrtu, detaljima i uvjetima iz projekta. Širina rampe prema prvobitnom stanju. Obračun je po m3 ugrađenog betona, a u cijenu je uključena nabava betona, svi prijevozi i prijenosi, izrada i demontaža oplate, rad na ugradnji i njezi betona, sav drugi potreban rad i materijal. Sve u skladu s točkom 4-01.2. OTU-a.
| Obračun po m3 | m3 | 9 |  | 0
4.7. | Nabava i ugradnja čelika za konstruktivno armiranje betonskih površina. Obračunava se po kilogramu (kg) ugrađene armature prema specifikacijama iz projekta, a u cijenu je uključena nabava čelika za armirane; razvrstavanje i čišćenje, sječu i savijanje, doprema na gradilište, prijevozi i prenosi; postavljanje, podlaganje, podlaganje i vezanje eventualno zavarivanje; uključivo sav rad i materijal potreban za dovršenje i postavu u projektirani položaj. - Čelik za armiranje rebrasti B500B - Armaturne mreže B500A-B Obračun po kg.
| Konstruktivna armatura - Q188 | kg | 1500 |  | 0
4.8. | Oblaganje cijevi - spoja iz slivnika do okna (DN200) - betonom klase C16/20. Stavka obuhvaća izvedbu posteljice od betona debljine 10 cm i oblogu cijevi debljine 10 cm iznad i 10 cm oko cijevi. U cijeni je rad kao i dobava, transport i ugradnja svog potrebnog materijala (beton, drvena oplata i sl.). Oplata je dvostruka, na dnu rova 40 cm visine.
| Za slivnike, Obračun po m3 | m3 | 22 |  | 0
4.9. | Oblaganje slivnika (DN400) - betonom klase C16/20. Stavka obuhvaća izvedbu podloge od betona debljine 10 cm na dnu slivnika i obloge cijevi (plašta) betonom debljine 10 cm do slivničke rešetke. U cijeni je rad kao i dobava, transport i ugradnja svog potrebnog materijala (beton, drvena oplata i sl.). Oplata je 70×70 cm visine 1.2 metra.
| Obračun po m3 | m3 | 10 |  | 0
4 | BETONSKI RADOVI - Ukupno (kn): |  |  |  | 0
5 | ZIDARSKI RADOVI
5.1. | Visinsko usklađivanje postojećih poklopaca šahtova, kapa ventila i slivnika s novom niveletom prometnice. Stavka uključuje ručno oslobađanje (razbijanje postojeće betonske zaštite) te ponovno namještanje i betoniranje – ugrađivanje. Sve kape moraju se ugraditi tek nakon ugradnje bitumeniziranog sloja ceste. U stavku je uključen sav potreban materijal i rad. Obračun se vrši po komadu.
| Obračun se vrši po komadu niveliranog poklopca. | kom | 28 |  | 0
| Obračun se vrši po komadu nivelirane kape. | kom | 6 |  | 0
5.2. | Izvedba betonskih opločnika. Stavka obuhvaća izvedbu betonskih opločnika koji su ručno skidani u stavci pripremnih radova. U cijeni izrade opločenja je izvedba betonske podloge debljine 10 cm od betona klase C20/25, nabavu, dopremu i razastiranje pijeska u sloju debljine sloja 5 cm u zbijenom stanju. Opločnici se polažu na pješčani sloj uz nabijanje gumenim čekićem, a spojnice se zapunjavaju pijeskom. Za popunjavanje spojnica koristiti se metlom, a nakon čišćenja površine, istu obilno zaliti vodom. Nakon ponovnog čišćenja površine izvrši se zbijanje vibropločom sa gumenom navlakom. Slijedi završno popunjavanje reški pijeskom i čišćenje površine. Ugradit će se prethodno uklonjeni opločnici raznih dimenzija, rubne kocke rezati pilom za kamen radi boljeg uklapanja.
| Obračun po m2 ugrađenog betonskog opločenja | m2 | 150 |  | 0
| Obračun po m3 betonska podloga C20/25 d=10cm | m3 | 14 |  | 0
| Obračun po m3 podloge od pijeska | m3 | 17 |  | 0
| Obračun po kg pijeska za fugiranje | kg | 350 |  | 0
5 | ZIDARSKI RADOVI - Ukupno (kn): |  |  |  | 0
6 | NOSIVI SLOJEVI KOLNIČKE KONSTRUKCIJE
6.1. | Strojna izrada nosivog sloja od zrnatog kamenog materijala - najvećeg zrna 63 mm bez veziva, u debljini prema projektu. Ugrađuje se u prometnicu i u nogostup. U cijenu je uključena nabava kamenih prirodnih ili drobljenih zrnatih materijala kakvoće i granulacije prema zahtjevima projekta i OTU, utovar, prijevoz, i ugradnja (strojno razastiranje, planiranje i zbijanje do traženog modula stišljivosti ili stupnja zbijenosti) na uređenu i preuzetu podlogu. Modul stišljivosti mjeren kružnom pločom f30 cm iznosi Ms≥80 MN/m2. Sve u skladu s točkom 5-01. OTU-a.
| Obračun po m3 | m3 | 800 |  | 0
6.2. | Izrada izravnavajućeg nosivog sloja AC 22 base (BIT 50/70) AG6 M2, debljine 6 cm u zbijenom stanju. U cijeni su sadržani svi troškovi nabave materijala, proizvodnje i ugradnje asfaltne mješavine, prijevoz, oprema i sve ostalo potrebno za potpuno izvođenje radova. Obračun je po m3 ugrađenog nosivog sloja. Izvedba i kontrola kakvoće prema (HRN EN 13108-1) i tehničkim svojstvima i zahtjevima za građevne proizvode za proizvodnju asfaltnih mješavina i za asfaltne slojeve kolnika.
| Obračun po m2 | m2 | 1960 |  | 0
6 | NOSIVI SLOJEVI K.K. - Ukupno (kn): |  |  |  | 0
7 | ASFALTNI KOLNIČKI ZASTOR
7.1. | Prskanje postojećeg asfaltnog zastora bitumenskom emulzijom. Na izvedenom izravnavajućem nosivom sloju i na mjestima gdje je izvršeno hrapavljenje ili frezanje (glodanje) postojećeg asfaltnog zastora mora se, prije ugradbe novih asfaltnih slojeva, izvršiti prskanje bitumenskom emulzijom. Nanošenje emulzije vrši se posebnom prskalicom. U svemu prema točki 6-01, knjiga 3 OTU-a.
| Obračun po m2 | m2 | 2360 |  | 0
7.2. | Izrada habajućeg sloja AC 11 surf (BIT 50/70) AG2 M3, debljine 4 cm u zbijenom stanju. U cijeni su sadržani svi troškovi nabave materijala, proizvodnje i ugradnje asfaltne mješavine, prijevoz, oprema i sve ostalo što je potrebno za potpuno izvođenje radova. Obračun je po m2 gornje površine stvarno položenog i ugrađenog habajućeg sloja od asfaltbetona sukladno projektu. Izvedba i kontrola kakvoće prema (HRN EN 13108-1) i tehničkim svojstvima i zahtjevima za građevne proizvode za proizvodnju asfaltnih mješavina i za asfaltne slojeve kolnika.
| Obračun po m2 | m2 | 2360 |  | 0
7.3. | Izrada habajućeg sloja AC 8 surf (BIT 50/70) AG4 M4, debljine 4 cm u zbijenom stanju. U cijeni su sadržani svi troškovi nabave materijala, proizvodnje i ugradnje asfaltne mješavine, prijevoz, oprema i sve ostalo što je potrebno za potpuno izvođenje radova. Obračun je po m2 gornje površine stvarno položenog i ugrađenog habajućeg sloja od asfaltbetona sukladno projektu. Izvedba i kontrola kakvoće prema (HRN EN 13108-1) i tehničkim svojstvima i zahtjevima za građevne proizvode za proizvodnju asfaltnih mješavina i za asfaltne slojeve kolnika.
| Obračun po m2 | m2 | 930 |  | 0
7 | ASFALTNI KOLNIČKI ZASTOR - Ukupno (kn): |  |  |  | 0
8 | ZAVRŠNI RADOVI
8.1. | Elaborat izvedenog stanja i objekata, predaje se investitoru u cjelovitom kartiranom i digitalnom obliku. Broj primjeraka prema dogovoru s investitorom (ovisno o potrebama investitora i komunalnih poduzeća. Elaborat mora biti izrađen u apsolutnim (x, y, z) koordinatama i ovjeren od nadležnog katastarskog ureda. Mjeri se i plaća po kilometru trase, priključnih cesta i objekata. Sve u skladu s točkom 1-02.6. OTU-a.
| Obračun po km trase | km | 0.2 |  | 0
8.2. | Uređenje zelenih površina, stavka obuhvaća uređenje zelene površine i prometnih otoka. Potrebno je navesti plodni zemljani materijal, razastrijeti i isplanirati površinu prometnih otoka. Debljina zemljanog materijala iznosi 40 cm. U stavci je dobava, transport, razastiranje, planiranje i zatravljivanje te po potrebi vlaženje plodne zemlje.
| Obračun po m3 | m3 | 80 |  | 0
8.3. | Sadnja mladih stabala: Celtis australis kostela (fafarikula). Stavka obuhvaća nabavu i dopremu mladih stabala do mjesta sadnje, iskop jame za sadnju u navlaženoj rahloj zemlji, nabavu i dopremu svih potrebnih materijala te svi radovi potrebni za sadnju. Mlada stabla opsega 14 - 16 cm Obračun po komadu stvarno posađenih mladih stabala.
| Obračun po kom | kom. | 4 |  | 0
8.4. | Izvedba pocinčane žičanje ograde. Stavka obuhvaća nabavu i montažu žičane ograde uz rub nogostupa. Ograda je visine 1.5 metar, sastoji se od pocinčanih stupova (cijevi) na raznaku 2.5m i pocinčane pletene žice. U cijeni je izvedba transport i ugradnja žičane, te svi spojni djelovi potrebni za izvedbu ograde. Obračun po metru dužnom postavljene ograde.
| Obračun po m1 | m1 | 150 |  | 0
8 | ZAVRŠNI RADOVI - Ukupno (kn): |  |  |  | 0
9. | OPREMA CESTE
9.1. | Izvedba temelja stupova - nosača prometnih znakova Iskop za temelje, izrada betonskih temelja, oblika krnje piramide sa stranama donjeg kvadrata 30 cm i gornjeg 20 cm i dubine 80 cm, od betona klase C 20/25 s nabavom, ugradnjom i njegom betona te zatrpavanje nakon izrade temelja materijalom iz iskopa s odvozom viška materijala na deponij. U cijenu je uključena nabava materijala, oplata, betona temelja.
| Obračun po kom | kom | 8 |  | 0
9.2. | Nosač prometnih znakova. Postavljanje nosača (stupova) i pričvršćivanje prometnih znakova od Fe cijevi promjera 63.5 mm sa zaštitnom vrućim pocinčavanjem prosječne debljine 85 µm odnosno dvostruki sustav iste zaštite dimenzija ili IP Al nosača180 mm (nosači se postavljaju za pričvršćenje prometnih znakova većih dimenzija) i vrste prema projektu prometne opreme i signalizacije a u skladu s Pravilnikom o prometnim znakovima, opremi i signalizaciji na cestama (NN br.92/19) i HRN EN 12899-1. u cijenu je uključena nabava i postava stupova u svježi beton dubine min 70 cm. Slobodna visina stupa ispod znaka je 2,20 metara.
| stup visine 480 cm | kom | 8 |  | 0
9.3. | Prometni znakovi izričitih naredbi (B). Postavljanje prometnih znakova izričitih naredbi kružnog oblika, iznimno osmerokut ili istostraničan trokut, promjera 90(60) cm, prema projektu prometne opreme i signalizacije, a u skladu s Pravilnikom o prometnim znakovima, opremi i signalizaciji na cestama (NN br.92/19) i HRN EN 1116, HRN EN 12889-1, HRNEN 1790. U cijenu je uključena izrada i nabava znakova s bojenjem i lijepljenjem folije, svi prijevozi, prijenosi i skladištenje, sav rad i materijal, te pričvrsni elementi i pribor za ugradnju po uvjetima iz projekta. Obračun je po broju komada pričvršćenih znakova. Količine prema specifikaciji prometnih znakova i opreme.
| Znak B01, dim. 90 cm, Obračun po kom | kom | 2 |  | 0
9.4. | Prometni znakovi obavijesti (C). Postavljanje prometnih znakova obavijesti oblika kvadrata, prema projektu prometne opreme i signalizacije, a u skladu s Pravilnikom o prometnim znakovima, opremi i signalizaciji na cestama (NN br.92/19) i HRN EN 1116, HRN EN 12889-1, HRNEN 1790. U cijenu je uključena izrada i nabava znakova s bojenjem i lijepljenjem folije, svi prijevozi, prijenosi i skladištenje, sav rad i materijal, te pričvrsni elementi i pribor za ugradnju po uvjetima iz projekta. Obračun je po broju komada pričvršćenih znakova. Količine prema specifikaciji prometnih znakova i opreme.
| Znak C, dim. 90 cm, Obračun po kom | kom | 10 |  | 0
9.5. | Uzdužne oznake. Izrada uzdužnih oznaka na kolniku, vrste veličine i boje prema projektu prometne opreme i signalizacije, u skladu s Pravilnikom o prometnim znakovima, opremi i signalizaciji na cestama (NN br.92/19) i HRN EN 1436, HRN EN 1871, HRN EN 1461-1 i 2, HRN U.S4.221, HRN U.S4.222, HRN U.S4.223. U cijenu je uključeno čišćenje kolnika neposredno prije izrade oznaka, predmarkiranja, nabava i prijevoz materijala (boja, razrjeđivač, reflektirajuće kuglice), prethodna dopuštenja i atesti te tekuća kontrola kvalitete, sav rad, pribor i oprema za izradu oznaka. Obračun je po m1 izrađenih oznaka.
| Puna crta, jednostruka razdjelna, debljine 12 cm. | m1 | 165 |  | 0
| Isprekidana razdjelna crta, rubna crta, puno 3 prazno 3 m, debljine 12 cm. | m1 | 55 |  | 0
| Kratka isprekidana crta, rubna crta, puno 1 prazno 1 m, debljine 12 cm. | m1 | 135 |  | 0
9.6. | Poprečne oznake na kolniku. Izrada poprečnih oznaka na kolniku prema projektu prometne opreme i signalizacije, a u skladu s Pravilnikom o prometnim znakovima, opremi i signalizaciji na cestama (NN br.92/19) U cijenu je uključeno čišćenje kolnika neposredno prije izrade oznaka, predmarkiranja, nabava i prijevoz materijala (boja, razrjeđivač, reflektirajuće kuglice), prethodna dopuštenja i atesti te tekuća kontrola kvalitete, sav rad, pribor i oprema za izradu oznaka. Obračun je po m1 izrađenih oznaka.
| Crta za zaustavljanje. (HRN U.S4.225), debljine prema projektu. | m1 | 10 |  | 0
| Isprekidana Crta za zaustavljanje. (HRN U.S4.225), debljine prema projektu. | m1 | 24 |  | 0
9.7. | Pješački prijelaz prema projektu i u skladu s HRN U.S4.227. U cijenu je uključeno čišćenje kolnika neposredno prije izrade oznaka, predmarkiranja, nabava i prijevoz materijala (boja, razrjeđivač, reflektirajuće kuglice), prethodna dopuštenja i atesti te tekuća kontrola kvalitete, sav rad, pribor i oprema za izradu oznaka. Obračun je po m2 ukupne bruto površine oznake.
| Obračun po m2 | m2 | 200 |  | 0
9.8. | Ostale oznake na kolniku. Izrada poprečnih oznaka na kolniku prema projektu prometne opreme i signalizacije, a u skladu s Pravilnikom o prometnim znakovima, opremi i signalizaciji na cestama (NN br.92/19) U cijenu je uključeno čišćenje kolnika neposredno prije izrade oznaka, predmarkiranja, nabava i prijevoz materijala (boja, razrjeđivač, reflektirajuće kuglice), prethodna dopuštenja i atesti te tekuća kontrola kvalitete, sav rad, pribor i oprema za izradu oznaka. Obračun je po m1 izrađenih oznaka.
| Polja za usmjeravanje prometa H46, oblika prema projektu. | m2 | 94 |  | 0
| Oznake H22, H23, H24, strelice na kolniku. | kom | 10 |  | 0
9.9. | Nabava, doprema i polaganje Taktilnih opločnika - upozorenja čepaste strukture za kretanje slijepih i slabovidnih osoba boje kao i prijelaz s nogostupa na razinu kolnika. Nabava, doprema i polaganje tipskih betonskih elemenata čepaste varijante površine, dimenzija 40 x 40 x 8 cm na dijelu prijelaza s nogostupa na razinu kolnika. U cijeni je izvedba betonske podloge debljine 10 cm od betona klase C20/25, nabava, doprema i razastiranje sloja kamenog agregata granulacije 2-4 mm, u debljini 3-5 cm. Postavljeni opločnik utvrditi gumenim ili drvenim čekićem, kompletno postavljenu površinu opločnika zasipati (fugirati) suhim pijeskom granulacije 0-1 mm (najbolje kvarcnim pijeskom). Pijesak mora ući u reške, a višak počistiti metlom. Ovaj postupak ponoviti nekoliko puta, jer pijesak mora skroz popuniti predviđene reške (fuge). Površinu opločnika po potrebi izvaljati ili nabiti vibro-nabijačima koji na radnoj ploči imaju gumenu oblogu. Prilikom izvođenja radova pridržavati se važećih građevinskih normi. Betonski opločnici moraju zadovoljavati sve uvjete prema HRN EN 1339 ili jednakovrijedno. Uz rub taktilne površine, prije izvedbe opločnika ugrađuju se rubnjaci 8/25 cm i upušteni rubnjaci 15/25 cm. Radovi na izvedbi rubnjaka nisu obuhvaćeni ovom stavkom. Obračun po m2 izvedene čepaste strukture površine.
| Obračun po m2 | m2 | 35 |  | 0
9 | OPREMA CESTE - Ukupno (kn): |  |  |  | 0
REKAPITULACIJA - PROMETNICA:
1 | PRIPREMNI RADOVI - Ukupno (kn): |  |  |  | 0
2 | ZEMLJANI RADOVI - Ukupno (kn): |  |  |  | 0
3 | OBORINSKA ODVODNJA - Ukupno (kn): |  |  |  | 0
4 | BETONSKI RADOVI - Ukupno (kn): |  |  |  | 0
5 | ZIDARSKI RADOVI - Ukupno (kn): |  |  |  | 0
6 | NOSIVI SLOJEVI KOLNIČKE KONSTRUKCIJE - Ukupno (kn): |  |  |  | 0
7 | ASFALTNI ZASTOR- Ukupno (kn): |  |  |  | 0
8 | ZAVRŠNI RADOVI - Ukupno (kn): |  |  |  | 0
9 | OPREMA CESTA - Ukupno (kn): |  |  |  | 0
| Ukupno (u kunama bez pdv-a): |  |  |  | 0

## B) JR
| RADOVI | J.m. | Kol. | Jed. cij. | Ukup. cijena.
Napomena:
Ponuđač radova u cijeni svake stavke troškovnika treba obuhvatiti dobavu, ugradnju, po potrebi sa spajanjem i uzemljenjem, te dovođenje svake stavke u stanje potpune funkcionalnosti. Potrebno je ponuditi sve stavke iz ovog troškovnika. Ukoliko neke od stavki ne nudi ili predlaže alternativu, ponuđač u svojoj ponudi to mora posebno naglasiti. Pri izradi ponude imati na umu najnovije važeće propise, hrvatske norme, standarde i pravila struke.
1. | Pripremno završni i zemljani radovi
Br. | Opis | J.m. | Kol. | Jed. cij. | Ukup. cijena.
1. | Ispitivanje i označavanje postojećih instalacija vode, plina, telekomunikacija i energetskih kabela u zemlji prije bilo kakvih iskopa. | kmpl | 1 |  | 0
2. | Iskolčenje kabelskih trasa, pozicija stupova te izrada geodetsko-katastarskog elaborata položenih elektroenergetskih vodova. | kmpl | 1 |  | 0
3. | Strojni iskop kabelskog rova dimenzija 0,4x0,8m bez obzira na kategoriju terena. Dno poravnato i pripremljeno za ugradnju posteljice. U cijenu uračunati i zatrpavanje kanala. | m | 15 |  | 0
4. | Strojni iskop kabelskog rova dimenzija 0,9x0,5m bez obzira na kategoriju terena. U cijenu uračunati dvostrano zapilavanje asfalta. | m | 72 |  | 0
5. | Strojni iskop kabelskog rova dimenzija 0,9x0,8m bez obzira na kategoriju terena. Dno poravnato i pripremljeno za ugradnju posteljice. U cijenu uračunati i zatrpavanje kanala. | m | 72 |  | 0
6. | Strojni iskop kabelskog rova dimenzija 0,4x1,2m bez obzira na kategoriju terena na prijelazu ispod prometnice. Dno poravnato i pripremljeno za ugradnju zaštitnog betona. U cijenu uračunati i zatrpavanje kanala. | m | 10 |  | 0
7. | Ručni iskop raznih dimenzija bez obzira na kategoriju terena. Dno poravnato i pripremljeno za ugradnju posteljice. U cijenu uračunati i zatrpavanje kanala. | m3 | 21 |  | 0
8. | Dobava i ugradnja posteljice od fine zemlje ili finog pijeska granulacije 0-3mm, u slojevima prema detaljima iz projekta, ispod i iznad energetskog kabela odnosno PVC cijevi. | m3 | 21 |  | 0
9. | Izrada drvene skele za omogućavanje prijelaza pješaka preko iskopanog kanala. Skela treba imati drvene ograde u visini od 1 m, zbog zaštite od pada. | kmpl | 1 |  | 0
10. | Dobava i ugradnja šablone za ugradnju sidrenih vijaka stupa u temelj. U cijenu uračunati sve pripremno završne radove. | kom | 1 |  | 0
11. | Strojni iskop rupe bez obzira na kategoriju terena, dimenzija 115x115x110cm i izrada betonskog temelja dobavom betona C25/30 u oplati dimenzija 110x110x110cm za ugradnju rasvjetnog stupa visine 9m. U cijenu uračunati ugradnju dvije PVC cijevi promjera 50 mm za uvlačenje kabela, dužine 1m i ugradnju jedne cijevi promjera 25 mm za uvlačenje Cu užeta, dužine1m. Također u cijenu uračunati ugradnju tipskih sidrenih vijaka 4xM24 za stupove KORS 2B-900-3. | kom | 1 |  | 0
12. | Strojni iskop rupe bez obzira na kategoriju terena za ugradnju samostojećeg kabelskog razdjelnog ormara. | kom | 3 |  | 0
13. | Demontaža 9m stupa postojeće javne rasvjete i ugradnja na novu poziciju. U stavku uračunati odspajanje i demontažu postojećih priključnih kabela, čišćenje stupa i zaštitni bitumenski premaz stupa do visine 0,40m od temeljne stope stupa. | kmpl | 1 |  | 0
14. | Dobava i ugradnja betonskog stupa BS 1250/9, izradom betonskog temelja dobavom betona C25/30, betoniranjem temelja, učvršćenje zbijenim pijeskom i zalijevanje cementnim mortom nakon centriranja stupa. Otvor u temelju za ugradnju stupa treba biti promjera 500mm. U cijenu uračunati iskop rupe 90x90x200 cm. | kom | 1 |  | 0
15. | Demontaža betonskog stupa i sanacija stupnog mjesta, te prijevoz stupa na skladište koje odredi investitor. | kom | 1 |  | 0
16. | Demontaža postojećeg samostojećeg kabelskog razdjelnog ormara i sanacija terena. U stavku uračunati odspajanje, demontažu i označavanje postojećih priključnih kabela. | kmpl | 3 |  | 0
17. | Ugradnja samostojećeg kabelskog razdjelnog ormara i sanacija terena. U stavku uračunati dobavu i ugradnju novog temelja samostojećeg ormara. | kmpl | 3 |  | 0
18. | Dobava i ugradnja PVC cijevi promjera 75mm kao tip NOVOTUB duž kabelskog kanala. | m | 20 |  | 0
19. | Dobava i ugradnja krutih PVC cijevi promjera 160mm na mjestima gdje je potrebno zaštititi postojeće kabele ili cijevi. | m | 15 |  | 0
20. | Dobava i ugradnja krutih PVC cijevi promjera 110mm na mjestima gdje je potrebno zaštititi postojeće kabele ili cijevi. | m | 20 |  | 0
21. | Dobava i ugradnja betona C12/15 za potrebe oblaganja cijevi na prijelazu energetskih kabela i DTK mreže preko prometnice. | m3 | 1 |  | 0
22. | Dobava i ugradnja betona C20/25 za potrebe oblaganja cijevi na mjestima zaštite energetskih kabela i DTK mreže. | m3 | 3 |  | 0
23. | Nakon iskopa i zatrpavanja kanala i rupa oko temelja stupova potrebno je rasplanirati teren, utovariti i odvesti višak materijala iz iskopa na najbližu deponiju. Obračun se vrši za materijal u sraslom stanju | m3 | 15 |  | 0
24. | Izrada projekta izvedenog stanja i predaja investitoru tri propisno uvezana primjerka te jedan u digitalnom obliku na CD-u. | kmpl | 1 |  | 0
25. | Ispitivanje i mjerenje otpora izolacije, otpora uzemljenja, otpora petlje, rasvijetljenosti, te izrada zapisnika o ispitivanju sa ispisom rezultata mjerenja i izdavanje uvjerenja o ispravnosti izvedene instalacije. | kmpl | 1 |  | 0
| Pripremno završni i zemljani radovi |  |  | UKUPNO: | 0
2. | Elektromontažni radovi
Br. | Opis | J.m. | Kol. | Jed. cij. | Ukup. cijena.
1. | Dobava i ugradnja u zemljani kanal kabela tipa PP00-A 4x25mm2. | m | 26 |  | 0
2. | Dobava i ugradnja u zemljani kanal kabela tipa PP00-A 4x35mm2. | m | 22 |  | 0
3. | Dobava i ugradnja u zemljani kanal kabela tipa PP00-A 4x95mm2. | m | 14 |  | 0
4. | Dobava i ugradnja u zemljani kanal kabela tipa PP00-A 4x150mm2. | m | 14 |  | 0
5. | Prelaganje u prethodno pripremljeni susjedni zemljani kanal postojećih distributivnih HEP-ovih kabela 1kV položenih na dionici od 72m između dvaju KRO ormara. | kmpl | 5 |  | 0
6. | Dobava i ugradnja u zemljani kanal bakrenog užeta Cu 50 mm2 za izradu uzemljenja položenog uz NN kabele i PVC cijevi. | m | 87 |  | 0
7. | Dobava i ugradnja u zemljani kanal na uzemljivač odvojne stezaljke OSH 50/50. Svaki spoj se izvodi sa dvije OSH spojnice. | kom | 14 |  | 0
8. | Dobava i ugradnja u temelj betonskog stupa bakrenog užeta Cu 50mm2 za izradu uzemljenja betonskog stupa. U cijenu uračunati bakreno uže u duljini od 6m. | kmpl | 1 |  | 0
9. | Dobava i ugradnja PVC crvenih poklopaca za potrebe dodatne mehaničko-upozoravajuće zaštite kabela. | m | 400 |  | 0
10. | Dobava i ugradnja plastične vrpce upozorenja "POZOR - ENERGETSKI KABEL" iznad kabela i PVC cijevi. | m | 380 |  | 0
11. | Dobava i ugradnja na Cu uzemljivač stopice kao tip KSB 50/10 "METALPRODUKT". | kom | 4 |  | 0
12. | Dobava i ugradnja kabelske glave za ugradnju kabela 4x4-35mm2 kao tip "RAYCHEM". U cijenu uračunati kabelske stopice tip KSAB. | kom | 20 |  | 0
13. | Dobava i ugradnja kabelske glave za ugradnju kabela 4x70-150mm2 kao tip "RAYCHEM". U cijenu uračunati kabelske stopice tip KSAB. | kom | 8 |  | 0
14. | Dobava i ugradnja kabelske spojnice kao tip TKSO-P 4x16-50 "METALPRODUKT". U cijenu uračunati spojne čahure za gnječenje tip KCA. | kom | 20 |  | 0
15. | Dobava i ugradnja kabelske spojnice kao tip TKSO-P 4x70-150 "METALPRODUKT". U cijenu uračunati spojne čahure za gnječenje tip KCA. | kom | 8 |  | 0
16. | Dobava i ugradnja odvojne spojnice za 1kV ("izolacijska krpa") kao tip TOS-X 379 B. | kom | 2 |  | 0
17. | Dobava i ugradnja odvojne spojnice za 1kV ("izolacijska krpa") kao tip TOS-X 380 B. | kom | 2 |  | 0
18. | Dobava i ugradnja izolacijske cijevi kao tip MWTM 16/5-1000/S "Raychem". | kom | 2 |  | 0
19. | Dobava i ugradnja izolacijske cijevi kao tip MWTM 25/8-1000/S "Raychem". | kom | 2 |  | 0
20. | Dobava i ugradnja izolacijske cijevi kao tip MWTM 25/8-A/U "Raychem". | m | 1 |  | 0
21. | Dobava i ugradnja izolacijske cijevi (plava boja) kao tip EN-CGPT 24/8-A/U "Raychem". | m | 2 |  | 0
22. | Dobava i ugradnja stezaljke zatezne kao tip S-22 "METALPRODUKT". U cijenu uračunati sav potreban montažni i spojni materijal za montažu na betonski stup. | kom | 2 |  | 0
23. | Dobava i ugradnja stezaljke zatezne (za SKS 2x16; 4x16mm2) za kućni priključak "METALPRODUKT". U cijenu uračunati sav potreban montažni i spojni materijal za montažu na betonski stup. | kom | 1 |  | 0
24. | Dobava i ugradnja cijevi PEHD promjera 25 mm, 10 BARA, dužine 1m. | kom | 2 |  | 0
25. | Dobava i ugradnja cijevi PEHD promjera 75 mm, 6 BARA, dužine 3m. | kom | 4 |  | 0
26. | Dobava i ugradnja trake BAND-IT 3/8, debljine 0.7mm, čvrstoća 0,7 kN/mm2. | m | 15 |  | 0
27. | Demontaža sa postojećeg stupa, te zatezanje, pričvršćenje i puštanje u rad postojećih samonosivih kabelskih snopa na novougrađeni stup | kmpl | 1 |  | 0
28. | Spajanje i puštanje u rad izmještenog postojećeg stupa javne rasvjete. | kmpl | 1 |  | 0
29. | Spajanje i puštanje u rad izmještenog samostojećeg kabelskog razdjelnog ormara. | kmpl | 3 |  | 0
| Elektromontažni radovi |  |  | UKUPNO: | 0
REKAPITULACIJA - JAVNA RASVJETA I NN MREŽA:
1. | PRIPREMNO ZAVRŠNI I ZEMLJANI RADOVI |  |  |  | 0
2. | ELEKTROMONTAŽNI RADOVI |  |  |  | 0
| UKUPNO: |  |  |  | 0
Sve cijene su bez PDV-a

## C) SEMAFORIZACIJA
R.br. | RADOVI | jed. mjera | količina | jed. cijena | UKUPNO
1. PROMETNI ZNAKOVI
101 | Dobava, isporuka i montaža prometnog znaka B31, Ø= 60 cm. Znak izrađen s retroreflektivnom folijom "High Intensity grade" (stabilnom na "U.V." zračenje), aplicirana na Al. podlogu debljine 3 mm i s pojačanim okvirom, za montažu na stup Ø60,3 mm. *napomena - Prema važećem pravilniku: Pravilnikom o prometnim znakovima, opremi i signalizaciji na cestama (NN br.92/19) Znak B30
|  | KOM. | 2 |  | 0
102 | Dobava, isporuka i montaža prometnog znaka A24, T= 90 cm. Znak izrađen s retroreflektivnom folijom "High Intensity grade" (stabilnom na "U.V." zračenje), aplicirana na Al. podlogu debljine 3 mm i s pojačanim okvirom, za montažu na stup Ø60,3 mm. *napomena - Prema važećem pravilniku: Pravilnikom o prometnim znakovima, opremi i signalizaciji na cestama (NN br.92/19) Znak A14-1
|  | KOM. | 2 |  | 0
103 | Dobava, isporuka i montaža prometnog znaka C08, d= 90 cm. Znak izrađen s retroreflektivnom folijom "Engineering grade" (stabilnom na "U.V." zračenje). Apliciran na AL podlogu debljine 3 mm i s pojačanim okvirom, za montažu na semaforski stup. *napomena - Prema važećem pravilniku: Pravilnikom o prometnim znakovima, opremi i signalizaciji na cestama (NN br.92/19) Znak C06
|  | KOM. | 4 |  | 0
104 | Dobava, isporuka i montaža prometnog znaka D14. Znak izrađen s retroreflektivnom folijom "Engineering grade" (stabilnom na "U.V." zračenje). Apliciran na AL podlogu debljine 3 mm i s pojačanim okvirom, za montažu na stup Ø60,3 mm. NAPOMENA: dimenziju ploče korigirati prema visini prečke konzolne konstrukcije. Dimenzije: 120-160x60 cm *napomena - Prema važećem pravilniku: Pravilnikom o prometnim znakovima, opremi i signalizaciji na cestama (NN br.92/19) Znak D07
|  | KOM. | 6 |  | 0
PROMETNI ZNAKOVI UKUPNO KUNA: |  |  |  |  | 0
2. OZNAKE NA KOLNIKU
201 | Izvedba pune crte d=0.12 m, bijele boje, s retroreflektivnim zrncima, klase refleksije II.
|  | m1 | 90 |  | 0
202 | Izvedba isprekid. crte d=0.12 m, bijele boje duljina punog i paznog polja 3-3m s retroreflektivnim zrncima, klase refleksije II.
|  | m1 | 60 |  | 0
203 | Izvedba bojenja zaustavne pune crte širine 0.5 m bijele boje s retroreflektivnim zrncima, klase refleksije II.
|  | m1 | 7 |  | 0
204 | Izvedba bojenja strelica za usmjeravanje prometa dvosmjernih, duljine 5 m, bijelom bojom s retroreflektivnim zrncima, klase refleksije II.
|  | KOM. | 2 |  | 0
OZNAKE NA KOLNIKU UKUPNO KUNA: |  |  |  |  | 0
3. SEMAFORSKA OPREMA
301 | Dobava i isporuka semaforskog uređaja mikroprocesorske izvedbe sa 8 signalnih grupa i 8 detektorskih grupa.
- Uređaj mora zadovoljavati sljedeće tehničke uvjete: mikroprocesorski tip s 2 nezavisna mikroprocesora (nadzorni i izvršni), nadzor konfliktnih zelenih svjetala, nadzor međuvremena, nadzor grupnog i pojedinačnog kvara žarulje u strujnom krugu alarma, nadzor ispada osigurača, nadzor radnog napona, nadzor detektora, nadzor vremenskog brojača, elektronski dnevnik grešaka i kvarova s datumom vremena nastanka, prometna statistika.
- Temperaturno područje rada od -40º do +80º.
- Komunikacijski interfejs RS232, Ethernet, USB
- Prema certifikatima normi: HRN EN 12675, HRN EN 50556 i HRN EN 50293
- uređaj mora imati ugrađen modul za rad s niskonaponskim LED signalnim lanternama.
- sklop sa vanjskim fotosenzorom za automatsko upravljanje smanjenjem intenziteta svjetlosti LED lanterni (dimming) u noćnom režimu rada radi sprečavanja zasljepljivanja vozača.
- Modularna izvedba s mogućnošću proširivanja kapaciteta signalnih i detektorskih grupa. Rad detektora s više pragova osjetljivosti za brojanje i klasifikaciju vozila.
- Mora posjedovati sklop za povezivanje uređaja u koordinaciju.
- Mogućnost ugradnje sklopa za aktivno praćenje vozila javnog gradskog prijevoza.
- Mogućnost bežičnog povezivanja i provjere statusa uređaja.
- Rad na uređaju mora biti moguć putem kontrolne ploče uređaja i PC-a. Mora posjedovati LCD grafički displej koji daje sve informacije o stanju i radu signalnih grupa, programu, načinu rada, točnom vrjemenu, daje tekstualni opis greške. Preko panela i display-a uređaja mora biti direktno moguće (bez upotrebe bilo kakvih pomagala) : očitavanje dnevnika rada, mijenjanje programa, preprogramiranje detektora.
Komplet sa metalnim postoljem ormara sign. uređaja; vrata za pristup upravljačkoj ploči (policijskom panelu) moraju biti odvojena od vrata za pristup signalnom uređaju od strane servisera.
U cijenu stavke uračunata je dobava i isporuka softwarea za servisiranje i održavanje signalnog uređaja spojenog na sustav s uračunatim vremenom za obuku dva servisera ovlaštene tvrtke za održavanje semaforskih uređaja.
| Uređaj u izvedbi s ormarom, postoljem, brtvenom pločom, sidrenim vijcima. Postolje uređaja vruće cinčano. | KOM. | 2 |  | 0
302 | Digitalno dvotarifno monofazno brojilo s pripadajućom opremom za montažu i spajanje u mjernom ormaru.
|  | KOM. | 1 |  | 0
303 | Dobava i isporuka 3-struke vozačke laterne otporne na UV-zračenje, promjera optike ø300mm, sa protufantomskim filterom. Izvor svjetlosti LED, max 42V, za montažu na semaforski stup. Jačina, rasipanje i ujednačenost svjetlosti laterne mora odgovarati standardu EN12368. Mora odgovarati klasi zaštite min. IP55. LED laterna mora omogućavati smanjenje intenziteta svjetlosti (dimming).
| Puna optika. |  | 5 |  | 0
304 | Dobava i isporuka 3-struke vozačke laterne otporne na UV-zračenje, promjera optike ø200mm/ø210mm, sa protufantomskim filterom. Izvor svjetlosti LED, max 42V, za montažu na semaforski stup. Jačina, rasipanje i ujednačenost svjetlosti laterne mora odgovarati standardu EN12368. Mora odgovarati klasi zaštite min. IP55. LED laterna mora omogućavati smanjenje intenziteta svjetlosti (dimming). Puna optika.
| Puna optika. |  | 8 |  | 0
305 | Dobava i isporuka 1-struke vozačke laterne otporne na UV-zračenje, promjera optike ø300mm, sa protufantomskim filterom. Izvor svjetlosti LED, max 42V, za montažu na semaforski stup. Jačina, rasipanje i ujednačenost svjetlosti laterne mora odgovarati standardu EN12368. Mora odgovarati klasi zaštite min. IP55. LED laterna mora omogućavati smanjenje intenziteta svjetlosti (dimming).
| Direkciona optika. |  | 2 |  | 0
306 | Dobava i isporuka 1-struke vozačke laterne otporne na UV-zračenje, promjera optike ø200mm/ø210mm, sa protufantomskim filterom. Izvor svjetlosti LED, max 42V, za montažu na semaforski stup. Jačina, rasipanje i ujednačenost svjetlosti laterne mora odgovarati standardu EN12368. Mora odgovarati klasi zaštite min. IP55. LED laterna mora omogućavati smanjenje intenziteta svjetlosti (dimming). Puna optika.
| Direkciona optika. |  | 3 |  | 0
305 | Dobava i isporuka signala za pješake (laterne) otporne na UV-zračenje, promjera optike ø200mm/ø210mm, sa protufantomskim filterom. Izvor svjetlosti LEDmax 42V, za montažu na semaforski stup. Jačina, rasipanje i ujednačenost svjetlosti laterne mora odgovarati standardu EN12368. Mora odgovarati klasi zaštite min. IP55. LED laterna mora omogućavati smanjenje intenziteta svjetlosti (dimming). Optika pješak.
|  | KOM. | 10 |  | 0
306 | Dobava i isporuka signalnog kabela NYY 24x1,5mm2
|  | m1 | 350 |  | 0
307 | Dobava i isporuka signalnog kabela NYY 5x1,5mm2
|  | m1 | 300 |  | 0
308 | Dobava i isporuka signalnog kabela NYY 3x1,5mm2
|  | m1 | 300 |  | 0
309 | Dobava i isporuka NN kabela NYY 3x2,5mm2
|  | m1 | 100 |  | 0
310 | Dobava i isporuka kabelske spojnice za NYY 3x2,5mm2
|  | KOM | 100 |  | 0
311 | Dobava i isporuka križnih spojnica za spajanje trake za uzemljenje u revizionim šahtovima.
|  | KOM. | 15 |  | 0
312 | Dobava i isporuka stupnih razdjelnica s 24 priključna mjesta za spajanje signalnog kabela.
|  | KOM. | 15 |  | 0
313 | Dobava i isporuka i polaganje trake za uzemljenje FeZn 30x4mm
|  | m1 | 450 |  | 0
Montaža semaforske opreme
314 | Montaža sa spajanjem i ispitivanjem semaforskog uređaja
|  | KOM. | 2 |  | 0
315 | Programiranje semaforskog uređaja. Stavka uključuje programiranje semaforskog uređaja pri puštanju raskrižja u promet kao i eventualnu koreckiju signalnog plana ako se za to pokaže potreba nakon 30 dnevnog probnog rada semaforiziranog raskrižja.
|  | KOM. | 2 |  | 0
316 | Montaža sa spajanjem i ispitivanjem 3-strukih lanterni na stupove i konzole.
|  | KOM. | 13 |  | 0
317 | Montaža sa spajanjem i ispitivanjem 2-strukih lanterni na stupove.
|  | KOM. | 10 |  | 0
318 | Montaža sa spajanjem i ispitivanjem 1-strukih lanterni na stupove.
|  | KOM. | 5 |  | 0
318 | Ispitivanje funkcionalnog rada uređaja i opreme u laboratoriju i na terenu.
|  | KOM. | 1 |  | 0
319 | Mjerenje otpora uzemljenja i atest zaštite.
|  | KOM. | 1 |  | 0
320 | Polaganje kabela s ispitivanjem
|  | m1 | 1300 |  | 0
321 | Spajanje signalnog kabela na redne stezaljke semaforskog stupa i redne semaforskog uređaja.
|  | KOM. | 15 |  | 0
322 | Spajanje trake za uzemljenje FeZn 30x4 mm2 na združeni sustav uzemljenja s pomoću križnih spojnica
|  | KOM. | 15 |  | 0
DETEKTORSKA OPREMA
323 | Dobava i isporuka video detektorskog modula s integriranom kamerom u zajedničkom kućištu. Kućište treba biti otporno na sunčevo zračenje sa stupnjem zaštite IP67.Konstrukcija kućišta mora se uklapati uz ostalu semaforsku opremu tako da ne odvraća pažnju vozača. Kamera sa širokokutnim objektivom za detekciju prisutnosti vozila i prikupljanje prometnih podataka u prostornoj zoni od 1 do 25m udaljenosti od kamere, senzor slike u CMOS izvedbi minimalne rezolucije 640x480 piksela.Mogućnost dvostrukog streaminga slike u MPEG-4, H264 kompresiji. Detektorski modul mora imati mogućnost IP adresiranja.Detektorski modul ima minimalno 8 zone detekcije (virtualne petlje).Detektorski modul i kamera se napajaju i komuniciraju preko trožilnog naponskog kabela. Stavka uključuje nosač za montažu.
|  | KOM. | 6 |  | 0
324 | Dobava i isporuka video detektorskog modula s integriranom kamerom u zajedničkom kućištu. Kućište treba biti otporno na sunčevo zračenje sa stupnjem zaštite IP67.Konstrukcija kućišta mora se uklapati uz ostalu semaforsku opremu tako da ne odvraća pažnju vozača. Kamera sa uskokutnim objektivom za detekciju nadolaska vozila( predetekcija) i prikupljanje prometnih podataka u prostornoj zoni od 20 do 75m udaljenosti od kamere, senzor slike u CMOS izvedbi minimalne rezolucije 640x480 piksela.Mogućnost dvostrukog streaminga slike u MPEG-4, H264 kompresiji. Detektorski modul mora imati mogućnost IP adresiranja.Detektorski modul ima minimalno 8 zone detekcije (virtualne petlje).Detektorski modul i kamera se napajaju i komuniciraju preko trožilnog naponskog kabela. Stavka uključuje nosač za montažu.
|  | KOM. | 4 |  | 0
325 | Dobava i isporuka elektroničkog sučelja za prihvat signala s video detektorskih modula i prosljeđivanje informacije o prisutnosti vozila semaforskom uređaju. Elektroničko sučelje treba imati mogućnost prihvata minimalno 8 zona detekcije (virtualnih petlji) a izlazni signali prema semaforskom uređaju trebaju biti naponski izvedeni tehnologijom otvorenog kolektora. Modul treba imati 15 pinski ili USB konektor za komunikaciju s prijenosnim računalom.
|  | KOM. | 2 |  | 0
326 | Dobava i isporuka detektorskog modula s termalnim senzorom sa obradom slike za detekciju pješaka na semaforiziranom pješačkom prijelazu. Sustav video detekcije sastoji se od termovizijske kamere smještene u kućište i video detektorskog modula s implementiranim programom za video detekciju. Video kamere i detektorski modul integrirani su u zajedničko kućište koje treba biti vodonepropusno, otporno na sunčeve zrake i kondenzaciju sa stupnjem zaštite IP67. Konstrukcija kućišta mora se uklapati u ostalu semaforsku opremu tako da ne odvraća pozornost vozača. Kamera treba biti termalni senzor rezolucije min. 160x120 piksela, nehlađeni microbolometer, 8–14 µm. Mogućnost dvostrukog streaminga slike u MPEG-4, H264 kompresiji. Napajanje: 12-42V AC/DC Detektorski modul mora imati mogućnost IP adresiranja. Strojna obrada slike bazirana je na primjeni preddefiniranih detekcijskih zona (virtualnih petlji) koje se „ucrtavaju“ u sliku video detektora preko pripadajućeg programa..Detektorski modul i kamera se napajaju i komuniciraju preko trožilnog naponskog kabela. Stavka uključuje nosač za montažu.
|  | KOM. | 10 |  | 0
327 | Dobava i isporuka elektroničkog sučelja za prihvat signala s video detektorskih modula i prosljeđivanje informacije o prisutnosti pješaka semaforskom uređaju. Elektroničko sučelje treba imati mogućnost prihvata minimalno 4 zone detekcije (virtualnih petlji) a izlazni signali prema semaforskom uređaju trebaju biti naponski izvedeni tehnologijom otvorenog kolektora. Modul treba imati TCP/IP, USB konektor za komunikaciju s prijenosnim računalom. Radni temperaturni opseg -30-70 °C, relativne vlažnosti 0% - 95% - nekondenzirajuće.
|  | KOM. | 2 |  | 0
328 | Dobava i isporuka detektorskog kabela za povezivanje video detektorskih modula i elektroničkog sučelja u signalnom uređaju kao tip TK59 2x2x0,8mm.
|  | m1 | 1200 |  | 0
Montaža detektorske opreme
329 | Montaža sa spajanjem i ispitivanjem detektorskog modula s integriranom kamerom u zajedničkom kućištu
|  | KOM | 20 |  | 0
330 | Ugradnja i spajanje elektroničkog sučelja za prihvat signala s video detektorskih modula i prosljeđivanje informacije o prisutnosti vozila semaforskom uređaju
|  | KOM | 6 |  | 0
331 | Provlačenje kabela za napajanje detektorskog modula s integriranom kamerom od semaforskog uređaja do detektorskog modula
|  | m1 | 1200 |  | 0
332 | Sitni montažni materijal, kabeli i pribor za spajanje | SET
|  |  | 2 |  | 0
Elektromontažni radovi kod izmještanja SCR
333 | - Odspajanje niskonaponskog (NN) kabela na rednoj stezaljci stupa cestovne rasvjete (SCR) - Izoliranje postojećeg NN kabela - Izvlačenje postojećeg NN kabela | KOM | 2 |  | 0
334 | Otkopavanje rova zbog izvlačenja postojećeg NN kabela | m | 10 |  | 0
335 | Iskop rova do novog položaja SCR | m | 20 |  | 0
336 | Produžavanje postojećih kabela spajanjem sa kabelskom spojnicom. | KOM | 2 |  | 0
337 | - Uvlačenje NN kabela u kabela u kabelsku kanalizaciju, temelj SCR te sam SCR - Spajanje postojećeg elektroenergetskog kabela rasvjete na redne stezaljke izmještenih stupova cestovne rasvjete. | m | 20 |  | 0
338 | - Provjera instalacije, puštanje u pogon - Sitni montažni materijal, kabeli i pribor za spajanje | KOM | 1 |  | 0
SEMAFORSKA OPREMA UKUPNO KUNA: |  |  |  |  | 0
4. NOSIVE KONSTRUKCIJE
401 | Dobava, isporuka i montaža konzolnog semaforskog stupa tipa "KSS 450-3-0", duljine konzole 4500 mm i visine stupa 5725 mm. Područje vjetra 3, kategorija terena 0, s temeljnom pločom 520x520x30 mm, otvorom 85x400 mm i vratima za pristup el. Instalacija, šablonom za ugradnju sidrenih vijaka i svim potrebnim sitnim materijalom, vijcima klase 8.8 i zavarivanjem. Materijal za izradu su vruće valjani čelični profili, limovi i čelične bešavne cijevi min. S235JR prema normi HRN EN 10025-2. Konstrukcija se sastoji od profila: - stup: Ø244,5x12,5 mm - horizontale: 160x80x6,3 mm - vertikale: 160x80x6,3 mm Zaštita od korozije izvodi se vrućim pocinčavanjem prema HRN EN 1461.
|  | KOM. | 2 |  | 0
402 | Dobava, isporuka i montaža konzolnog semaforskog stupa tipa "KSS 600-3-0", duljine konzole 6000 mm i visine stupa 5725 mm. Područje vjetra 3, kategorija terena 0, s temeljnom pločom 600x600x40 mm, otvorom 85x400 mm i vratima za pristup el. Instalacija, šablonom za ugradnju sidrenih vijaka i svim potrebnim sitnim materijalom, vijcima klase 8.8 i zavarivanjem. Materijal za izradu su vruće valjani čelični profili, limovi i čelične bešavne cijevi min. S235JR prema normi HRN EN 10025-2. Konstrukcija se sastoji od profila: - stup: Ø323,9x10 mm - horizontale: 200x120x12,5 mm - vertikale: 200x120x12,5 mm Zaštita od korozije izvodi se vrućim pocinčavanjem prema HRN EN 1461.
|  | KOM. | 2 |  | 0
403 | Dobava i isporuka komplet semaforskog stupa ravnog Fe, Ø115 mm, h=3200 mm, sa temeljnom pločom, vijcima i vratašcima za pristup el. instalac. Zaštita od korozije izvodi se vrućim pocinčavanjem.
|  | KOM. | 3 |  | 0
404 | Dobava i isporuka komplet semaforskog stupa ravnog Fe, Ø115 mm, h=3200 mm, sa temeljnom pločom, vijcima i vratašcima za pristup el. instalac. Zaštita od korozije izvodi se vrućim pocinčavanjem. Stup na gornjoj strani (vrhu) mora imati nastavak od pocinčane cijevi za montažu prometnog znaka. Dužina nastavka mora biti 0.65 m.
|  | KOM. | 2 |  | 0
405 | Dobava i isporuka komplet semaforskog stupa ravnog Fe, Ø115 mm, h=3200 mm, sa temeljnom pločom i vratašcima za pristup el. instalac. Zaštita od korozije izvodi se vrućim pocinčavanjem. Stup na gornjoj strani (vrhu) mora imati nastavak od pocinčane cijevi za montažu prometnog znaka. Dužina nastavka mora biti 1,25 m.
|  | KOM. | 1 |  | 0
406 | Montaža semaforskih stupova komplet
|  | KOM. | 6 |  | 0
407 | Montaža konzolno semaforskih stupova uz upotrebu dizalice.
|  | KOM. | 4 |  | 0
NOSIVE KONSTRUKCIJE UKUPNO KUNA: |  |  |  |  | 0
5. GRAĐEVINSKI RADOVI NA SEMAFORIZACIJI
Radovi koji uključuju uklanjanje i odvoz postojeće signalizacije i opreme do najbližeg deponija ili skladišta obrađeni su u knjizi Glavnog projekta prometnica i oborinske odvodnje.
501 | Iskop i izvedba komplet temelja signalnog uređaja i nosača električnog brojila (nacrt temelja isporučuje dobavljač uređaja), sa revizijskim oknom sa dobavom i ugradnjom sidrenih vijaka te okvira i poklopca za zatvaranje revizijskog okna (sve zaštićeno vrućim cinčanjem). Temelj klase betona C16/20, 1,40 m3.
|  | KOM. | 1 |  | 0
502 | Iskop i izvedba temelja semaforskog stupa tipa "KSS 450-3-0", uključujući dobavu materijala (beton, armatura, oplate, cijevi za instalacije i sav sitni materijal potreban za montažu). Temelj je stepenasti, dimenzija donje stope 160x280x100 cm i gornje stope 80x80x30 cm. Temelj izrađen iz betona klase C30/37, XS3, volumena betona 4,24 m3, sa ugradnjom armature B500B (količina 217,4 kg), cijevima za instalacije Ø63 mm, 8 temeljnih vijaka M30 (kvaliteta 5.6) prema šabloni proizvođača stupa. Stavka uključuje potoniranje podložnog betona debljine 5 cm, klase C12/15, X0, površine: 4,48 m2.
|  | KOM. | 2 |  | 0
503 | Iskop i izvedba temelja semaforskog stupa tipa "KSS 600-3-0", uključujući dobavu materijala (beton, armatura, oplate, cijevi za instalacije i sav sitni materijal potreban za montažu). Temelj je stepenasti, dimenzija donje stope 180x320x100 cm i gornje stope 80x80x30 cm. Temelj izrađen iz betona klase C30/37, XS3, volumena betona 5,95 m3, sa ugradnjom armature B500B (količina 320,6 kg), cijevima za instalacije Ø63 mm, 8 temeljnih vijaka M33 (kvaliteta 5.6) prema šabloni proizvođača stupa. Stavka uključuje potoniranje podložnog betona debljine 5 cm, klase C12/15, X0, površine: 6,27 m2.
|  | KOM. | 2 |  | 0
504 | Izvedba komplet temelja za standardni semaforski stup (2900-3500mm) s ugradnjom metalnog okvira.
|  | KOM. | 6 |  | 0
505 | Izvedba komplet revizionog šahta dim. 60x60x100 cm sa dobavom i ugradnjom metalnog okvira i poklopca 60x60 cm.
|  | KOM. | 9 |  | 0
506 | Iskop rova dubine 80 cm, širine 40 cm, dno rova isplanirati +/- 3 cm s pješčanom posteljicom. Nakon polaganja kabela zemlju sabiti prema standardu 9020, rov zatrpati kamenim materijalom.
|  | m1 | 200 |  | 0
507 | Iskop rova dubine 60 cm, širine 40 cm, dno rova isplanirati +/- 3 cm s pješčanom posteljicom. Nakon polaganja kabela zemlju sabiti prema standardu 9020, rov zatrpati kamenim materijalom.
|  | m1 | 50 |  | 0
508 | Dobava i polaganje plastične cijevi Ø110 mm na dno rova.
|  | m1 | 450 |  | 0
509 | Dobava, isporuka i polaganje trake za upozorenje "POZOR SIGNALNI KABEL" u iskopani rov.
|  | m1 | 250 |  | 0
510 | Nabava, dostava i nasipavanje pijeska za izradu posteljice debljine 10 cm u iskopane rovove i debljine 25 cm u iskopane prekope za polaganje instalacijskih cijevi za provlačenje signalnih kabela i naknadno zasipavanje dodatnim slojem od 10 cm. (prema OTU II st.3-04.2.1.)
|  | m3 | 35 |  | 0
511 | Zatrpavanje rovova usitnjenom zemljom iz iskopa u slojevima uz nabijanje s poravnanjem trase i odvozom viška zemlje. (prema OTU II st.2-09)
|  | m3 | 45 |  | 0
512 | Taktilne površine - linije vodilje i polja upozorenja od termoplastičnih dvoslojnih elemenata. Nabava, doprema i ugradnja linija vodilja i polja upozorenja. Taktilne površine užlijebljene (i čepaste) strukture od termoplastičnih dvoslojnih elemenata dimenzija 40 x 40 cm; dvostruki sloj: gornji - taktilni i donji - za pričvršćenje. Prilikom izvođenja radova pridržavati se važećih građevinskih normi. Obračun po kom izvedene taktilne površine.
|  | kom | 100 |  | 0
| GRAĐEVINSKI RADOVI NA SEMAFORIZACIJI UKUPNO KUNA: |  |  |  | 0
6. DOKUMENTACIJA IZVEDENOG STANJA
601 | Izrada dokumentacije izvedenog stanja semaforske opreme.
|  | kom | 1 |  | 0
602 | Jednodnevno brojanje prometa, 30 dana po puštanju raskrižja u promet, za potrebe korekcije signalnog plana i logike upravljanja, nakon stabilizacije prometnih tokova.
|  | kom | 1 |  | 0
603 | Izrada korekcija izračuna signalnog plana prema izvršenom brojanju.
|  | kom | 1 |  | 0
| DOKUMENTACIJA IZVEDENOG STANJA UKUPNO KUNA: |  |  |  | 0
REKAPITULACIJA - SEMAFORIZACIJA:
1. | PROMETNI ZNAKOVI |  |  |  | 0
2. | OZNAKE NA KOLNIKU |  |  |  | 0
3. | SEMAFORSKA OPREMA |  |  |  | 0
4. | NOSIVE KONSTRUKCIJE |  |  |  | 0
5. | GRAĐEVINSKI RADOVI NA SEMAFORIZACIJI |  |  |  | 0
6. | DOKUMENTACIJA IZVEDENOG STANJA |  |  |  | 0
| UKUPNO: |  |  |  | 0
Sve cijene su bez PDV-a

## D) SANACIJA UL. V. MAČEKA
| RADOVI | dim. | količina | jedinična cijena | ukupna cijena
1 | PRIPREMNI RADOVI
1.1. | Rezanje asfalta. Stavka obuhvaća jednostrano strojno rezanje asfalta na mjestu gdje počinje tj. završava navedena rekonstrukcija prometnice radi kvalitetnije izrade spoja starog i novog asfalta.
| Obračun po m1 | m1 | 100 |  | 0
1.2. | Razbijanje, uklanjanje, utovar i odvoz postojećih konstrukcija. U cijeni je razbijanje asfaltne kolničke konstrukcije, rubnjaka i betonskih kolnika. Stavka obuhvaća ručno i strojno razbijanje postojeće asfaltne kolničke konstrukcije, rubnjaka i betonskih kolnika, utovar u transportno sredstvo i prijevoz na deponiju koju osigurava izvođač radova. Građevinski otpad deponirati u skladu sa Pravilnikom o građevnom otpadu i otpadu koji sadrži azbest (NN br.69/16).
| Rubnjaci | m1 | 100 |  | 0
| Postojeća kolnička konstrukcija (asfalt d=10 cm) na cesti | m2 | 150 |  | 0
| Postojeća kolnička konstrukcija (asfalt d=5 cm) na nogostupu | m2 | 200 |  | 0
| Postojeća kolnička konstrukcija (asfalt d=10 cm) na cesti, ručno uz rubnjak, oko poklopaca okana i slivnički rešetki, nakon frezanja asfalta | m2 | 700 |  | 0
1.3. | Frezanje habajućeg sloja kolničke konstrukcije - debljine do 4 cm. Stavka obuhvaća strojno frezanje asfalta na mjestu gdje počinje tj. završava navedena rekonstrukcija prometnice. Građevinski otpad deponirati u skladu sa Pravilnikom o građevnom otpadu i otpadu koji sadrži azbest (NN br.69/16).
| Frezanje 4 cm | m2 | 5300 |  | 0
1.4. | Izrada projekta privremene regulacije prometa. Za nesmetano odvijanje prometa potrebno je prije početka radova izraditi projekt privremene regulacije prometa. Na taj je projekt potrebno ishoditi suglasnost nadležnih institucija. Obračunava se po kompletu cjelokupnog rješenja za sve eventualne faze izvođenja.
| Obračun po kompletu | komplet | 1 |  | 0
1.5. | Dobava i postavljanje znakova i opreme privremene regulacije prometa. Za nesmetano odvijanje prometa potrebno je prije početka radova postaviti znakove privremene regulacije prometa, u skladu sa projektom privremene regulacije prometa. Obračunava se po kompletu cjelokupnog rješenja za sve eventualne faze izvođenja.
| Obračun po kompletu | komplet | 1 |  | 0
1 | PRIPREMNI RADOVI - Ukupno (kn): |  |  |  | 0
2 | ZEMLJANI RADOVI
2.1. | Strojni iskop oko postojećih okana i slivnika s utovarom u prijevozno sredstvo i transportom na mjesto deponiranja. U cijenu je uključen iskop, utovar u transportno vozilo, prijevoz materijala na trajnu deponiju udaljenosti veće od 5 km koju osigurava izvođač radova, priprema privremenih prometnica s održavanjem istih za cijelo vrijeme korištenja, te sanacija okoliša nakon dovršenja radova. Obračun se vrši po m3 stvarno izvršenog iskopa tla u postojećoj prometnici. Izvođač radova je dužan obići trasu ceste i upoznati se sa stanjem na terenu prije davanja ponude. Materijal zbrinuti u skladu sa Pravilnikom o građevnom otpadu i otpadu koji sadrži azbest (NN br.69/16). Sve u skladu s točkom 2-02. OTU-a.
| Obračun po m3 | m3 | 50 |  | 0
2.2. | Ručni iskop tla oko postojećih instalacija prema odredbama projekta s odlaganjem uz rov. U cijenu je uključen ručni iskop, strojni utovar u transportno vozilo, prijevoz na deponiju udaljenosti veće od 5 km koju osigurava izvođač radova, priprema privremenih prometnica s održavanjem istih za cijelo vrijeme korištenja, te sanacija okoliša nakon dovršenja radova. Obračun se vrši po m3 stvarno izvršenog iskopa tla. Sve u skladu s točkom 2-02. OTU-a. Višak materijala zbrinuti u skladu sa Pravilnikom o građevnom otpadu i otpadu koji sadrži azbest (NN br.69/16).
| Obračun po m3 | m3 | 40 |  | 0
2 | ZEMLJANI RADOVI - Ukupno (kn): |  |  |  | 0
3 | BETONSKI RADOVI
3.1. | Izrada rubnjaka od predgotovljenih elemenata tipskog poprečnog presjeka 15/25 cm iz betona klase C40/45 na betonskoj podlozi iz betona C12/15, prema detaljima iz projekta. Obračun je po m1 izvedenog rubnjaka, a u cijenu je uključena izvedba tamponske podloge (širine 50 cm i debljine 15 cm), temelja od podložnog betona također debljine 15 cm, nabava predgotovljenih elemenata i betona, privremeno uskladištenje i razvoz, svi prijevozi i prijenosi, priprema i ugradnja obloge sa obje strane rubnjaka u skladu sa projektom, rad na ugradnji s obradom sljubnica, njege betona te sav pomoćni rad i materijali. Sve u skladu s točkom 3-04.7. OTU-a.
| Obračun po m1 | m1 | 150 |  | 0
3.2. | Izrada rubnjaka od predgotovljenih elemenata tipskog poprečnog presjeka 8/25 cm (odnosno prema nacrtima) iz betona klase C40/45 na betonskoj podlozi iz betona C12/15, prema detaljima iz projekta. Obračun je po m1 izvedenog rubnjaka, a u cijenu je uključena izvedba podloge i temelja, nabava predgotovljenih elemenata i betona, privremeno uskladištenje i razvoze, svi prijevozi i prijenosi, priprema obloge, rad na ugradnji s obradom sljubnica, njege betona te sav pomoćni rad i materijali. Sve u skladu s točkom 3-04.7. OTU-a.
| Obračun po m1 | m1 | 50 |  | 0
3.3. | Izrada AB rasteretne ploče dimenzija 1,45x1,45x0,20 m sa otvorom f75 cm (odnosno 2,0 cm šire od vanjskog ruba postojećeg okna) za PEHD montažna revizijska okna armiranim betonom C30/37. Zaštitni sloj betona iznosi 4 cm. Rasteretna ploča izvodi se tako da se ne oslanja na tijelo postojećeg okna već se opterećenje prenosi na zbijeni materijal oko okna. Modul stišljivosti Ms > 80 MN/m2 u širini najmanje 100 cm od tijela okna. Visinska razlika između vrha PEHD okna i AB rasteretne ploče mora iznositi najmanje 10 cm (Rasteretna ploča je viša). Na propisno izvedenu AB rasteretnu ploču polaže se lijevano-željeni okvir poklopca. Debljina ploče je minimalno 20 cm. Armatura B500A i B500B. Stavkom obračunata i odgovarajuća (bočna) oplata.
| 40×((1,45×1,45×0,2)-(0,375×0,375×3,14×0,2)) | m3 | 15 |  | 0
| Armaturni čelik - Q335, f8mm, f12mm, ukupno za sva okna: (50kg/jednom komadu okna) | kg | 750 |  | 0
3.4. | Izrada AB nosaća slivničke rešetke dimenzija 0,70x1,00x0,15 m sa otvorom f40 cm za postojeća slivnička okna armiranim betonom C30/37. Zaštitni sloj betona iznosi 4 cm. Debljina ležaja slivničke rešetke je 15 cm. Armatura B500A i B500B. Stavkom obračunata i odgovarajuća (bočna) oplata.
| 12×((1,00×0,7×0,15)-(0,2×0,2×3,14×0,15)) | m3 | 1.3 |  | 0
| Armaturni čelik - Q335, f8mm, f12mm, ukupno za sva okna: (50kg/jednom komadu okna) | kg | 65 |  | 0
3 | BETONSKI RADOVI - Ukupno (kn): |  |  |  | 0
4 | ZIDARSKI RADOVI
4.1. | Visinsko usklađivanje postojećih poklopaca šahtova, kapa ventila i slivnika s niveletom prometnice. Stavka uključuje ručno oslobađanje (razbijanje postojeće betonske zaštite) te ponovno namještanje i betoniranje – ugrađivanje na postojeću ili novoizvedenu rasteretnu ploču. Sve kape, poklopci i slivničke rešetke ugraditi nakon frezanja asfalta. U stavku je uključen sav potreban materijal i rad. Obračun se vrši po komadu.
| Obračun se vrši po komadu niveliranog poklopca. | kom | 45 |  | 0
| Obračun se vrši po komadu nivelirane kape. | kom | 10 |  | 0
| Obračun se vrši po komadu nivelirane sl. rešetke | kom | 24 |  | 0
| Izvedba uljeva u šaht uz rub kolnika | kom | 5 |  | 0
4.2. | Dobava, doprema na gradilišni deponij, raznošenje duž trase cjevovoda te ugradba kanalizacijskih poklopaca s okvirom, kružnog oblika 600 mm s amortizacijskim uloškom u okviru poklopca i zatvaračem bez zglobnog okova. Poklopci su nosivosti 400 kN i ugrađuju se na ploče montažnih revizijska okna. Ugradnja odmah tijekom montaže ploče okna ili naknadno uz upotrebu cementnog morta M 10. Obuhvaćen kompletan materijal i rad (O.T.U. 3-04.4.4). Svaki isporučeni poklopac i okvir na sebi mora imati reljefno otisnut broj sarze za dotičnu godinu proizvodnje. Potrebno je priložiti certifikat o sukladnosti sa zahtjevima iz norme HRN EN 124:2005, izdan od strane ovlaštene institucije, a usklađen sa sustavom normizacije prema ISO/IEC GUIDE 25:1982 i HRN EN45011. Obračun po komadu ugrađenog poklopca.
| Obračun po komadu ugrađenog poklopca. | kom | 8 |  | 0
4.3. | Dobava i ugradnja slivničke rešetke. Slivnička ravna rešetka okna svijetlog promjera 435*435, za ugradnju na prometnice visokog intenziteta i brzine prometovanja, iz lijevanog željeza EN-GJS-500-7 (nodularni lijev), kvadratna, sa kvadratnim okvirom. Razred opterećenja D400 (prema EN 124 i EN124-2), sa vijčanim zaključavanjem te zglobom sa anti-theft sistemom protiv krađe koji ne zahtijeva održavanje i služi također protiv neovlaštenog korištenja. Rešetka je potpuno sigurna od podizanja uslijed prometa , sa zaštitnim premazom. Vanjski promjer okvira rešetke 580*515mm, otvor kanalice pod kutom od 45 stupnjeva, visina okvira 100mm, ukupne mase min. 36,0 kg. Ugradnja sve prema uputama proizvođača.
| Obračun po komadu. | kom | 12 |  | 0
4 | ZIDARSKI RADOVI - Ukupno (kn): |  |  |  | 0
5 | NOSIVI SLOJEVI KOLNIČKE KONSTRUKCIJE
5.1. | Strojna izrada nosivog sloja od zrnatog kamenog materijala - najvećeg zrna 63 mm bez veziva, u debljini prema projektu. Ugrađuje se u prometnicu i u nogostup. U cijenu je uključena nabava kamenih prirodnih ili drobljenih zrnatih materijala kakvoće i granulacije prema zahtjevima projekta i OTU, utovar, prijevoz, i ugradnja (strojno razastiranje, planiranje i zbijanje do traženog modula stišljivosti ili stupnja zbijenosti) na uređenu i preuzetu podlogu. Modul stišljivosti mjeren kružnom pločom f30 cm iznosi Ms≥80 MN/m2. Sve u skladu s točkom 5-01. OTU-a.
| Obračun po m3 | m3 | 500 |  | 0
5.2. | Izrada izravnavajućeg nosivog sloja AC 22 base (BIT 50/70) AG6 M2, debljine 6 cm u zbijenom stanju. U cijeni su sadržani svi troškovi nabave materijala, proizvodnje i ugradnje asfaltne mješavine, prijevoz, oprema i sve ostalo potrebno za potpuno izvođenje radova. Obračun je po m3 ugrađenog nosivog sloja. Izvedba i kontrola kakvoće prema (HRN EN 13108-1) i tehničkim svojstvima i zahtjevima za građevne proizvode za proizvodnju asfaltnih mješavina i za asfaltne slojeve kolnika.
| Obračun po m2 | m2 | 1100 |  | 0
5 | NOSIVI SLOJEVI K.K. - Ukupno (kn): |  |  |  | 0
6 | ASFALTNI KOLNIČKI ZASTOR
6.1. | Prskanje postojećeg asfaltnog zastora bitumenskom emulzijom. Na izvedenom izravnavajućem nosivom sloju i na mjestima gdje je izvršeno hrapavljenje ili frezanje (glodanje) postojećeg asfaltnog zastora mora se, prije ugradbe novih asfaltnih slojeva, izvršiti prskanje bitumenskom emulzijom. Nanošenje emulzije vrši se posebnom prskalicom. U svemu prema točki 6-01, knjiga 3 OTU-a.
| Obračun po m2 | m2 | 5500 |  | 0
6.2. | Izrada habajućeg sloja AC 11 surf (BIT 50/70) AG2 M3, debljine 4 cm u zbijenom stanju. U cijeni su sadržani svi troškovi nabave materijala, proizvodnje i ugradnje asfaltne mješavine, prijevoz, oprema i sve ostalo što je potrebno za potpuno izvođenje radova. Obračun je po m2 gornje površine stvarno položenog i ugrađenog habajućeg sloja od asfaltbetona sukladno projektu. Izvedba i kontrola kakvoće prema (HRN EN 13108-1) i tehničkim svojstvima i zahtjevima za građevne proizvode za proizvodnju asfaltnih mješavina i za asfaltne slojeve kolnika.
| Obračun po m2 | m2 | 5500 |  | 0
6.3. | Izrada habajućeg sloja AC 8 surf (BIT 50/70) AG4 M4, debljine 4 cm u zbijenom stanju. U cijeni su sadržani svi troškovi nabave materijala, proizvodnje i ugradnje asfaltne mješavine, prijevoz, oprema i sve ostalo što je potrebno za potpuno izvođenje radova. Obračun je po m2 gornje površine stvarno položenog i ugrađenog habajućeg sloja od asfaltbetona sukladno projektu. Izvedba i kontrola kakvoće prema (HRN EN 13108-1) i tehničkim svojstvima i zahtjevima za građevne proizvode za proizvodnju asfaltnih mješavina i za asfaltne slojeve kolnika.
| Obračun po m2 | m2 | 250 |  | 0
6 | ASFALTNI KOLNIČKI ZASTOR - Ukupno (kn): |  |  |  | 0
7. | OPREMA CESTE
7.1. | Prometni znakovi . Postavljanje prometnih znakova kružnog oblika, iznimno osmerokut ili istostraničan trokut, promjera 90(60) cm, prema projektu prometne opreme i signalizacije, a u skladu s Pravilnikom o prometnim znakovima, opremi i signalizaciji na cestama (NN br.92/19) i HRN EN 1116, HRN EN 12889-1, HRNEN 1790. U cijenu je uključena izrada i nabava znakova s bojenjem i lijepljenjem folije, svi prijevozi, prijenosi i skladištenje, sav rad i materijal, te pričvrsni elementi i pribor za ugradnju po uvjetima iz projekta. Obračun je po broju komada pričvršćenih znakova. Količine prema specifikaciji prometnih znakova i opreme.
| Znak, dim. 90 cm, Obračun po kom | kom | 3 |  | 0
7.2. | Uzdužne oznake. Izrada uzdužnih oznaka na kolniku, vrste veličine i boje prema projektu prometne opreme i signalizacije, u skladu s Pravilnikom o prometnim znakovima, opremi i signalizaciji na cestama (NN br.92/19) i HRN EN 1436, HRN EN 1871, HRN EN 1461-1 i 2, HRN U.S4.221, HRN U.S4.222, HRN U.S4.223. U cijenu je uključeno čišćenje kolnika neposredno prije izrade oznaka, predmarkiranja, nabava i prijevoz materijala (boja, razrjeđivač, reflektirajuće kuglice), prethodna dopuštenja i atesti te tekuća kontrola kvalitete, sav rad, pribor i oprema za izradu oznaka. Obračun je po m1 izrađenih oznaka.
| Puna crta, jednostruka razdjelna, debljine 12 cm. | m1 | 200 |  | 0
| Isprekidana razdjelna crta, rubna crta, puno 3 prazno 3 m, debljine 12 cm. | m1 | 550 |  | 0
| Kratka isprekidana crta, rubna crta, puno 1 prazno 1 m, debljine 12 cm. | m1 | 100 |  | 0
7.3. | Poprečne oznake na kolniku. Izrada poprečnih oznaka na kolniku prema projektu prometne opreme i signalizacije, a u skladu s Pravilnikom o prometnim znakovima, opremi i signalizaciji na cestama (NN br.92/19) U cijenu je uključeno čišćenje kolnika neposredno prije izrade oznaka, predmarkiranja, nabava i prijevoz materijala (boja, razrjeđivač, reflektirajuće kuglice), prethodna dopuštenja i atesti te tekuća kontrola kvalitete, sav rad, pribor i oprema za izradu oznaka. Obračun je po m1 izrađenih oznaka.
| Crta za zaustavljanje. (HRN U.S4.225), debljine prema projektu. | m1 | 15 |  | 0
| Isprekidana Crta za zaustavljanje. (HRN U.S4.225), debljine prema projektu. | m1 | 15 |  | 0
7.4. | Pješački prijelaz prema projektu i u skladu s HRN U.S4.227. U cijenu je uključeno čišćenje kolnika neposredno prije izrade oznaka, predmarkiranja, nabava i prijevoz materijala (boja, razrjeđivač, reflektirajuće kuglice), prethodna dopuštenja i atesti te tekuća kontrola kvalitete, sav rad, pribor i oprema za izradu oznaka. Obračun je po m2 ukupne bruto površine oznake.
| Obračun po m2 | m2 | 200 |  | 0
7.5. | Ostale oznake na kolniku. Izrada poprečnih oznaka na kolniku prema projektu prometne opreme i signalizacije, a u skladu s Pravilnikom o prometnim znakovima, opremi i signalizaciji na cestama (NN br.92/19) U cijenu je uključeno čišćenje kolnika neposredno prije izrade oznaka, predmarkiranja, nabava i prijevoz materijala (boja, razrjeđivač, reflektirajuće kuglice), prethodna dopuštenja i atesti te tekuća kontrola kvalitete, sav rad, pribor i oprema za izradu oznaka. Obračun je po m1 izrađenih oznaka.
| Polja za usmjeravanje prometa H46, oblika prema projektu. | m2 | 200 |  | 0
| Oznake H22, H23, H24, strelice na kolniku. | kom | 15 |  | 0
7.6. | Nabava, doprema i polaganje Taktilnih opločnika - upozorenja čepaste strukture za kretanje slijepih i slabovidnih osoba boje kao i prijelaz s nogostupa na razinu kolnika. Nabava, doprema i polaganje tipskih betonskih elemenata čepaste varijante površine, dimenzija 40 x 40 x 8 cm na dijelu prijelaza s nogostupa na razinu kolnika. U cijeni je izvedba betonske podloge debljine 10 cm od betona klase C20/25, nabava, doprema i razastiranje sloja kamenog agregata granulacije 2-4 mm, u debljini 3-5 cm. Postavljeni opločnik utvrditi gumenim ili drvenim čekićem, kompletno postavljenu površinu opločnika zasipati (fugirati) suhim pijeskom granulacije 0-1 mm (najbolje kvarcnim pijeskom). Pijesak mora ući u reške, a višak počistiti metlom. Ovaj postupak ponoviti nekoliko puta, jer pijesak mora skroz popuniti predviđene reške (fuge). Površinu opločnika po potrebi izvaljati ili nabiti vibro-nabijačima koji na radnoj ploči imaju gumenu oblogu. Prilikom izvođenja radova pridržavati se važećih građevinskih normi. Betonski opločnici moraju zadovoljavati sve uvjete prema HRN EN 1339 ili jednakovrijedno. Uz rub taktilne površine, prije izvedbe opločnika ugrađuju se rubnjaci 8/25 cm i upušteni rubnjaci 15/25 cm. Radovi na izvedbi rubnjaka nisu obuhvaćeni ovom stavkom. Obračun po m2 izvedene čepaste strukture površine.
| Obračun po m2 | m2 | 40 |  | 0
7 | OPREMA CESTE - Ukupno (kn): |  |  |  | 0
REKAPITULACIJA - PROMETNICA:
1 | PRIPREMNI RADOVI - Ukupno (kn): |  |  |  | 0
2 | ZEMLJANI RADOVI - Ukupno (kn): |  |  |  | 0
3 | BETONSKI RADOVI - Ukupno (kn): |  |  |  | 0
4 | ZIDARSKI RADOVI - Ukupno (kn): |  |  |  | 0
5 | NOSIVI SLOJEVI KOLNIČKE KONSTRUKCIJE - Ukupno (kn): |  |  |  | 0
6 | ASFALTNI ZASTOR- Ukupno (kn): |  |  |  | 0
7 | OPREMA CESTA - Ukupno (kn): |  |  |  | 0
| Ukupno (u kunama bez pdv-a): |  |  |  | 0

## REKAPITULACIJA
SVEUKUPNA REKAPITULACIJA:
A) | PROMETNICA - Ukupno (kn): | 0
B) | IZMJEŠTANJE JAVNE RASVJETE I NN MREŽE - Ukupno (kn): | 0
C) | SEMAFORIZACIJA RASKRIŽJA - Ukupno (kn): | 0
D) | SANACIJA KOLNIKA UL. V. MAČEKA - Ukupno (kn): | 0
| UKUPNO (u kunama bez pdv-a): | 0
| PDV (25%) | 0
| SVEUKUPNO (u kunama sa pdv-om): | 0