## 1. OPĆI TEHNIČKI UVJETI
TROŠKOVNIK POMORSKIH GRAĐEVINA
SANACIJA GATA I OBALNOG ZIDA U UVALI FOŠA, GRAD ZADAR
1. OPĆI TEHNIČKI UVJETI UZ TROŠKOVNIK
Razina projektne dokumentacije na osnovu koje je izrađen ovaj troškovnik radova je glavni/izvedbeni projekt.
Da bi se svaka pojedina stavka ovog troškovnika u potpunosti mogla sagledati i definirati, osim opisom stavke iz troškovnika, obvezno je povezivanje sa pripadnim nacrtima iz grafičkog dijela projekta. Posebni tehnički uvjeti dani su pripadnim opisom pojedine stavke troškovnika, programom kontrole i osiguranja kvalitete, te tehničkim opisom ovog projekta. Ukoliko neka od stavki nije jasno i dovoljno tehnički uvjetovana, Izvođač je dužan prije njene izvedbe zatražiti od projektanta dodatno pojašnjenje, a ne postupanje u ovom smislu ne može biti razlogom povećanja cijene ili produljenja roka. U slučaju kolizije danih tehničkih uvjeta iz projekta, prednost imaju posebni tehnički uvjeti.
U ovim općim tehničkim uvjetima navodi se zakonska i tehnička regulativa važeća u trenutku izrade projekta, dana u dobroj vjeri. Bez obzira jeli dana regulativa važeća ili je greškom krivo napisana, mjerodavna je isključivo ona zakonska i tehnička regulativa koja je vrijedila u trenutku izrade ovog projekta.
Izvođač je prije izrade svoje ponude dužan detaljno pregledati postojeću dokumentaciju koju mu je dostavio Naručitelj i drugu dostupnu dokumentaciju, prikupiti sve relevantne informacije o lokaciji gradilišta, neposrednoj i daljoj okolini gradilišta, stupiti u kontakt s svim relevantnim subjektima, informirati se o mogućnostima pristupa, privremenog ili stalnog deponiranja materijala, opreme i mehanizacije, mogućoj tehnologiji izvođenja radova, mogućnostima rada po noći, u neradne dane i praznike, te uzevši u obzir sve te informacije, formirati cijenu. Neinformiranost Izvođača o svemu navedenom ne može biti razlogom produljenja roka niti povećanja Ugovorne cijene.
U jedinične cijene stavaka koje Izvođač nudi za realizaciju uključeno je, ali se ne ograničava na slijedeće troškove: sav rad, ljudski i mehanizirani, stručno i inženjersko osoblje, specijaliziranu radnu snagu i podizvođače, materijal, mehanizaciju i opremu, indirektne troškove, profit, troškove uprave Izvođača, mobilizaciju, demobilizaciju, dovođenje okoliša po dovršetku radova najmanje u prvobitno stanje, nabavu i ugradnju projektirane opreme, sve transporte, pogonske troškove, smještaj i prehranu svih zaposlenika, režijske troškove (voda, struja, plin, gorivo i mazivo i sve ostalo ovdje ne navedeno), troškove vezani za urede na gradilištu, financijske troškove, troškove osiguranja, telekomunikacijske troškove, troškove pristojbi, naknada, carina i ostalih usluga potrebnih za realizaciju projekta, troškove najmova i zakupa opreme i mehanizacije, prostora i bilo čega drugog potrebnog za realizaciju projekta, kontrolu kvalitete, troškove vezane uz pridržavanje propisima iz zaštite na radu i zaštite okoliša, troškove izrade i održavanja pristupnih putova - kopnenih i morskih, troškove projektiranja i izvedbe privremene prometne regulacije, troškove propisnog zbrinjavanja otpada, neovisno o tome da li je to zakonska obveza Naručitelja ili Izvođača, ishođenje dozvola (osim Građevinske i Uporabne, što je obveza Naručitelja), troškove vezane uz pridržavanje projektnih procedura definiranim Ugovorom, komunikacija s javnopravnim tijelima, lokalnom samoupravom i sa bilo kojom trećom stranom koja ima interes u projektu.
U jedinične cijene stavaka koje Izvođač nudi za realizaciju uključeni su pripremni i završni radovi, uključivo potpunu organizaciju gradilišta i raspremanje po završetku radova. U cijenu je potrebno ukalkulirati potpunu organizaciju gradilišta i potpuno raspremanje gradilišta po završetku radova, mobilizacija i demobilizacija strojeva, opreme, izrada oznake-ploče gradilišta prema važećoj zakonsko-tehničkoj regulativi, pripremni radovi na organizaciji gradilišta s priključivanjem infrastrukture, zaštita okoliša u smislu spriječavanja bilo kakve mogućnosti zagađenja gradilišta i prometnica i okoliša općenito. U cijenu je potrebno ukalkulirati i dobavu i postavljanje gradilišne ograde oko gradilišta, u skladu sa važećom zakonskom i tehničkom regulativom, te njeno održavanje i manipulaciju tijekom cijelog vremena izvođenja. Također, u okviru ovih radova je i izrada plana dinamike izvođenja radova s prijedlogom roka završetka radova, tehnička zaštita, sve zakonom propisane prijave nadležnim službama.
Ukoliko Izvođač iz bilo kojeg razloga prije ili tijekom izvođenja radova odluči da mu je potrebna dodatna geodetsko-batimetrijska izmjera, tzv.nulti snimak ili slična podloga, sve troškove na izradi iste snosi sam. Geodetsko-batimetrijska podloga Naručitelja, na temelju koje je izrađena projektna dokumentacija, ostaje službena podloga, sve dok Naručitelj ne odluči suprotno.
Izvođač je dužan prije početka iskopa prikupiti od nadležnih javnopravnih tijela položaj podzemnih instalacija, te na licu mjesta provjeriti njihov položaj. Provjeru je potrebno izvršiti u zoni obuhvata i van zone obuhvata, ukoliko je to potrebno, pribaviti sve potrebne dozvole nadležnih tijela, te ustanoviti točan položaj podzemnih instalacija pomoću probnih rovova ili na drugi način koji se ustanovi potrebnim. Troškovi sanacije instalacija koje su oštećene zbog toga što je Izvođač pristupio radovima bez prethodne provjere ili zbog manjkave provjere ili manjkavog prikupljanja informacija, neće se priznavati, čak niti u slučaju kad se dokaže da dokumentacija postojećeg stanja ne odgovara stvarnosti.
Izvođač mora ograničiti svoje privremene aktivnosti unutar Lučkog područja, odnosno područja koncesije. Ukoliko Izvođač misli koristiti pomorsko dobro van tih granica, to treba raditi o svom trošku, odnosno zatražiti putem Naručitelja od lokalne samouprave dozvolu. Ukoliko lokalna samouprava uskrati takvu dozvolu, to ne može biti razlogom povećanja cijene ili produljenja roka.
Izvođač je dužan izvesti propisno deponiranje viška materijala iz iskopa, što uključuje i podmorsko deponiranje, te ishoditi sve potrebne dozvole i suglasnosti u svezi s tim. Neishođenje dozvole za podmorsko deponiranje viška materijala ne može biti razlogom za povećanje cijene i produljenje roka izvedbe radova.
Sve radove izvesti od kvalitetnog materijala, prema opisu pojedinih stavaka troškovnika i uvodnih općih opisa pojedinih grupa radova, nacrtima, detaljima i pismenim naređenjima. Za sve radove treba primjenjivati važeće zakone, tehničke propise, građevinske norme i priznata pravila struke. Moguća odstupanja treba prethodno dogovoriti s nadzornim inženjerom i projektantom za svaku pojedinu situaciju.
Tolerancija mjera izvedenih radova određena je uzancama struke, a prema odluci nadzornog inženjera i projektanta. Sva odstupanja od dogovorenih mjera izvođač mora popraviti o svom trošku. Ovo vrijedi za sve vrste radova: građevinski, obrtnički, montažerski, opremanja te svi ostali radovi.
Radove treba izvesti prema slijedećim važećim zakonima i pravilnicima: 1. Zakon o gradnji (NN 153/13, 20/17, 39/19, 125/19); 2. Zakon o prostornom uređenju (NN 153/13, 65/17, 39/19, 98/19); 3. Zakon o poslovima i djelatnostima prostornog uređenja i gradnje (NN 78/15, 118/18, 110/19) 4. Zakon o građevnim proizvodima (NN 76/13, 30/14, 130/17, 39/19) 5. Pravilnik o tehničkim dopuštenjima za građevne proizvode (NN 103/08) 6. Pravilnik o jednostavnim i drugim građevinama i radovima (NN 112/17, 34/18, 36/19, 98/19, 31/20) 7. Pravilnik o osiguranju pristupačnosti građevina osobama s invaliditetom i smanjenom pokretljivosti (NN 78/13) 8. Pravilnik o sadržaju i izgledu ploče kojom se označava gradilište (NN 42/14)
9. Zakon o zaštiti od buke (NN 30/09, 55/13, 153/13, 41/16, 114/18) 10. Pravilnik o sadržaju plana zaštite od požara i tehnoloških eksplozija (NN 55/94) 11. Zakon o zaštiti na radu (NN 71/14, 118/14, 154/14, 94/18, 96/18) 12. Pravilnik o zaštiti na radu u graditeljstvu (Sl. List 42/68, 45/68) 13. Pravilnik o zaštiti na radu na privremenim gradilištima (NN br. 48/18) 14. Pravilnik o zaštiti pri utovaru i istovaru tereta (NN 49/1986) 15. Pravilnik o zaštiti na radu pri ručnom prenošenju tereta (42/05) 16. Pravilnik o sigurnosti i zdravlju pri radu s električnom energijom (NN 88/12) 17. Pravilnik o izradi procjene rizika (NN 112/14) 18. Pravilnik o zaštiti na radu pri uporabi radne opreme (NN br. 18/17) 19. Pravilnik o zaštiti radnika od izloženosti buci na radu (NN br. 46/08) 20. Pravilnik o zaštiti radnika od rizika zbog izloženosti vibracijama na radu (NN br.155/08) 21. Pravilnik o uporabi osobnih zaštitnih sredstava (NN br. 39/06)
22. Zakon o zaštiti okoliša (NN 80/13, 78/15, 12/18, 118/18) 23. Zakon o održivom gospodarenju otpadom (NN 94/13, 79/17, 14/19, 98/19) 24. Zakon o zaštiti prirode (NN 80/13, 15/18, 14/19, 127/19) 25. Pravilnik o gospodarenju otpadom (NN 117/17) 26. Pravilnik o građevnom otpadu i otpadu koji sadrži azbest (NN 69/16)
Pri izvođenju radova na gradilištu je potrebno uvažavati i primjenjivati načela Zakona o zaštiti na radu i to osobito: 1. za održavanje primjerenog reda i zadovoljavajuće čistoće na gradilištu; 2. izbor i razmještaj mjesta rada, uzimajući pri tome u obzir način održavanja pristupnih putova te određivanja smjerova kretanja i površina za prolaz, kretanje ili za opremu; 3. uvjete pod kojima se rukuje različitim materijalima; 4. tehničko održavanje, prethodni i redoviti pregledi instalacija i opreme radi ispravljanja svih nedostataka koji mogu utjecati na sigurnost i zdravlje radnika; 5. razmještaj i označavanje površina za skladištenje različitih materijala, posebice kada se radi o opasnim materijalima i tvarima; 6. uvjete pod kojima se koriste i premještaju ili uklanjaju opasni materijali; 7. skladištenje i odlaganje ili uklanjanje otpadaka i otpadnog materijala; 8. usklađivanje vremena izvođenja različitih vrsta radova ili faza rada na temelju odvijanja poslova na gradilištu; 9. suradnja između izvođača i drugih osoba na gradilištu; 10. uzajamnog djelovanja svih aktivnosti na mjestu na kojem se radi ili u blizini kojega se nalazi gradilište.
Svi materijali koji se ugrađuju moraju zadovoljiti uvjete iz Tehničkog propisa o građevnim proizvodima (NN 35/18).
Ukoliko se ukažu eventualne nejednakosti između projekata i stanja na gradilištu izvoditelj radova dužan je pravovremeno obavijestiti investitora i projektanta i zatražiti objašnjenja.
Sve mjere u planovima provjeriti u naravi. Svu kontrolu vršiti bez posebne naplate.
Svi radovi koji će se zatvoriti u konstrukciju, prekriti slojevima nasipa ili na drugi način postati nevidljivi se mogu zatvoriti tek nakon pregleda i pozitivne ocjene nadzornog inženjera.
Sve štete učinjene prilikom rada na vlastitim ili tuđim radovima imaju se ukloniti na račun počinitelja.
Svi nekvalitetni radovi imaju se otkloniti i zamijeniti ispravnim, bez bilo kakve odštete od strane investitora. Naručitelj može izabrati da se nekvalitetni Radovi ne uklanjaju, ali u tom slučaju ima pravo umanjiti jediničnu cijenu.
Ako opis bilo koje stavke dovodi izvođača u sumnju o načinu izvedbe, treba pravovremeno prije predaje ponude tražiti objašnjenje od projektanta.
Eventualne izmjene materijala te načina izvedbe tokom građenja moraju se izvršiti isključivo pismenim dogovorom s investitorom, projektantom i nadzornim inženjerom.
Izvođač je dužan detaljno proučiti i pregledati svaki dio tehničke dokumentacije te dati primjedbe na eventualne tehničke probleme koji bi mogli prouzročiti slabiju kvalitetu, postojnost ugrađenih elemenata, zastoj u izvođenju radova ili druge štete.
Ako izvođač ustanovi neke razlike u mjerama, nedostatke ili pogreške u podlogama, dužan je pravovremeno obavijestiti nadzornog inženjera, te zatražiti rješenja i/ili pojašnjenja.
Za sve zahtjeve od strane izvođača koji uključuju ugradnju i primjenu proizvoda drugačijih od onih navedenih u pojedinoj specifikaciji, isti je dužan zatražiti odobrenje nadzornog inženjera. Zahtjevi će biti uzeti u obzir od strane nadzornog inženjera isključivo ako budu dostavljeni pismenim putem uz priloženi prijedlog.
Izvođač je dužan izvršiti snimanje cijevnih instalacija kamerom po dovršetku radova, te izvršiti sva potrebna ispitivanja produktovoda i produkata (npr.vode za ljudsku potrošnju i sl.) u cilju dobivanja pozitivnih izvješća o potpunoj funkcionalnosti i ispravnosti istih, a prije primopredaje radova.
Eventualne izmjene materijala moraju se izvršiti isključivo pismenim dogovorom s nadzornim inženjerom, a predloženi materijali moraju sadržavati one karakteristike kao i zamijenjen materijal, odnosno koji projekt zahtjeva.
Jediničnom cijenom treba obuhvatiti sve elemente, kako slijedi:
MATERIJAL
Pod tim nazivom se podrazumjeva cijena materijala tj. dobavna cijena i to kako glavnog materijala, tako i pomoćnog, veznog materijala i sl., a upotrebljeni materijal, kojeg izvođač dobavlja i ugrađuje, mora odgovarati standardima (HRN EN ili jednakovrijedno) i za iste dostaviti važeće izjave o svojstvima i to prije početka pojedinih radova. Sve materijale izvođač mora redovno i pravovremeno dobaviti da ne dođe do zastoja u građenju.
U cijenu materijala uključena je i cijena transportnih troškova bez obzira na prijevozno sredstvo sa svim prijenosima, utovarima i istovarima, te uskladištenje i čuvanje na gradilištu od unošenja (prebacivanje, zaštita i sl.), kao i davanje potrebnih uzoraka.
Uskladištenje materijala treba provesti u svemu sukladno uputama proizvođača, tako da materijal bude osiguran od vlaženja, lomova i sl., jer se samo neoštećen i kvalitetan smije ugrađivati. Vezna sredstva također moraju biti prvorazredna. Cement, opeka, kameni agregat, pijesak, bitumen i sl. treba ispitati prema važećim tehničkim propisima i ateste predočiti nadzornom inženjeru.
RAD
U kalkulaciji rada treba uključiti sav rad, kako glavni tako i pomoćni, te sav unutarnji transport kao i čišćenje prostora u tijeku radova te odvoz šute i viška materijala s gradilišta.
Ujedno treba uključiti sav rad oko zaštite gotovih konstrukcija i dijelova objekta od štetnog utjecaja vrućine, hladnoće i sl.
SKELE
Sve vrste skele bez obzira na visinu ulaze u jediničnu cijenu pojedinog rada.
Skela mora biti na vrijeme postavljena kako ne bi nastao zastoj u radu. Pod pojmom skela podrazumjeva se i prilaz istoj, te ograda.
Kod zemljanih radova u jediničnu cijenu ulaze razupore, te mostovi za prebacivanje iskopa većih dubina.
Skele moraju biti ispravno projektirane, postavljene i održavane tako, da se ne sruše ili nekontrolirano pomaknu. Postava, korištenje i nadziranje skela u svemu moraju biti u skladu sa odredbama važećih zakona i pravilnika.
OPLATA
Kod izrade oplate predviđeno je izrada ili doprema gotove oplate, svi prijenosi oplate po gradilištu, montaža, podupiranje, uklještenja, demontaža, čišćenje. U cijenu ulazi priprema oplate prije betoniranja (npr. kvašenje oplate prije betoniranja, mazanje same oplate i limenih kalupa i sl.).
Oplate moraju biti izrađene točno po mjerama naznačenima u nacrtima te poduprte na propisan način. Izrađene oplate podnijeti odgovarajući teret, biti stabilne, dobro ukrućene i poduprte da ne bi došlo do izvijanja u bilo kojem smjeru. Oplate moraju biti izrađene tako da se mogu lako skidati bez oštećenja konstrukcije.
OBRAČUN
Ukoliko nije u pojedinoj stavci dan način obračuna radova, treba se u svemu pridržavati prosječnih normi u građevinarstvu.
ZIMSKI I LJETNI RAD
Ukoliko je u ugovoreni termin izvršenja objekta uključen i zimski odnosno ljetni period, to se neće posebno izvoditelju priznavati na ime naknade, već sve mora biti uključeno u jediničnu cijenu. Za vrijeme zime građevina se mora zaštititi. Svi eventualno smrznuti ili na drugi način zimskim uvjetima oštećeni dijelovi moraju se ukloniti i izvesti ponovno bez bilo kakve naplate. Ukoliko je temperatura niža od temperature pri kojoj je dozvoljen određeni rad, a investitor ipak traži da se radovi izvode, izvoditelj ima pravo računati naknadu po važećoj normi, ali u tom slučaju izvoditelj snosi punu odgovornost za ispravnost i kvalitetu izvedenih radova.
To isto vrijedi i za zaštitu radova tokom ljeta od prebrzog sušenja uslijed visoke temperature. Ukoliko dođe do kašnjenja u dinamici krivnjom izvoditelja, dodatne troškove pri radu na niskim/visokim temperaturama snosi izvoditelj.
UREĐENJE GRADILIŠTA
Uređenje gradilišta izvođač je dužan izvesti prema Elaboratu organizacije gradilišta koju je dužan dostaviti nakon sklapanja ugovora. Prilikom izrade sheme organizacije gradilišta predvidjeti: prostorije za svoje urede, osiguranje gradilišta ogradom ili drugim elementima za sigurnost ljudi te zaštitu prometa i objekata, postaviti natpisnu ploču, postaviti dovoljan broj skladišta, pomoćnih radnih prostorija, nadstrešnica, odrediti i urediti prometne i parkirališne površine za vozila, građevnu mehanizaciju i slično te opremu. Izvođač je dužan gradilište sa svim prostorijama i inventarom čistiti i održavati. Izvođač mora bez posebne naplate osigurati investitoru i projektantu potrebnu pomoć oko obilaska gradilišta i nadzora, uzimanja uzoraka i slično. Izvođač je dužan za nadzornog inženjera na gradilištu osigurati kontejner sa svim potrebnim instalacijskim priključcima, za njegov rad. Na gradilištu moraju biti poduzete sve mjere sukladno Pravilniku o zaštiti na radu, prema postojećim propisima. Izvođač je dužan po završetku radova očistiti gradilište, skinuti i odvesti sve ograde, pomoćne objekte i ostalo do zdravog tla kako bi se moglo pristupiti uređenju okoliša.
U kalkulacije izvođač mora prema ponuđenim radovima uračunati ili posebno ponuditi eventualne zaštite za zimski period, kišu ili sl. - Izvođač je dužan svu površinsku vodu u granicama gradilišta na svim nižim nivoima redovito odstranjivati odnosno nasipavati, - Na gradilištu mora postojati permanentna čuvarska služba za cijelo vrijeme trajanja gradnje, - Gradilište mora biti po noći dobro osvjetljeno, - Sve otpadne materijale (šuta, lomovi, mort, ambalaža i sl.) treba odmah odvesti. Troškove treba ukalkulirati u režiju. Ukoliko se isti neće izvršavati investitor ima pravo čišćenja i odvoz otpada povjeriti drugome, a na teret izvođača radova.
Izvođač je dužan u Elaboratu organizacije gradilišta dostaviti i spisak sve mehanizacije i opreme koja će biti na raspolaganju gradilišta.
Po završetku gradnje ukloniti sve nepotrebno sa gradilišta, što je potrebno ukalkulirati u ponudu.
Za sve zahtjeve od strane izvođača koji uključuju ugradnju i primjenu proizvoda drugačijih od onih navedenih u pojedinoj specifikaciji, isti je dužan zatražiti odobrenje projektanta. Zahtjevi će biti uzeti u obzir od strane projektanta isključivo ako budu dostavljeni pismenim putem uz priloženi prijedlog.
Izvođač je dužan izvršiti snimanje cijevnih instalacija kamerom po dovršetku radova, a prije primopredaje radova.

## 2. OPĆE STAVKE
TROŠKOVNIK POMORSKIH GRAĐEVINA
SANACIJA GATA I OBALNOG ZIDA U UVALI FOŠA, GRAD ZADAR
2. OPĆE STAVKE
r.br. | opis stavke | jed | količina | cijena | ukupno
A. | PRIPREMNI I ZAVRŠNI RADOVI
A.1. | Izrada elaborata iskolčenja građevine, sa iskolčenjem predmetnog zahvata.
Iskolčenje građevine mora obaviti osoba ovlaštena za obavljanje tih poslova, a što je definirano posebnim zakonom. Iskolčenje objekta obuhvaća sva geodetska mjerenja kojima se podaci s projekta prenose na teren (vertikalno i horizontalno), obnavljanje i održavanje iskolčenih oznaka na terenu za sve vrijeme građenja. Elaborat iskolčenja potrebno je izraditi u skladu s Zakonom o gradnji, predati kao digitalnu snimku u dwg formatu na CD-u uz tri primjerka uvezanog elaborata.
Izvođač radova dužan je za vrijeme građenja stalno održavati i osigurati sve repere i poligonske točke. Iskolčenje objekata treba neprestano nadzirati i po potrebi obnavljati. Izvođač je sve vrijeme građenja dužan obnavljati izvedeno iskolčenje i sve oznake na terenu, bez obzira na uzroke štete.
Geodetskom kontrolom utvrđuje se visinski i položajno početno stanje ili stanje izvedenog posla. Točnost mjerenja mora biti u skladu s geodetskim normama za pojedine vrste mjerenja i u skladu sa zahtjevima za kakvoću pojedinih radova prema ovim ili posebnim tehničkim uvjetima.
Geodetski radovi pri građenju obuhvaćaju: • iskolčenje svih objekata koja su predmet gradnje; • izrada elaborata iskolčenja od strane ovlaštene osobe • sva mjerenja koja su u vezi s prijenosom podataka iz projekata na teren i obrnuto; • kontinuirano održavanje iskolčenih oznaka na terenu od početka radova do predaje svih radova investitoru.
| U ove su radove uključeni radovi na primopredaji i održavanju svih osnovnih geodetskih podloga i nacrta koje investitor predaje izvođaču na početku radova. Opseg tih radova mora u svemu zadovoljiti potrebe građenja, kontrolnih radova, obračuna i drugih razloga koji uvjetuju izvršenje radova. | komplet | 1 |  | 0
A.2. | Izvedba kontrolnih geomehaničkih motornih bušotina prije početka izvođenja radova na građevini prve cjeline i izvedbe predgotovljenih konstruktivnih elemenata obalnog zida, u svrhu provjere projektnih rješenja.
Radovi obuhvaćaju izvedbu kontrolnih bušotina sa kopna na ukupno 3 pozicije koje će odrediti projektant, odlaganje jezgre u sanduke i terensku determinaciju jezgre (sastav, zbijenost, RQD).
Dubina bušenja po bušotini iznosi 7,0 m ili manje u slučaju pojave slojeva matične stijene (min. bušenje u matičnu stijenu 1,0 m).
Tijekom bušenja potrebno je utvrđivanje zbijenosti tla uz korištenje standardnog penetracijskog testa i uzimanje reprezentativnih neporemećenih uzoraka na svaka 2 m. Tlo je potrebno klasificirati pomoću AC klasifikacije tla, a stijensku masu pomoću GSI klasifikacije stijenske mase. Nakon izvedbe istražnih bušotina potrebno je program laboratorijskih ispitivanja usaglasiti s projektantima.
Kao rezultat terenske klasifikacije i laboratorijskih ispitivanja potrebno je izraditi geotehnički izvještaj kojeg je prije početka radova potrebno i dostaviti projektantu na uvid.
Cijena stavke uključuje transport garniture, terenske istražne radove, ispitivanje uzoraka u laboratoriju, izradu geotehničkog izvještaja te geodetsko snimanje izvedene pozicije bušotine, kao i sav drugi potreban rad i opremu za potpuno dovršenje stavke.
|  | komplet | 1 |  | 0
A.3. | Izrada geodetskog i hidrografskog elaborata nakon završetka radova.
Elaborati trebaju sadržavati sve nužne odrednice u skladu sa važećom zakonskom i tehničkom regulativom. Elaborat treba biti izrađen po ovlaštenoj organizaciji i osobi.
|  | komplet | 1 |  | 0
A.4. | Projekt izvedenog stanja.
Projekt mora biti izrađen od strane ovlaštene osobe, a baziran na podacima pravne osobe ovlaštene za obavljanje djelatnosti hidrografske izmjere, na podlogama odobrenog projekta u drugoj boji sa analizom tolerancija projektirano stanje/izvedeno stanje.
Projekt izvedenog stanja treba potpisati:
- ovlašteni geodet, - glavni inženjer gradilišta, - glavni nadzorni inženjer sa prilogom fotodokumentacije za sve vrijeme gradnje na digitalnom mediju.
| Tako izrađen Projekt izvedenog stanja dostavlja se na mišljenje projektantu koji u pismenom obliku daje očitovanje. | komplet | 1 |  | 0
A. | PRIPREMNI I ZAVRŠNI RADOVI - UKUPNO: |  |  |  | 0
Cijene su bez PDV-a.

## 3. 1.cjelina
TROŠKOVNIK POMORSKIH GRAĐEVINA
SANACIJA GATA I OBALNOG ZIDA U UVALI FOŠA, GRAD ZADAR
3. 1. CJELINA
r.br. | opis stavke | jed | količina | cijena | ukupno | 28307.28
B.1. | ZEMLJANI RADOVI
B.1.1. | ZEMLJANI RADOVI - ISKOPI
Svi radovi na iskopima i uklanjaju postojećeg obalnog zida moraju se izvoditi sa plovnog objekta.
Zbog iznimnog lošeg stanja postojećeg obalnog zida nije dopušten nikakav rad mehanizacije sa postojeće obale.
B.1.1.1. | Podmorski konstruktivni i lučki iskop vrši se u nevezanom materijalu (kameni nasip, morski pijesak, šljunak i mulj s učešćem stijenskog krša) te postojećem kamenom nasipu iza obalnog zida.
U visinskom pogledu konstruktivni iskop se odvija do najveće dubine -2,80 m.
Lučki iskop se odvija do dubine -1,85 m.
Iskop će se izvršiti strojno vodeći računa o mogućnosti izvedbe i sigurnosti postojećih objekata sa bočnim pokosima omjera 1:1.
Ponuđena cijena uključuje iskop, detaljno čišćenje temeljne plohe "mamutiranjem", odnosno refuliranjem prije izvedbe temeljnog kamenog nasipa, ukrcaj iskopnog materijala, odvoz te odlaganje na trajni ili privremeni deponij.
Obračun po m3 iskopanog materijala u sraslom stanju.
Izvedba, transport.
| a) konstruktivni iskop | m3 | 390 |  | 0
| b) lučki iskop | m3 | 4 |  | 0
B.1.1.2. | Rušenje i štemanje postojećeg podmorskog i nadmorskog zida od masivnih kamenih elemenata i betona.
U stavku je uključeno i uklanjanje asfaltnih slojeva i betonske ploče u zaleđu zida.
U visinskom pogledu uklanjanje se odvija do najveće dubine -1,60 m.
Rušenje i iskop obaviti strojno uz ručnu pripomoć vodeći računa o mogućnosti izvedbe, stabilnosti postojećeg zida kao i sigurnosti postojećih objekata. Zabranjena je upotreba eksploziva. Rušenje izvesti pažljivo, na mjestima spojeva s postojećom konstrukcijom naročito pazeći da se ne dođe do oštećenja dijela konstrukcije koja se ne planira uklanjati.
Po završetku svih radova uklanjanja građevinskog otpada obavezan je pregled podmorja iz pomoć ronioca kako ne bi zaostali dijelovi stare konstrukcije ugrozili dubinu na vezovima.
U cijenu je uključen iskop, detaljno čišćenje temeljne plohe, ukrcaj uklonjenog materijala, odvoz te odlaganje na trajni ili privremeni deponij.
Izvedba, transport.
|  | m3 | 106 |  | 0
B.1.1.3. | Frezanje postojećeg asfaltnog zastora na mjestima izvedbe novog asfalta.
Debljina frezanja je promjenjiva i ovisi o kotama postojećeg terena, najveća debljina frezanja iznosi cca 10 cm.
Rad obuhvaća strojno frezanje, utovar i odvoz materijala, te čišćenje.
Obračun po m2 isfrezane i očišćene površine, sa odvozom materijala od frezanja.
Izrada,odvoz
|  | m2 | 141 |  | 0
B.1.1. | ZEMLJANI RADOVI - ISKOPI - UKUPNO: |  |  |  | 0
B.1.2. | ZEMLJANI RADOVI - NASIPAVANJA
B.1.2.1. | Izvedba temeljne podloge obalnog zida koja se sastoji od slojeva tucanika, gekompozita i temeljnog kamenog nasipa krupnoće kamena 1-50 kg/kom. zapreminske mase ne manje od 2500 kg/m³.
Kota krune podloge iznosi - 2.10 m.
Kameni nasip 1-50 kg/kom. smije sadržavati kamene sitneži ispod 1 kg najviše 10%. Ugradnja materijala se obavlja strojno.
Prije nasipavanja kamenog nasipa 1-50 kg na poziciji gdje je to u nacrtima projekta predviđeno projektom potrebno je nasuti prvi sloj tucanika i postaviti geokompozit, sve prema uputi proizvođača, koji se završno štiti drugim slojem tucanika.
Jediničnom cijenom je obuhvaćena nabava, dobava, transport, ugradnja, te sav pomoćni materijal i rad do potpunog dovršenja stavke.
Nabava, transport, ugradnja.
| a) kamen mase 1-50 kg/kom. | m3 | 34 |  | 0
| b) geotekstil mase 500 gr/m2 kao što je Tipptex BS40 ili jednakovrijedan i dvooosna geomreža od polipropilena, kao što je Tensar SS 30 ili jednakovrijedna. Kvadratni otvor geomreže 39x39 mm. | m2 | 150 |  | 0
| c) izravnavajući sloj dna građevne jame od drobljenog kamenog pijeska 8 mm sa 20% tucanika do 32 mm, sa ugradnjom istog pod morem pomoću cijevi da ne dođe do ispiranja sitnih čestica. Sloj debljine 15 cm poravnati uz pomoć ronioca. | m3 | 17 |  | 0
| d) zaštita geokompozita sa slojem tucanika od 32-63 mm, sa ugradbom istog pod morem pomoću cijevi. Sloj debljine 10 cm poravnati uz pomoć ronioca. | m3 | 10 |  | 0
B.1.2.2. | Grubo planiranje temeljnog kamenog nasipa pomoću mehanizacije uz asistenciju ronilaca.
Rad se izvodi na koti -2.10 m.
U jediničnu cijenu uračunati rad i sva pomoćna sredstva potrebna za potpuno dovršenje stavke.
Obračun po m2.
|  | m2 | 86 |  | 0
B.1.2.3. | Fino planiranje temeljnog kamenog nasipa ispod predgotovljenih "L" elemenata obalnog zida, slojem tucanika 32-63 mm. Razastiranje izvršiti u sloju debljine 15 cm.
Sve neravnine treba popuniti tucanikom, a gornje površine moraju se poravnati.
U jediničnu cijenu uračunati dobavu kamena, transport i ugradnju, te sva pomoćna sredstva, materijal i rad potreban do potpunog dovršenja stavke.
Obračun po m2.
|  | m2 | 59 |  | 0
B.1.2.4. | Izvedba kamenog nasipa krupnoće kamena 50-150 kg/kom od zdravog kamena vapnenca zapreminske mase ne manje od 2500 kg/m3.
Iza podmorskog zida kameni nasip se izvodi od kote dna podmorskog zida do kote ±0,00.
Nasipanje izvesti istovarom sa poravnanjem gornje plohe.
Ugradnja kamena se mora izvršiti tako da se ne ošteti obalni zid.
Stavkom je uključena i izvedba zaštitnog kamenog nasipa ispred obalnog zida koji se izvodi do kote -1.30 m.
Nabava, transport, ugradnja
| a) izvedba kamenog nasipa iza obalnog zida | m3 | 155 |  | 0
| b) izvedba zaštitnog kamenog nasipa do kote - 1.30 m | m3 | 3 |  | 0
B.1.2.5. | Ugradnja izravnavajućeg sloja od tucanika za izvedbu armirano betonske ploče u zaobalnom dijelu (nasipanje, razastiranje i zbijanje) krupnoće zrna 0 - 32 mm u debljini sloja cca 10 cm. Gornju ploha tucanika izvesti u padu po projektu, vidljivo u grafičkim prilozima.
U jediničnu cijenu uračunati dobavu kamena, transport i ugradnju, te sva pomoćna sredstva, materijal i rad potreban do potpunog dovršenja stavke.
Nasipanje izvesti sa kopna, istovarom iz vozila, te poravnanjem gornje plohe.
| Nabava, transport, ugradnja. | m3 | 7 |  | 0
B.1.2.5 | Izvedba slojeva kamenog nasipa ispod površinske obrade od zdravog kamena vapnenca zapreminske mase ne manje od 2500 kg/m3.
Sloj kamenog nasipa visine 60cm, krupnoće kamena je 1 - 50 kg/kom i sloj visine 35cm krupnoće kamena 1-20kg/kom, sa sadržajem kamene sitneži ispod 1 kg najviše 10%.
Ugradnja materijala obavlja se strojno sa poravnanjem gornje plohe strojevima.
Nabava, transport, ugradnja.
| a) kamen 1-50 kg/kom | m3 | 82 |  | 0
| b) kamen 1-20 kg/kom | m3 | 35 |  | 0
B.1.2.6. | Izrada nosivog sloja ispod asfaltnih slojeva od mehanički stabiliziranog drobljenog kamenog materijala debljine 25 cm.
Ovaj nosivi sloj može se izvoditi tek nakon što nadzorni inženjer pregleda posteljicu u pogledu ravnosti, projektiranih nagiba i dr.
Zahtjevi kvalitete za ugrađeni nosivi sloj : stupanj zbijenosti u odnosu na modificirani Proktorov postupak stupanj zbijenosti Sz = 100%, MS = 100 MN/m2. Obračun po m2 ugrađenog materijala u sabijenom stanju. Nabava, transport, ugradnja.
|  | m2 | 155 |  | 0
B.1.2. | ZEMLJANI RADOVI - NASIPAVANJA - UKUPNO: |  |  |  | 0
B.1. | ZEMLJANI RADOVI - SVEUKUPNO: |  |  |  | 0
C.1. | BETONSKI I ARMIRANOBETONSKI RADOVI
C.1.1. | BETON "IN SITU"
Jedinična cijena svih stavki uključuje beton, oplatu, kao i sav ostali rad i materijal potreban do potpunog dovršenja stavke.
U cijenu je potrebno uvrstiti i sav materijal potreban za njegu betona, bolju ugradljivost, povećanje vodonepropusnosti i prirast čvrstoće betona i sl., bilo da je propisan specifikacijama ovog projekta ili ga sam izvoditelj odlučio upotrijebiti.
Armatura je iskazana zasebno i obuhvaćena skupnom stavkom.
C.1.1.1. | Izrada podmorskog dijela obalnog zida i podmorske obloge betonom lijevanim na licu mjesta "Contractor" postupkom.
Konstrukcija se izvodi od betona razreda tlačne čvrstoće C35/45. Beton se ugrađuje u čvrsto postavljenu oplatu.
Za oblogu oplata se postavlja u nagibu 10:1, u kruni odmaknuta prosječno 20 cm od postojeće obale. Prije izvedbe obloge potrebno je izvesti armaturna sidra pomoću epoxy preparata kojima se obloga povezuje sa postojećom obalnom konstrukcijom. Izvedba sidara je obrađena u zasebnoj stavci.
Unutar oplate podmorske obloge ugrađuje se armaturna mreža Q 503. Količina mreža je iskazana u skupnoj stavci armature.
Prije betoniranja obloge podlokani (oštećeni) dio zida se mora uz pomoć ronioca dobro očistiti radi boljeg popunjavanja betonom.
Najniža kota betoniranja podmorskog zida i podmorske obloge iznosi -1,85 m.
Stavka obuhvaća nabavku komponentnih materijala, pripremu betona, dovoz i ugradnju kontraktorom ili betonskom pumpom u oplatu ispod razine mora. Vodocementni faktor max V/C=0.45, a vodonepropusnost prema zahtjevima definiranim glavnim projektom; najveći dopušteni prodor 50 mm, pod tlakom vode 0,5 Mpa tijekom 5 dana. U cijenu uključena i ugradnja oplate.
Betonska smjesa se pravi iz agregata granulometrijskog sastava prema propisanim krivuljama na max. veličinu zrna od 31,5 mm sa sulfatno otpornim cementom CEM II/A-S razreda tlačne čvrstoće 42,5 u minimalnoj količini 380 kg/m3.
Kontraktor postupak se izvodi uz pomoć betonske pumpe na način da se otvor pumpe zatvori prije ulaska u more i gura do najniže kote betoniranja. Radni pritisak betona izbacuje čep na pumpi. Najvažnije je da otvor pumpe uvijek bude uronjen u svježi beton odnosno da u nijednom trenutku ne dođe do propadanja svježeg betona kroz more. Time se sprječava ispiranje cementnog mlijeka iz mase betona i osigurava kvalitetu betona.
Betonska masa mora se osigurati u potrebnoj količini kalupa te osigurati također, neprekinuti rad betonske pumpe. Skidanje oplate dozvoljava se po isteku dva dana.
Kontaktne površine sa postojećim podmorskom zidom moraju se dobro očistiti od školjaka i morskih trava, sve uz rad ronioca.
Nabava, transport, ugradnja.
| a) čišćenje kontaktnih površina betona postojećeg zida od školjki i morskih trava | m2 | 4 |  | 0
| b) beton obloge razreda tlačne čvrstoće C 35/45 lijevan na mjestu | m3 | 2 |  | 0
| c) beton podmorskog dijela obalnog zida tlačne čvrstoće C 35/45 lijevan na mjestu | m3 | 11 |  | 0
C.1.1.2. | Izrada nadmorskog dijela obalnog zida.
Konstrukcija se izvodi betonom C35/45, betoniranim "in situ".
Klasa betona je C35/45 za podmorske radove, vodonepropusan (VDP2), migracija klorida <9x10-12 m2/s.
Betonska smjesa se pravi iz agregata granulometrijskog sastava prema propisanim krivuljama na max. veličinu zrna od 31,5 mm sa sulfatno otpornim cementom CEM II/A-S razreda tlačne čvrstoće 42,5 u minimalnoj količini 380 kg/m3. Vodocementni faktor max V/C=0.45
Betoniranje nadmorskog zida se vrši u čvrstoj oplati čije kontaktne plohe sa zidom moraju biti glatke. Nabava i postava oplate je uključena u ponuđenu cijenu betona.
Ugradnja betona betonskom pumpom i pervibratorom.
Nabava, transport, ugradnja.
|  | m3 | 17 |  | 0
C.1.1.3. | Izrada armiranobetonske ploče kao podloge za završnu obradu zaobalne površine kamenim pločama.
Klasa betona je C35/45 za podmorske radove, vodonepropusan (VDP2), migracija klorida <9x10-12 m2/s.
Ploča je dvostruko armirana mrežastom armaturom tipa Q-283. Betoniranje se izvodi "in situ" na pripremljenoj tucaničkoj podlozi. Ploča se izvodi u projektiranom padu, vidljivo u grafičkim prilozima. Primjenjuje se krupnozrnati kameni materijal koji treba zadovoljavati granulometrijske uvjete.
Ploču je potrebno površinski dilatirati na način da se, okomito na trasu obale, zareže svakih 6 m, duž cijele širine ploče. Rez u širini 1 cm i dubini do armaturnih mreža, nakon čega se ugrađuje okrugla spužva iznad koje se postavlja trajno elastični kit, sve do kam. ploča površinske obrade.
Betonska smjesa se pravi iz agregata granulometrijskog sastava prema propisanim krivuljama na max. veličinu zrna od 31,5 mm sa sulfatno otpornim cementom CEM II/A-S razreda tlačne čvrstoće 42,5 u minimalnoj količini 380 kg/m3. Vodocementni faktor max V/C=0.45
| Nabava, transport, ugradnja. | m3 | 8 |  | 0
C.1.1. | BETON "IN SITU" - UKUPNO: |  |  |  | 0
C.1.2. | PREDGOTOVLJENI AB ELEMENTI
Jedinična cijena svih stavki uključuje izradu (beton, oplatu) elemenata, ugradnju kuka, dizanje, odlaganje, utovar, transport, montažu/ugradnju na projektirani položaj uz asistenciju ronioca, kao i sav ostali rad i materijal potreban do potpunog dovršenja stavke.
Klasa betona je C35/45, vodonepropusan (VDP2), migracija klorida <6x10-12 m2/s, ukoliko nije drugačije posebno naglašeno.
Maksimalni promjer agregata 31,5 mm, a vodocementni omjer v/c<0,40. Ugradnja betona pervibratorom.
Minimalna količina cementa CEM II/A-S 42,5R iznosi 400 kg.
U cijenu je potrebno uvrstiti i sav materijal potreban za njegu betona, bolju ugradljivost, povećanje vodonepropusnosti i prirast čvrstoće betona i sl., bilo da je propisan specifikacijama ovog projekta ili ga sam izvoditelj odlučio upotrijebiti.
Armatura je iskazana zasebno i obuhvaćena skupnom stavkom.
1900
C.1.2.1. | Izrada betonskih predgotovljenih elemenata obalnog zida sa polaganjem te dovođenjem na projektiranu visinu. Elementi presjeka u obliku slova L.
Predgotovljeni elementi:
▪ Element B1 vel. 230 x 200 x 200 cm, volumena 3,56 m3/kom, mase 89,00 kN/kom, ukupno 11 kom.
Nakon izrade elemenata iste transportirati i ugraditi pomoću dizalice uz pripomoć ronioca.
U ponuđenoj cijeni uključiti i izvedbu predopterećenja opisanog u tehničkom opisu ovog projekta.
Nabava, transport, ugradnja.
|  | m3 | 40 |  | 0
C.1.2.2. | Izrada betonskih predgotovljenih blokova čuvara.
Predgotovljeni elementi:
▪ Element B2 dimenzija 200x100x25 cm, volumena 0,50 m3/kom, mase 12,50 kN/kom, ukupno 10 kom.
▪ Element B3 dimenzija 100x100x25 cm, volumena 0,25 m3/kom, mase 6,25 kN/kom, ukupno 4 kom.
Nakon izrade elemenata iste transportirati i ugraditi pomoću dizalice uz pripomoć ronioca.
Nabava, transport, ugradnja.
|  | m3 | 6 |  | 0
C.1.2. | PREDGOTOVLJENI AB ELEMENTI - UKUPNO: |  |  |  | 0
C.1.3. | BETONSKI ČELIK
C.1.3.1. | Čelik za armiranje konstruktivnih elemenata zida, izvedbu kuka za podizanje i montažu predgotovljenih elemenata te betonske ploče - podloge pločnika.
Stavka uključuje dobavu, siječenje, savijanje, transport i montažu navedenog betonskog čelika. U cijenu je potrebno uračunati sav rad, materijal, neizbježan otpad prilikom siječenja, te sva potrebna sredstva za postavu armature u projektni položaj.
Nabava, transport, ugradnja.
| a) armatura B 500 B | kg | 6063 |  | 0
C.1.3.2. | Izvedba sidara za spoj podmorske obloge sa postojećom obalnom konstrukcijom.
U postojeću obalnu konstrukciju na predviđenim mjestima buše se rupe Ø 26 mm dužine 65-70 cm. Rupe treba bušiti koso prema dolje i to u nagibu cca 6°.
Nakon bušenja rupe, u iste ugraditi čelične trnove Ø 22 mm B500 ukupne dužine 100 cm, pomoću dvokomponetnog tekućeg EPOXY preparata kao što je COMBISUB T 150 (sivi) ili jednakovrijedan. Čelični trn (sidro) u rupi mora biti potpuno zatvoren sa EPOXY preparatom da se spriječi propadanje istog.
Jediničnom cijenom je obuhvaćena dobava, doprema, transport i ugradnja, te sav pomoćni materijal i rad do potpunog dovršenja stavke.
Nabava, transport, ugradnja.
|  | kom | 6 |  | 0
C.1.3. | BETONSKI ČELIK - UKUPNO: |  |  |  | 0
C.1. | BETONSKI I ARMIRANOBETONSKI RADOVI - SVEUKUPNO: |  |  |  | 0
D.1. | KAMENOREZAČKI RADOVI
D.1.1. | Demontiranje kamenih ploča na zaobalnoj površini pločnika, sve uz oprez kako se ne bi oštetili rubovi pojedinih ploča. Prilikom demontiranja ploče sa donje strane označiti brojevima i voditi skicu za ponovnu ugradbu. Rad se vrši ručno uz pripomoć mehanizacije. U rad je uključeno čišćenje starog morta sa sljubnica i drugih dijelova ploča. Očišćene ploče deponirati na gradilištu, do ponovne ugradbe.
| Izrada, deponiranje | m2 | 6 |  | 0
D.1.2. | Oblaganje obalne trase kamenim obložnicama debljine 6 cm, od vapnenca postojanog na utjecaj mora.
Radove obavljati prema uputama nadležnog konzervatorskog odjela.
Za obložnice će se upotrijebiti pilane kamene ploče, vidljive plohe obrađene ozrnjeno (štokovano).
Obložnice se postavljaju u cementnom mortu 1:1 sa podmetanjem klinova za razmak sljubnica.
Iza kamene obložnice do nadmorskog zida popuniti sitnozrnatim betonom razreda tlačne čvrstoće C 35/45 debljine 4 cm.
Obložnice se postavljaju u hor. redovima sa naizmjeničnim vertikalnim sljubnicama.
Nakon potpunog dovršenja oblaganja sljubnice treba dobro očistiti i ispuniti cementnim mortom 1:1 (cement-prosijani tucanik), te zagladiti željezom. Mrlje od cementnog morta moraju se odstraniti.
Obložnice se pričvršćuju sidrima od nehrđajućeg (inox) čelika, kvalitete AISI 316, u nadmorski zid bušenjem i ugradnjom tipla sa vijkom.
Jediničnom cijenom obuhvaćena je dobava, doprema i ugradnja kamenih obložnica, sitnozrni beton, inox sidra i vijci, te sav pomoćni materijal i rad do potpunog dovršenja stavke, u skladu sa nacrtima u grafičkom dijelu projekta.
Nabava, transport, ugradnja.
|  | m2 | 30 |  | 0
D.1.3. | Dobava, doprema i ugradnja kamene poklopnice od vapnenca postojanog na utjecaj mora, veličine 70x30(31) cm x slobodno
Radove obavljati prema uputama nadležnog konzervatorskog odjela.
Ugradnja poklopnica cementnim mortom 1:1, uz dobru popunu površine ispod poklopnica koje se ugrađuju. Sljubnice treba očistiti i ispuniti cementnim mortom 1:1, te zagladiti željezom. Mrlje od cementnog morta se moraju osdstraniti.
Poklopnice se ugrađuju zajedno s prethodno ugrađenim sidrima, pomoću kojih će biti povezane s betonskom pločom - podlogom pločnika. Sidrenje izvesti bušenjem u kamenoj poklopnici sa stražnje strane, koso, na način da se nakon ugradbe sidra križaju. Za svaki komad poklopnice dužine preko 80cm predviđeno ugraditi dva sidra, a one dužine do 80cm, jedno sidro. Sidra su od nehrđajućeg čelika AISI 316 Ø16mm, duljine 50cm, a ugrađuju se u bušene rupe u poklopnici Ø25mm pomoću epoxy preparata
Sve vidljive plohe trebaju biti ozrnjene (štokovane), a vanjski, gornji rub zaobljen u radijusu r=5cm.
Jediničnom cijenom obuhvaćena je dobava, doprema i ugradnja kamenih poklopnica, sidara i epoxy smola, te sav pomoćni materijal i rad do potpunog dovršenja stavke, u skladu sa nacrtima u grafičkom dijelu projekta.
Nabava,transport,ugradnja.
|  | m' | 25 |  | 0
D.1.4. | Dobava kamenih ploča i popločenje dijela podne površine pilanim kamenim pločama dim. 40 x 8cm x slobodno. Površina se popločava u širini 2,30m iza rubne poklopnice, što zajedno (poklopnica i pločnik) tvore kamenu pasicu širine 3,0m. Tip i kvaliteta kamena sa svim karakteristikama isti ili sličan postojećem kamenom pločniku na susjednom obalnom pojasu (2.cjelina sanacije). Kamen mora biti otporan na utjecaj mora (koeficijenti upijanja vode i poroznosti prema normativima za vanjske površine). Gornja površina kamena obrađena štokovano, a rubovi metodom "anticato". Kamen polagati u smjesu cementa i pijeska debljine 4 cm (polusuhu smjesu od pijeska, cementa i hidratiziranog vapna u omjeru 4:1:1), sa dolijevanjem cementnog mlijeka pri polaganju. Ploče se fiksiraju udaranjem gumenim čekićem, te fugiraju. Pod u padu prema moru prema kotama iz projekta sa uzdužnim fugama širine do 1 cm. Smjerovi polaganja kao u projektu.
| Nabava, transport, ugradnja. | m2 | 62 |  | 0
D.1. | KAMENOREZAČKI RADOVI - SVEUKUPNO: |  |  |  | 0
E.1. | OSTALI RADOVI
E.1.1. | Dobava, doprema i ugradnja prstena za privez plovila od inox čelika. Od punog inox profila Ø 20 mm razvijene dužine 63,00 cm izradit će se prsten osovinskog promjera Ø 20 cm i zavariti spoj.
Upotrijebit će se nazubljeno sidro od nehrđajućeg čelika AISI 316, Ø20 mm L oblika, duljine 65 cm (50 + 15cm) i glava Ø 40 mm dužine 6 cm. Ukupna masa prstena i sidra 3,77 kg.
Za ugradnju potrebno je u nadmorski zid izbušiti rupu Ø24 mm dubine min. 15 cm u koju će se ugraditi vertikalni dio sidra prstena duljine 15 cm sa tekućim dvokomponentnim epoxy preparatom.
Horizontalni dio sidra duljine 50 cm poklapa se kamenom poklopnicom.
Na mjestima ugradnje prstena, gornji rub kamene obložnice potrebno je zapilati u širini 3 cm.
Svi elementi prstena kvalitete: inox legiran s molbidenom oznake 1,4401 (AISI 316) EN: X5 CrNiMo 17-12-2.
Ponuđenom cijenom uključena je izrada i ugradba prstena za privez sa svim opisanim radnjama i priborom, sve u skladu sa detaljnim nacrtom iz grafičkog dijela projekta.
Nabava,transport,ugradnja.
|  | kom | 9 |  | 0
E.1.2. | Planiranje i valjanje kamenog nasipa ispod slojeva površinske obrade. Neravnine sasjeći, a udoljice popuniti tako da se dobije ravna površina sa točnošću ± 2 cm.
Zbijenost posteljice treba iznositi min Ms=35 MPa mjernom kružnom pločom Ø 30 cm. Ispitivanje izvesti prema OTU II.2-10.2. Nabava, transport, ugradnja.
|  | m2 | 155 |  | 0
E.1.3. | Prskanje pripremljene podloge sa kationskom polimernom bitumenskom emulzijom s najmanje 60% bitumena.
Podloga se prska motornom prskalicom jednolikom raspodjelom bitumenske emulzije u količini 0,3-0,4 kg/m2.
Polaganje asfalta nakon što se emulzija "razbije" odnosno ispari sva voda (drugi dan).
Nabava,transport,izvedba.
|  | m2 | 295 |  | 0
E.1.4. | Osiguranje spojeva na rubovima asfalta sa kamenom poklopnicom
Na spojevima asfalta s kamenom poklopnicom ugrađuju se trake na bazi modificiranog bitumena.
Stavka mora obuhvaćati nabavu, dobavu i ugradnju svog potrebnog materijala, te kompletan rad do potpunog dovršenja stavke.
Nabava,transport,ugradnja.
|  | m | 25 |  | 0
E.1.5. | Izrada asfaltbetonskog nosivog sloja kolnika sa asfaltbetonskom mješavinom AC 22 base (BIT 50/70) AG6 M2.
Sloj debljine 6 cm u uvaljanom stanju. Uvjeti kvalitete prema OTU III.5-04.
Radovi obuhvaćaju nabavu materijala, proizvodnju mješavine i prijevoz do mjesta ugradnje, ugradnju i uvaljavanje do potrebne zbijenosti, kao i sve predradnje za izradu istog.
Obračun po metru kvadratnom ugrađenog sloja u uvaljanom stanju.
Nabava,transport,ugradnja.
|  | m2 | 295 |  | 0
E.1.6. | Izrada habajućeg asfaltbetonskog zastora kolnika sa asfaltbetonskom mješavinom AC 11 surf (BIT 50/70) AG4 M4.
Sloj debljine 4 cm u uvaljanom stanju s drobljenim kamenim materijalom karbonatnog podrijetla. Uvjeti kvalitete prema OUT III.6-03.
Obračun po metru kvadratnom ugrađenog sloja u uvaljanom stanju.
Nabava,transport,ugradnja.
|  | m2 | 295 |  | 0
E.1.7. | Ugradba fleksibilnih cijevi za provlačenje električnih instalacija (bužira).
Cijevi su visoko nosive, promjera Ø32mm, a ugrađuje se u zaobalnom površinskom dijelu, na poziciji koju definira investitor. Ugrađuju se dvije cijevi cijelom dužinom obuhvata, zajedno s konopom promjera Ø5mm, pomoću kojeg (konopa) će se naknadno provlačiti električni kablovi.
Obračun po metru dužnom ugrađene fleksibilne cijevi s konopom.
Nabava,transport,ugradnja.
|  | m | 60 |  | 0
E.1. | OSTALI RADOVI - SVEUKUPNO: |  |  |  | 0
REKAPITULACIJA TROŠKOVA GRADNJE
3. 1. CJELINA
B.1. | ZEMLJANI RADOVI |  |  |  | 0
C.1. | BETONSKI I ARMIRANOBETONSKI RADOVI |  |  |  | 0
D.1. | KAMENOREZAČKI RADOVI |  |  |  | 0
E.1. | OSTALI RADOVI |  |  |  | 0
| SVEUKUPNO /KUNA/ : |  |  |  | 0
Cijene su bez PDV-a.

## 4. 2. cjelina
TROŠKOVNIK POMORSKIH GRAĐEVINA
SANACIJA GATA I OBALNOG ZIDA U UVALI FOŠA, GRAD ZADAR
4. 2. CJELINA
r.br. | opis stavke | jed | količina | cijena | ukupno | 28307.28
B.2. | ZEMLJANI RADOVI
B.2.1. | ZEMLJANI RADOVI - ISKOPI
B.2.1.1. | Demontiranje postojećih kamenih poklopnica.
Demontiranje izvesti pažljivo, uz pripomoć mehanizacije, sve uz oprez kako se ne bi oštetile susjedni elementi obalnog zida i pločnika.
U cijenu je uključeno uklanjanje, ukrcaj uklonjenih poklopnica, odvoz te odlaganje na trajni ili privremeni deponij.
Izvedba, odvoz.
|  | kom | 7 |  | 0
B.2.1.2. | Demontiranje kamenih ploča na popločanoj zaobalnoj površini, sve uz oprez kako se ne bi oštetili rubovi pojedinih ploča. Prilikom demontiranja ploče sa donje strane označiti brojevima i voditi skicu za ponovnu ugradbu. Rad se vrši ručno uz pripomoć mehanizacije. U rad je uključeno čišćenje starog morta sa sljubnica i drugih dijelova ploča, po potrebi vidljive plohe strojno obraditi ozrnjeno ili hidrodinamički. Uporabljive ploče deponirati na gradilištu do ponovne ugradbe, a preostale odvesti na deponij.
Izrada, deponiranje
|  | m2 | 103 |  | 0
B.2.1.3. | Frezanje postojećeg asfaltnog zastora na mjestima izvedbe novog asfalta.
Debljina frezanja je promjenjiva i ovisi o kotama postojećeg terena, najveća debljina frezanja iznosi cca 10 cm.
Rad obuhvaća strojno frezanje, utovar i odvoz materijala, te čišćenje.
Obračun po m2 isfrezane i očišćene površine, sa odvozom materijala od frezanja.
Izrada,odvoz
|  | m2 | 190 |  | 0
B.2.1. | ZEMLJANI RADOVI - ISKOPI - UKUPNO: |  |  |  | 0
B.2.2. | ZEMLJANI RADOVI - NASIPAVANJA
B.2.2.1. | Ugradnja izravnavajućeg sloja od tucanika za izvedbu armirano betonske ploče u zaobalnom dijelu (nasipanje, razastiranje i zbijanje) krupnoće zrna 0 - 32 mm u debljini sloja cca 10 cm. Gornju ploha tucanika izvesti u padu po projektu, vidljivo u grafičkim prilozima.
U jediničnu cijenu uračunati dobavu kamena, transport i ugradnju, te sva pomoćna sredstva, materijal i rad potreban do potpunog dovršenja stavke.
Nasipanje izvesti sa kopna, istovarom iz vozila, te poravnanjem gornje plohe.
| Nabava, transport, ugradnja. | m3 | 19 |  | 0
B.2. | ZEMLJANI RADOVI - NASIPAVANJA - UKUPNO: |  |  |  | 0
B.1.2. | ZEMLJANI RADOVI - UKUPNO |  |  |  | 0
C.2. | BETONSKI I ARMIRANOBETONSKI RADOVI
C.2.1. | BETON "IN SITU"
Jedinična cijena svih stavki uključuje beton, oplatu, kao i sav ostali rad i materijal potreban do potpunog dovršenja stavke.
U cijenu je potrebno uvrstiti i sav materijal potreban za njegu betona, bolju ugradljivost, povećanje vodonepropusnosti i prirast čvrstoće betona i sl., bilo da je propisan specifikacijama ovog projekta ili ga sam izvoditelj odlučio upotrijebiti.
C.2.1.1. | Izvedba sanacije podmorskog zida popunjavanjem rupa u postojećem zidu betonom razreda tlačne čvrstoće C 35/45.
Betoniranje se izvodi preko istaka u oplati, a beton iz istaka se nakon stvrdnjavanja odstranuje.
Prije betoniranja podlokani (oštećeni) dio zida se mora uz pomoć ronioca dobro očistiti radi boljeg popunjavanja betonom.
Najniža kota betoniranja podmorskog zida je -1,10 m.
Stavka obuhvaća nabavku komponentnih materijala, pripremu betona, dovoz i ugradnju kontraktorom ili betonskom pumpom u oplatu ispod razine mora. Vodocementni faktor max V/C=0.45, a vodonepropusnost prema zahtjevima definiranim glavnim projektom; najveći dopušteni prodor 50 mm, pod tlakom vode 0,5 Mpa tijekom 5 dana. U cijenu uključena i ugradnja oplate.
Betonska smjesa se pravi iz agregata granulometrijskog sastava prema propisanim krivuljama na max. veličinu zrna od 31,5 mm sa sulfatno otpornim cementom CEM II/A-S razreda tlačne čvrstoće 42,5 u minimalnoj količini 380 kg/m3.
Kontraktor postupak se izvodi uz pomoć betonske pumpe na način da se otvor pumpe zatvori prije ulaska u more i gura do najniže kote betoniranja. Radni pritisak betona izbacuje čep na pumpi. Najvažnije je da otvor pumpe uvijek bude uronjen u svježi beton odnosno da u nijednom trenutku ne dođe do propadanja svježeg betona kroz more. Time se sprječava ispiranje cementnog mlijeka iz mase betona i osigurava kvalitetu betona.
Betonska masa mora se osigurati u potrebnoj količini kalupa te osigurati također, neprekinuti rad betonske pumpe. Skidanje oplate dozvoljava se po isteku dva dana.
Kontaktne površine sa postojećim podmorskom zidom moraju se dobro očistiti od školjaka i morskih trava, a stražnji dio oštećenog dijela zida se zasijeca na način da rupa poprima oblik "lastinog repa" kako bi se betoniranjem postiglo kvalitetno zaklinjavanje nove betonske mase, sve uz rad ronioca.
Nabava, transport, ugradnja.
| a) čišćenje kontaktnih površina betona postojećeg zida od školjki i morskih trava | m2 | 10 |  | 0
| b) zapunjavanje - plombiranje oštećenih dijelova zida betonom tlačne čvrstoće C 35/45 lijevanim na mjestu | m3 | 1 |  | 0
C.2.1.2. | Izrada armiranobetonske ploče kao podloge za završnu obradu zaobalne površine kamenim pločama.
Klasa betona je C35/45 za podmorske radove, vodonepropusan (VDP2), migracija klorida <9x10-12 m2/s.
Ploča je dvostruko armirana mrežastom armaturom tipa Q-283. Betoniranje se izvodi "in situ" na pripremljenoj tucaničkoj podlozi. Ploča se izvodi u projektiranom padu, vidljivo u grafičkim prilozima. Primjenjuje se krupnozrnati kameni materijal koji treba zadovoljavati granulometrijske uvjete.
Ploču je potrebno površinski dilatirati na način da se, okomito na trasu obale, zareže svakih 6 m, duž cijele širine ploče. Rez u širini 1 cm i dubini do armaturnih mreža, nakon čega se ugrađuje okrugla spužva iznad koje se postavlja trajno elastični kit, sve do kam. ploča površinske obrade.
Betonska smjesa se pravi iz agregata granulometrijskog sastava prema propisanim krivuljama na max. veličinu zrna od 31,5 mm sa sulfatno otpornim cementom CEM II/A-S razreda tlačne čvrstoće 42,5 u minimalnoj količini 380 kg/m3. Vodocementni faktor max V/C=0.45
| Nabava, transport, ugradnja. | m3 | 13 |  | 0
C.2.1. | BETON "IN SITU" - UKUPNO: |  |  |  | 0
C.2.2. | BETONSKI ČELIK
C.2.2.1. | Čelik za armiranje betonske ploče - podloge pločnika.
Stavka uključuje dobavu, siječenje, savijanje, transport i montažu armaturnih mreža tipa Q-283. U cijenu je potrebno uračunati sav rad, materijal, neizbježan otpad prilikom siječenja, te sva potrebna sredstva za postavu armature u projektni položaj.
Nabava, transport, ugradnja.
| a) armatura B 500 B | kg | 2011 |  | 0
C.2.2. | BETONSKI ČELIK - UKUPNO |  |  |  | 0
C.2. | BETONSKI I ARMIRANOBETONSKI RADOVI - SVEUKUPNO: |  |  |  | 0
D.2. | KAMENOREZAČKI RADOVI
D.2.1. | Dobava, doprema i ugradnja kamene poklopnice od vapnenca postojanog na utjecaj mora, veličine 70x30(31) cm x slobodno
Poklopnica se ugrađuje na pozicijama demontiranih poklopnica, i mora po dimenzijama i karakteristikama odgovorati uklonjenim postojećim poklopnicama.
Radove obavljati prema uputama nadležnog konzervatorskog odjela.
Ugradnja poklopnica cementnim mortom 1:1, uz dobru popunu površine ispod poklopnica koje se ugrađuju. Sljubnice treba očistiti i ispuniti cementnim mortom 1:1, te zagladiti željezom.
Mrlje od cementnog morta moraju se odstraniti. Usidrenje izvesti za svaki komad poklopnice dužine preko 80 cm sa dva sidra a do 80 cm sa jednim sidrom.
Sidra su od nehrđajućeg čelika AISI 316 Ø12 mm duljine 50 cm, nazubljena. Sidra se ugrađuju u bušene rupe Ø 16 mm kroz obalnu konstrukciju i poklopnicu, ukupne dužine 59 cm, sa tekućim dvokomponentnim EPOXY preparatom.
Gornji dio rupe puni se bijelim cementom i kamenom prašinom.
Sve vidljive plohe trebaju biti ozrnjene (štokovane).
Jediničnom cijenom obuhvaćena je dobava, doprema i ugradnja kamenih poklopnica, INOX sidra i epoxy smola, te sav pomoćni materijal i rad do potpunog dovršenja stavke, u skladu sa nacrtima u grafičkom dijelu projekta.
Nabava,transport,ugradnja.
|  | m' | 10 |  | 0
D.2.2. | Uređenje površine postojećim (ranije demontiranim) klesanim kamenim pločama.
Na betonskoj podlozi postavljaju se kamene klesane ploče u vlažnoj smjesi cementa i pijeska sa dodavanjem cementnog mlijeka pred postavljanje pojedine ploče. Sljubnice kamenih ploča popuniti cementnom smjesom za fugiranje te ih fino obraditi. Fuge trebaju biti uvučene od linije kamenog lica za cca 3mm. Mrlje od cementa moraju se odstraniti. Pretpostavlja se da za cca 40% popločane površine neće biti upotrebljivo ili će nedostajati postojećih ploča, pa je potrebno nabaviti nove, u svemu ( oblik, obrada, karakteristike kamena i dr.) prema postojećima.
Nove ploče su pilane, dimenzija 40 x 8cm x slobodno
Kamen mora biti otporan na utjecaj mora (koeficijenti upijanja vode i poroznosti prema normativima za vanjske površine). Gornja površina kamena obrađena štokovano, a rubovi metodom "anticato". Kamen polagati u smjesu cementa i pijeska debljine 4 cm (polusuhu smjesu od pijeska, cementa i hidratiziranog vapna u omjeru 4:1:1), sa dolijevanjem cementnog mlijeka pri polaganju. Ploče se fiksiraju udaranjem gumenim čekićem, te fugiraju. Pod u padu prema moru prema kotama iz projekta sa uzdužnim fugama širine do 1 cm. Smjerovi polaganja kao u projektu.
Nabava, transport, ugradba
| a) ugradba postojećih kamenih ploča | m2 | 60 |  | 0
| b) dobava i ugradba novih kamenih ploča | m2 | 43 |  | 0
D.2. | KAMENOREZAČKI RADOVI - SVEUKUPNO: |  |  |  | 0
E.2. | OSTALI RADOVI
E.2.1. | Dobava, doprema i ugradnja prstena za privez plovila od inox čelika. Od punog inox profila Ø 20 mm razvijene dužine 63,00 cm izradit će se prsten osovinskog promjera Ø 20 cm i zavariti spoj.
Upotrijebit će se nazubljeno sidro od nehrđajućeg čelika AISI 316, Ø20 mm, duljine 30 cm i glava Ø 40 mm dužine 6 cm. Ukupna masa prstena i sidra 2,90 kg.
U postojeću obalnu konstrukciju na predviđenim mjestima buše se rupe Ø 24 mm dužine 31 cm. Rupe treba bušiti koso prema dolje i to u nagibu cca 20°.
Nakon bušenja rupe u istu se igrađuje sidro prstena dužine 30 cm pomoću tekućeg dvokomponentnog epoxy preparata.
Na mjestima ugradnje prstena, po potrebi zapilati kamene obložnice radi boljeg prijanjanja glave sidra.
Svi elementi prstena kvalitete: inox legiran s molbidenom oznake 1,4401 (AISI 316) EN: X5 CrNiMo 17-12-2.
Ponuđenom cijenom uključena je izrada i ugradba prstena za privez sa svim opisanim radnjama i priborom, sve u skladu sa detaljnim nacrtom iz grafičkog dijela projekta.
Nabava,transport,ugradnja.
|  | kom | 11 |  | 0
E.2.3. | Prskanje pripremljene podloge sa kationskom polimernom bitumenskom emulzijom s najmanje 60% bitumena.
Podloga se prska motornom prskalicom jednolikom raspodjelom bitumenske emulzije u količini 0,3-0,4 kg/m2.
Polaganje asfalta nakon što se emulzija "razbije" odnosno ispari sva voda (drugi dan).
Nabava,transport,izvedba.
|  | m2 | 190 |  | 0
E.2.4. | Izrada asfaltbetonskog nosivog sloja kolnika sa asfaltbetonskom mješavinom AC 22 base (BIT 50/70) AG6 M2.
Sloj debljine 6 cm u uvaljanom stanju. Uvjeti kvalitete prema OTU III.5-04.
Radovi obuhvaćaju nabavu materijala, proizvodnju mješavine i prijevoz do mjesta ugradnje, ugradnju i uvaljavanje do potrebne zbijenosti, kao i sve predradnje za izradu istog.
Obračun po metru kvadratnom ugrađenog sloja u uvaljanom stanju.
Nabava,transport,ugradnja.
|  | m2 | 190 |  | 0
E.2.5. | Izrada habajućeg asfaltbetonskog zastora kolnika sa asfaltbetonskom mješavinom AC 11 surf (BIT 50/70) AG4 M4.
Sloj debljine 4 cm u uvaljanom stanju s drobljenim kamenim materijalom karbonatnog podrijetla. Uvjeti kvalitete prema OUT III.6-03.
Obračun po metru kvadratnom ugrađenog sloja u uvaljanom stanju.
Nabava,transport,ugradnja.
|  | m2 | 190 |  | 0
E.2. | OSTALI RADOVI - SVEUKUPNO: |  |  |  | 0
REKAPITULACIJA TROŠKOVA GRADNJE
4. 2. CJELINA
B.2. | ZEMLJANI RADOVI |  |  |  | 0
C.2. | BETONSKI I ARMIRANOBETONSKI RADOVI |  |  |  | 0
D.2. | KAMENOREZAČKI RADOVI |  |  |  | 0
E.2. | OSTALI RADOVI |  |  |  | 0
| SVEUKUPNO /KUNA/ : |  |  |  | 0
Cijene su bez PDV-a.

## 5. 3. cjelina
TROŠKOVNIK POMORSKIH GRAĐEVINA
SANACIJA GATA I OBALNOG ZIDA U UVALI FOŠA, GRAD ZADAR
5. 3. CJELINA
r.br. | opis stavke | jed | količina | cijena | ukupno | 28307.28
B.2. | ZEMLJANI RADOVI
B.2.1. | ZEMLJANI RADOVI - ISKOPI
Svi radovi na iskopima moraju se izvoditi sa plovnog objekta.
Zbog lošeg stanja postojećeg gata nije dopušten nikakav rad teškom mehanizacijom i vozilima s obale.
B.2.1.1. | Podmorski konstruktivni iskop vrši se u nevezanom materijalu (kameni nasip, morski pijesak, šljunak i mulj s učešćem stijenskog krša).
U visinskom pogledu konstruktivni iskop se odvija do najveće dubine -3,60 m.
Iskop će se izvršiti strojno vodeći računa o mogućnosti izvedbe i sigurnosti postojećih objekata sa bočnim pokosima omjera 1:1.
Ponuđena cijena uključuje iskop, detaljno čišćenje temeljne plohe "mamutiranjem", odnosno refuliranjem prije izvedbe temeljnog kamenog nasipa, ukrcaj iskopnog materijala, odvoz te odlaganje na trajni ili privremeni deponij.
Obračun po m3 iskopanog materijala u sraslom stanju.
| Izrada,odvoz | m3 | 59 |  | 0
B.2.1.2. | Frezanje postojećeg asfaltnog zastora na mjestima izvedbe novog asfalta.
Debljina frezanja je promjenjiva i ovisi o kotama postojećeg terena, najveća debljina frezanja iznosi cca 10 cm.
Rad obuhvaća strojno frezanje, utovar i odvoz materijala, te čišćenje.
Obračun po m2 isfrezane i očišćene površine, sa odvozom materijala od frezanja.
Izrada,odvoz
|  | m2 | 204 |  | 0
B.2.1. | ZEMLJANI RADOVI - ISKOPI - UKUPNO: |  |  |  | 0
B.2. | ZEMLJANI RADOVI - SVEUKUPNO: |  |  |  | 0
C.2. | BETONSKI I ARMIRANOBETONSKI RADOVI
C.2.1. | BETON "IN SITU"
Jedinična cijena svih stavki uključuje beton, oplatu, kao i sav ostali rad i materijal potreban do potpunog dovršenja stavke.
U cijenu je potrebno uvrstiti i sav materijal potreban za njegu betona, bolju ugradljivost, povećanje vodonepropusnosti i prirast čvrstoće betona i sl., bilo da je propisan specifikacijama ovog projekta ili ga sam izvoditelj odlučio upotrijebiti.
Armatura je iskazana zasebno i obuhvaćena skupnom stavkom.
C.2.1.1. | Izrada podmorske betonske obloge betonom lijevanim na licu mjesta.
Betonska obloga podmorskog dijela gata se izvodi u dvije faze; u prvoj fazi se betonira temeljna stopa visine 60 i širine 140cm, s nadvišenjem od cca 15cm, a u drugoj fazi se betonira obložni zid do vrha - kote ±0,00. U temeljnu stopu se ugrađuju armaturne mreže tipa Q-503, s preklopom od 40cm, i produžetkom u visinu od 120cm za povezivanje s betonskom oblogom. Količina armature je iskazana u zasebnoj stavci. Nadvišenje betoniranja temeljne stope (15cm) se zbog loše površinske kvalitete betona, prije betoniranja obloge odstranjuje.
Konstrukcija (temelj i obloga) se izvodi od betona razreda tlačne čvrstoće C35/45. Beton se ugrađuje u čvrsto postavljenu oplatu.
Oplata se postavlja u nagibu 10:1, u kruni odmaknuta 25 cm od postojeće obale. Prije izvedbe obloge potrebno je u postojeći trup gata ugraditi sidra pomoću epoxy preparata kojima se obloga povezuje sa postojećom konstrukcijom gata. Izvedba sidara je obrađena u zasebnoj stavci.
Stavkom je obuhvaćena i zapunjavanje oštećenih dijelova zida i vanjske strane gata betonom, sve na pozicijama predviđenim projektom. Betoniranje se izvodi preko istaka u oplati, a beton iz istaka se nakon stvrdnjavanja odstranjuje.
Prije betoniranja obloge i zapunjavanja podlokanih (oštećenih) dijelova zida se mora uz pomoć ronioca dobro očistiti radi boljeg popunjavanja betonom.
Najniža kota betoniranja podmorskog zida i podmorske obloge iznosi -3,60 m.
Stavka obuhvaća nabavku komponentnih materijala, pripremu betona, dovoz i ugradnju kontraktorom ili betonskom pumpom u oplatu ispod razine mora te odstranjivanje betonskog nadvišenja loše kvalitete. Vodocementni faktor max V/C=0.45, a vodonepropusnost prema zahtjevima definiranim glavnim projektom; najveći dopušteni prodor 50 mm, pod tlakom vode 0,5 Mpa tijekom 5 dana. U cijenu uključena i ugradnja oplate.
Betonska smjesa se pravi iz agregata granulometrijskog sastava prema propisanim krivuljama na max. veličinu zrna od 31,5 mm sa sulfatno otpornim cementom CEM II/A-S razreda tlačne čvrstoće 42,5 u minimalnoj količini 380 kg/m3.
Kontraktor postupak se izvodi uz pomoć betonske pumpe na način da se otvor pumpe zatvori prije ulaska u more i gura do najniže kote betoniranja. Radni pritisak betona izbacuje čep na pumpi. Najvažnije je da otvor pumpe uvijek bude uronjen u svježi beton odnosno da niujednom trenutku ne dođe do propadanja svježeg betona kroz more. Time se sprječava ispiranje cementnog mlijeka iz mase betona i osigurava kvalitetu betona.
Betonska masa mora se osigurati u potrebnoj količini kalupa te osigurati također, neprekinuti rad betonske pumpe. Skidanje oplate dozvoljava se po isteku dva dana.
Kontaktne površine sa postojećim podmorskom zidom moraju se dobro očistiti od školjaka i morskih trava, sve uz rad ronioca.
Nabava, transport, ugradnja.
| a) čišćenje kontaktnih površina betona postojećeg zida od školjki i morskih trava | m2 | 200 |  | 0
| b) beton temeljne stope, s nadvišenjem, razreda tlačne čvrstoće C 35/45 lijevan na mjestu | m3 | 49 |  | 0
| c) beton obloge razreda tlačne čvrstoće C 35/45 lijevan na mjestu | m3 | 85 |  | 0
| d) zapunjavanje oštećenih dijelova zida betonom tlačne čvrstoće C 35/45 lijevanim na mjestu | m3 | 10 |  | 0
C.2.1. | BETON "IN SITU" - UKUPNO: |  |  |  | 0
C.2.2. | BETONSKI ČELIK
C.2.2.1. | Čelik za armiranje temeljne stope.
Stavka uključuje dobavu, siječenje, savijanje, transport i montažu navedenog betonskog čelika. U cijenu je potrebno uračunati sav rad, materijal, neizbježan otpad prilikom siječenja, te sva potrebna sredstva za postavu armature u projektni položaj.
Nabava, transport, ugradnja.
| a) armatura B 500 B | kg | 1610 |  | 0
C.2.2.2. | Izvedba sidara za spoj podmorske obloge sa postojećom obalnom konstrukcijom.
U postojeću obalnu konstrukciju na predviđenim mjestima buše se rupe Ø 26 mm srednje dužine 60 cm. Rupe treba bušiti koso prema dolje i to u nagibu cca 6°.
Nakon bušenja rupe, u iste ugraditi čelične trnove Ø 22 mm B500 ukupne dužine 100 cm, pomoću dvokomponetnog tekućeg EPOXY preparata kao što je COMBISUB T 150 (sivi) ili jednakovrijedan. Čelični trn (sidro) u rupi mora biti potpuno zatvoren sa EPOXY preparatom da se spriječi propadanje istog.
Jediničnom cijenom je obuhvaćena dobava, doprema, transport i ugradnja, te sav pomoćni materijal i rad do potpunog dovršenja stavke.
Nabava, transport, ugradnja.
|  | kom | 78 |  | 0
C.2.2. | BETONSKI ČELIK - UKUPNO: |  |  |  | 0
C.2. | BETONSKI I ARMIRANOBETONSKI RADOVI - SVEUKUPNO: |  |  |  | 0
D.2. | KAMENOREZAČKI RADOVI
D.2.1. | Dobava, doprema i ugradnja kamene poklopnice od vapnenca postojanog na utjecaj mora, veličine 70x20(21) cm x slobodno
Poklopnica se ugrađuje na mjestu uklonjenog ruba postojećeg nadmorskog zida na pozicijima naznačenim u grafičkim prilozima.
Radove obavljati prema uputama nadležnog konzervatorskog odjela.
Ugradnja poklopnica cementnim mortom 1:1, uz dobru popunu površine ispod poklopnica koje se ugrađuju. Sljubnice treba očistiti i ispuniti cementnim mortom 1:1, te zagladiti željezom.
Mrlje od cementnog morta moraju se odstraniti. Usidrenje izvesti za svaki komad poklopnice dužine preko 80 cm sa dva sidra a do 80 cm sa jednim sidrom.
Sidra su od nehrđajućeg čelika AISI 316 Ø12 mm duljine 32 cm, nazubljena. Sidra se ugrađuju u bušene rupe Ø 16 mm kroz obalnu konstrukciju i poklopnicu, ukupne dužine 38 cm, sa tekućim dvokomponentnim EPOXY preparatom.
Gornji dio rupe puni se bijelim cementom i kamenom prašinom.
Sve vidljive plohe trebaju biti ozrnjene (štokovane).
Jediničnom cijenom obuhvaćena je dobava, doprema i ugradnja kamenih poklopnica, INOX sidra i epoxy smola, te sav pomoćni materijal i rad do potpunog dovršenja stavke, u skladu sa nacrtima u grafičkom dijelu projekta.
Nabava,transport,ugradnja.
|  | m' | 17 |  | 0
D.2. | KAMENOREZAČKI RADOVI - SVEUKUPNO: |  |  |  | 0
E.2. | OSTALI RADOVI
E.2.1. | Dobava, doprema i ugradnja prstena za privez plovila od inox čelika. Od punog inox profila Ø 20 mm razvijene dužine 63,00 cm izradit će se prsten osovinskog promjera Ø 20 cm i zavariti spoj.
Upotrijebit će se nazubljeno sidro od nehrđajućeg čelika AISI 316, Ø20 mm, duljine 30 cm i glava Ø 40 mm dužine 6 cm. Ukupna masa prstena i sidra 2,90 kg.
U postojeću obalnu konstrukciju na predviđenim mjestima buše se rupe Ø 24 mm dužine 31 cm. Rupe treba bušiti koso prema dolje i to u nagibu cca 20°.
Nakon bušenja rupe u istu se igrađuje sidro prstena dužine 30 cm pomoću tekućeg dvokomponentnog EPOXY preparata.
Na mjestima ugradnje prstena, po potrebi zapilati kamene obložnice radi boljeg prijanjanja glave sidra.
Svi elementi prstena kvalitete: inox legiran s molbidenom oznake 1,4401 (AISI 316) EN: X5 CrNiMo 17-12-2.
Ponuđenom cijenom uključena je izrada i ugradba prstena za privez sa svim opisanim radnjama i priborom, sve u skladu sa detaljnim nacrtom iz grafičkog dijela projekta.
Nabava,transport,ugradnja.
|  | kom | 5 |  | 0
E.2.2. | Uređenje hodne površine gata betonskim slojem od sitnozrnog betona.
Na mjestu uklonjene oštećene betonske ploče gata izvodi se sloj od sitnozrnog betona C35/45, betoniran in situ debljine 8 cm.
Betonski sloj se armira mrežastom armaturom Q 131 ili mikroarmiranjem i to uključiti u ponuđenu cijenu izvedbe, sve prema detalju iz grafičkog dijela projekta.
Završna obrada hodne površine betona obrađuje se četkanjem. Dilatacije se izvode prema postojećem rasteru.
Nabava, transport, ugradnja.
|  | m2 | 162 |  | 0
E.2.3. | Prskanje pripremljene podloge sa kationskom polimernom bitumenskom emulzijom s najmanje 60% bitumena.
Podloga se prska motornom prskalicom jednolikom raspodjelom bitumenske emulzije u količini 0,3-0,4 kg/m2.
Polaganje asfalta nakon što se emulzija "razbije" odnosno ispari sva voda (drugi dan).
Nabava,transport,izvedba.
|  | m2 | 204 |  | 0
E.2.4. | Izrada asfaltbetonskog nosivog sloja kolnika sa asfaltbetonskom mješavinom AC 22 base (BIT 50/70) AG6 M2.
Sloj debljine 6 cm u uvaljanom stanju. Uvjeti kvalitete prema OTU III.5-04.
Radovi obuhvaćaju nabavu materijala, proizvodnju mješavine i prijevoz do mjesta ugradnje, ugradnju i uvaljavanje do potrebne zbijenosti, kao i sve predradnje za izradu istog.
Obračun po metru kvadratnom ugrađenog sloja u uvaljanom stanju.
Nabava,transport,ugradnja.
|  | m2 | 204 |  | 0
E.2.5. | Izrada habajućeg asfaltbetonskog zastora kolnika sa asfaltbetonskom mješavinom AC 11 surf (BIT 50/70) AG4 M4.
Sloj debljine 4 cm u uvaljanom stanju s drobljenim kamenim materijalom karbonatnog podrijetla. Uvjeti kvalitete prema OUT III.6-03.
Obračun po metru kvadratnom ugrađenog sloja u uvaljanom stanju.
Nabava,transport,ugradnja.
|  | m2 | 204 |  | 0
E.2. | OSTALI RADOVI - SVEUKUPNO: |  |  |  | 0
REKAPITULACIJA TROŠKOVA GRADNJE
5. 3. CJELINA
B.2. | ZEMLJANI RADOVI |  |  |  | 0
C.2. | BETONSKI I ARMIRANOBETONSKI RADOVI |  |  |  | 0
D.2. | KAMENOREZAČKI RADOVI |  |  |  | 0
E.2. | OSTALI RADOVI |  |  |  | 0
| SVEUKUPNO /KUNA/ : |  |  |  | 0
Cijene su bez PDV-a.

## 5. REKAPITULACIJA
TROŠKOVNIK POMORSKIH GRAĐEVINA
SANACIJA GATA I OBALNOG ZIDA U UVALI FOŠA, GRAD ZADAR
5. REKAPITULACIJA
A | B | C | D | E | F | G | H | I
| PRIPREMNI I ZAVRŠNI RADOVI | ZEMLJANI RADOVI | BETONSKI I ARMIRANOBET. RADOVI | KAMENOREZAČKI RADOVI | OSTALI RADOVI | UKUPNA CIJENA RADOVA
[6 empty] | BEZ PDV-a | PDV (25%) | UKUPNO (s PDV-om)
OPĆE STAVKE (Pripremni i završni radovi) | B: 0; G: 0; H: 0; I: 0
1. CJELINA |  | 0 | 0 | 0 | 0 | 0 | 0 | 0
2. CJELINA |  | 0 | 0 | 0 | 0 | 0 | 0 | 0
3. CJELINA |  | 0 | 0 | 0 | 0 | 0 | 0 | 0
UKUPNO: | 0 | 0 | 0 | 0 | 0 | 0 | 0 | 0
0