## naslovnica
INVESTITOR: | GRAD ZADAR
Narodni trg 1, 23 000 Zadar
GRAĐEVINA: | UREĐENJE SENZORIČKOG PARKA I DJEČJEG IGRALIŠTA VRULJICA
LOKACIJA: | Obala Petra Krešimira, 23 000 Zadar
PROJEKTANTSKI URED: | ARHITEKTONSKI STUDIO RENE d.o.o.
Obala kneza Trpimira 36, 23 000 Zadar
OIB: 26761529270
ODGOVORNA OSOBA: | RENATA ČOBRNIĆ, d.i.a.
PROJEKTANTICA: | RENATA ČOBRNIĆ, d.i.a.
PROJEKTANT SURADNIK: | ZRINKA PALEKA DEVIĆ, d.i.a.
T.D.: | 0721
UREĐENJE SENZORIČKOG PARKA I DJEČJEG IGRALIŠTA VRULJICA
TROŠKOVNIK RADOVA

## sadrzaj
SADRŽAJ
| 0. | Opći uvjeti
| I | Pripremni radovi
| II | Zemljani radovi
| III | Betonski i armiranobetonski radovi
| IV | Dekorativni beton
| V | Betonska galanterija
| VI | Podopolagački radovi
| VII | Bravarski radovi
| VIII | Ličilački radovi
| IX | Elektroinstalacija
| X | Trim staza

## 0. Opci uvjeti
OPĆE NAPOMENE
Opće
Nacrti, tehnički opis i ovaj troškovnik čine cjelinu projekta.
Izvođač je dužan proučiti sve prethodno navedene dijelove projekta te u slučaju nejasnoća ili uočenih nedostataka u projektu tražiti objašnjenje od projektanta, odnosno iznijeti svoje primjedbe.
Nepoznavanje crtanog dijela projekta i tehničkog opisa neće se prihvatiti kao razlog za povišenje jediničnih cijena ili greške u izvedbi.
Izvođač je dužan pridržavati se svih važećih zakona i propisa pripadajućih pravilnika te tehničkih uputa i normi.
Izvođač je prilikom uvođenja u posao dužan, u okviru ugovorene cijene, preuzeti gradilište u cijelom obuhvatu zahvata izvođenja radova te obavijestiti nadležne službe o otvaranju gradilišta. Od tog trenutka pa do primopredaje izvođač je odgovoran za stvari i osobe koje se nalaze unutar gradilišta.
Zaštita na radu
Izvođač je dužan prije početka radova i prije prijave početka radova nadležnom inspektoratu rada izraditi plan izvođenja radova sukladno Praviliniku zaštite na radu na privremenim gradilištima (NN 48/18). Izvođač je dužan po svemu postupati po Zakonom o zaštiti na radu (NN 71/14, 118/14, 154/14, 94/18, 96/18) i Pravilnikom o zaštiti na radu na privremenim gradilištima (NN 48/18)”. Osim gore navedenog izvođač je dužan u jediničnu cijenu svih stavaka uključiti i sljedeće: montažu, održavanje i demontažu zaštitne gradilišne ograde za cijelo vrijeme trajanja radova, sa ugrađenim vratima potrebnim za ulaz i izlaz mehanizacije na gradilište, također je dužan ograditi sve pješačke prilaze te na adekvatan način omogućiti prilaz stanarima. Izvođač je dužan propisno označiti gradilište: gradilišnom pločom i skupnom pločom obveznih znakova za privremena gradilišta najmanje na kolnim prilazima gradilišta, a ploču skupnih znakova na sve prilaze. Izvođač će imenovati osobu zaduženu za zaštitu na radu, zaštitu okoliša i pružanju prve pomoći.
Gradilišna dokumentacija
Izvođač je dužan voditi građevinski dnevnik sukladno Pravilniku o načinu provedbe stručnog nadzora građenja, obrascu, uvjetima i načinu vođenja građevinskog dnevnika te o sadržaju završnog izvješća nadzornog inženjera. Izvođač je dužan na gradilištu čuvati projektno-tehničku dokumentaciju i dati je na uvid ovlaštenim inspekcijskim službama. Izvođač je obavezan voditi građevinski dnevnik u kojem bilježi opis radnih procesa i građevinsku knjigu u kojoj bilježi i dokumentira mjerenja, sve faze izvršenog posla prema stavkama troškovnika i projektu. Izvođač će za izvedene radove izraditi dokaznice mjera te na kraju mjeseca iste priložiti u građevinsku knjigu i dati nadzoru na ovjeru. Mjesečne situacije će obuhvaćati radove izvedene prethodnom mjesecu. Građevinska knjiga se vodi u dva istovjetna primjerka. Izvođač će prilikom okončane situacije naručitelju dostaviti po jedan primjerak građevinske knjige u printanom i elektronskom obliku (skenirano u pdf formatu). Izvođač je dužan izraditi dinamičko-financijski plan izvođenja radova te iste po potrebi ažurirati. Izvođač je dužan prije početka radova izraditi projekt privremene regulacije prometa te ishoditi suglasnost nadležnog tijela ako je predmetno potrebno. Izvođač je prije početka radova dužan dostaviti sljedeće: Plan kontrole izvedbe betonskih konstrukcija i Program tekućih geomehaničkih ispitivanja po zahtjevu stručnog nadzora.
Radovi
Prije početka radova Izvođač će izraditi fotodokumentaciju svih pristupnih puteva kao i objekata koji se nalaze u zoni obuhvata radova.
Izvođač će uspostaviti sustav osiguranja kvalitete kako bi pokazao usuglašenost s važećim zakonima i propisiima te zahtjevima iz Ugovora. Izvođač je dužan u jedinične cijene uključiti: ispitivanja posteljice i tampona (Ispitivanje modula stišljivosti provodi se kružnom pločom Ø300 mm. Ispitivanje se provodi na svakih 100 m2 uređene površine. Granulometrijski sastav materijala iz nosivog sloja ispituje se na svakih 500 m2 uređene površine), ispitivanje tlačnih čvrstoća ugrađenih betona te ispitivanje vodonepropusnosti ugrađenog betona (VDP). Sav rad i materijal vezan za organizaciju građevinske proizvodnje: ograde, vrata gradilišta, putovi na gradilištu, uredi, blagovaonice, svlačionice, sanitarije gradilišta, spremišta materijala i alata, telefonski, električni, vodovodni i sl. priključci gradilišta, kao i cijena korištenja priključaka, uključeni su u ugovorenu cijenu. Izvođač će fotografirati sve faze izvođenja radova te u elektroničkom obliku (CD-u ili na drugom prijenosnom elektroničkom mediju) iste dostaviti nadzoru i Naručitelju. Pravila i propisi koji se odnose na određene instalacije moraju se poštivati za vrijeme izvođenja radova. Instalacije koje su u uporabi moraju se odgovarajuće zaštititi od oštećenja, ukloniti ili premjestiti sukladno zahtjevu vlasnika instalacije. Mrtve instalacije treba odstraniti, zatvoriti ili pokriti. Izvoditelj radova dužan je izvjestiti nadzornog inženjera o položaju ovakvih instalacija. Izvođač će snositi trošak i odgovornost za osiguranje i potrošnju svih energenata, vode i drugih usluga koje su mu potrebne. Izvođač će snositi sve troškove posebnog ili privremenog prava prolaza koje može zahtjevati uključivo i one za pristup gradilišta. Izvođač će poduzeti razumne mjere da sprijeći oštećenje cesta ili mostova koje su prouzročili njegovi radnici ili su nastala zbog prometovanja njegove mehanizacije. Izvođač je dužan sanirati sve nastale štete uslijed građenja, uključivo i oštećenja na mreži javnih cesta koje se koriste tijekom izvođenja radova.
Ukoliko se u tijeku radova pokaže potreba za dodatnim ispitivanjima u svrhu dokaza kvalitete i/ili funkcionalnosti opreme ili radova, ista će izvođač izvršiti o svome trošku.
Izvođač je dužan čistiti gradilište od gradilišnog i ostalog otpada za cijelo vrijeme trajanja građenja. Gradilišni otpad dužan je zbrinjavati sukladno Pravilnik o građevnom otpadu i otpadu koji sadrži azbest s izmjenama. Ukoliko se ta obaveza ne izvrši, naručitelj zadržava pravo da troškove čišćenja i odvoza odbije od iznosa ukupne vrijednosti radova po okončanom obračunu. Otpad koji Izvođač nije propisno zbrinuo neće mu se priznati kroz građevinsku knjigu. Dokaz o zbrinjavanju otpada (dokaznica mjera) je potvrđeni prateći list.
Izvođač je dužan u okviru ugovorene cijene ugraditi propisani adekvatan i prema Hrvatskim normama atestiran materijal. Također, dužan je kod izrade konstrukcija, prema projektom određenom planu ispitivanja materijala, kontrolirati ugrađeni konstruktivni materijal.
Za instalacijske sustave izvođač je dužan, u okviru ugovorene cijene, osim atesta o kvaliteti ugrađenih materijala dati i ateste za instalacijske sustave.
Izvođač je u okviru ugovorene cijene dužan izvršiti koordinaciju radova svih kooperanata na način da omogući kontinuirano odvijanje posla i zaštitu već izvedenih radova. Sva oštećenja nastala tokom gradnje otklonit će izvođač o svom trošku.
Izvođač je dužan, u okviru ugovorene cijene, osigurati gradilište od djelovanja više sile i krađe.
U slučaju većih šteta nastalih ne krivnjom izvođača radova (ekstremne vremenske neprilike, namjerno uništavanje) izvođač treba hitno zatražiti očevid uz sudjelovanje nadzornog inženjera, projektanta i predstavnika investitora.
Nije dozvoljena teška mehanizacija za izvođenje radova u obuhvatu parka. Izvođač je dužan dostaviti popis svih radnih strojeva i mehanizacije koju planira koristiti za izvođenje radova u obuhvatu parka na odobrenje stručnom nadzoru i suglasnost Naručitelju prije početka izvođenja radova. Sve utvrđene štete nastale na području parka, zelenih površina, šetnica i infrastrukture na temelju korištenja mehanizacije i strojeva od strane Izvođača snosi Izvođač radova.
Uzorke za taktilno-senzoričku stazu, prilikom izvođenja radova, Izvođač mora dostaviti stručnom nadzoru i Naručitelju na odobrenje.
Izvođač neće nepotrebno ili neopravdano ometati građanstvo, stanare ili pristup i korištenje i zauzimanje svih cesta i pločnika bez obzira na to jesu li javni ili u posjedu naručitelja ili drugih. Izvođač će obeštetiti Naručitelju štetu, gubitak i troškove (uključivo odvjetnika i sud) koji proizlaze iz takvog nepotrebnog ili neopravdanog ometanja.
Izvođač je dužan predati objekt očevidom u izvedbi prema projektu, ovom troškovniku i ovjerenim naknadnim promjenama od strane nadzornog inženjera, projektanta i predstavnika investitora.
Izvođač je obvezan u roku od 8 (osam) kalendarskih dana od dana Uvođenja u posao dostaviti Vremenski i financijski plan izvođenja radova i njime odrediti dinamiku financiranja, dobave materijala i opreme i sl., na odobrenje stručnom nadzoru i Naručitelju, u svrhu vremenskog i financijskog praćenja njegova izvršenja.

## I_pripremni
I | PRIPREMNI RADOVI
UREĐENJE TERENA Opći uvjeti: Prilikom uređenja terena izvođač radova mora se pridržavati svih uvjeta i opisa u projektnoj dokumentaciji kao i važećih propisa. Gradiva: Ovi radovi vezani su za uspostavljanje i osposobljavanje terena za građevinsku djelatnost, a odnose se na rezanje grana, čišćenje i sječenje šiblja, otkopavanje i vađenje panjeva i skidanje travnatih busena (humusni sloj) i čišćenje gradilišta od svih nečistoća. Na gradilištu se moraju, kako u pripremi tako i u izgradnji, organizirati i sprovoditi svi radovi tako da se ne ošteti prirodna slika okoline, da se ne oštete i unište razni uređaji (vodovod, elektrovodovi i sl.), te se sačuvaju postojeća vizura. Čišćenje terena sastoji se u vađenju šiblja, rušenju ograda, građevina i svih postrojenja koja bi ometala izvršenje radova.
br. st. | opis | jed. mjere | količina | jed. cijena /kn/ | ukupno /kn/
I/01 | Iskolčenje i geodetsko praćenje radova tijekom cijelog vremena gradnje. Na teren se moraju prenijeti svi podaci iz projekta neophodni za izgradnju. U stavku je uračunato obnavljanje i održavanje svih iskolčenih oznaka na terenu tijekom građenja. U cijenu uključiti sav rad i potreban materijal.
|  | komplet | 1 |  | 0
I/02 | Izrada projekta izvedenog stanja u skladu s projektom, izvedenim stanjem, dodatnim detaljima i izmjenama nastalima tijekom izgradnje, te sukladno važećim propisima i pravilima struke za potrebe Naručitelja. Izvođač predaje projekt izvedenog stanja u četiri (4) istovjetna primjerka, te dva na CD-u.
|  | komplet | 1 |  | 0
I/03 | Lociranje i označavanje mjesta poznatih trasa podzemnih instalacija (vodovod, električni i TK kabeli), prema situaciji te podacima odgovornih osoba nadležnih službi pripadajućih instalacija. Radovi se moraju obavljati uz prisustvo predstavnika nadležnih komunalnih poduzeća. Tijekom izvedbe radova osobitu pozornost posvetiti zaštiti instalacija kako ne bi došlo do njihovih oštećenja.
|  | komplet | 1 |  | 0
I/04 | Izrada privremene oglasne ploče sukladno Uputama za vidljivost (Visibility Guidelines) projekata finaciranih u okviru INTERREG - IPA CBC programa za razdoblje od 2014. - 2020. g. Predložak za ploču propisan je anexom br. 4. Uputa za vidljivost (Visibility Guidelines). Dimenzije ploče su minimalno 420x594 mm. Materijal: mat-aluminij Tehnika: graviranje
|  | kom | 1 |  | 0
I/05 | Izrada stalne oglasne ploče sukladno Uputama za vidljivost (Visibility Guidelines) projekata finaciranih u okviru INTERREG - IPA CBC programa za razdoblje od 2014. - 2020. g. Predložak za ploču propisan je anexom br. 4. Uputa za vidljivost (Visibility Guidelines). Dimenzije ploče su minimalno 420x594 mm. Materijal: mat-aluminij Tehnika: graviranje
|  | kom | 1 |  | 0
I | PRIPREMNI RADOVI - UKUPNO |  |  |  | 0

## II_zemljani
II | ZEMLJANI RADOVI
Napomena: Sve stavke uključuju rad, transporte na gradilištu, utovar i odvoz materijala na mjesni deponij.
Opći uvjeti: Svi iskopi moraju se izvesti prema planu iskolčenja, a radovi kao pojedine faze zemljanih radova moraju se obavezno snimiti i uvesti u građevinsku knjigu. Iskop zemlje vršiti će se ručno i strojno. Iskop izvan projektiranih profila ide na teret izvoditelja. Obračun iskopanog materijala vrši se po 1 m3 u svakom stanju na temelju snimljenog profila prije i poslije iskopa. Povećanje zapremine obračunava se količinski u stavkama transporta ili prijenosa tako da se materijal u iskopu uveća propisanim koeficijentom rastresitosti. Transportne dužine obračunavaju se od težišta mase iskopa do težišta mase nasipa, odnosno deponije. Iskopanu zemlju treba upotrijebiti za nasipavanje kao i za planiranje pri čemu materijal koji se ugrađuje valja nabijati u slojevima da se postigne modul zbijenosti propisan projektom. Višak zemlje odvozi se na deponiju koju odredi nadzorni organ investitora, ukoliko to nije već projektom predviđeno. U jediničnu cijenu treba uključiti eventualna manja razupiranja, odvod oborinske vode, kao i crpljenje podzemne vode. a) Iskolčenje: Izvoditelj će izvršiti potrebna iskolčenja, biti odgovoran za izmjere, te poduzeti potrebnu predostrožnost provjere dimenzije (visinske kote, profili). Pri iskolčenju treba posebnu pažnju posvetiti da se ostane u predmetu, vlasništvu i pravima. Izvoditelj snosi svu odgovornost za diranje u pravo vlasništva susjeda. b) Iskop terena: Radove na otkopima i iskopima treba započeti po skidanju površinskog sloja u visini od 25 cm i njegovom deponiranju kako je predviđeno pripremnim radovima. Iskope zemlje za kanalske rovove vršiti sa pravilnim odsijecanjem bočnih strana i dna jame. Odbacivanje iskopa minimalno 1,0 m od ruba iskopa. Ručno otkopavanje zemlje izvoditi obavezno odozgo na niže. Kopanje zemlje pri dubinama većim od 1,0 m izvoditi pod kontrolom zadužene osobe. Rovove i kanale izvoditi u širini koja osigurava nesmetan rad u njima. Pri strojnom iskopu zemlje treba voditi računa o stabilnosti zemlje ispod stroja, kao i odlaganju iskopanog materijala na razmak koji ne ugrožava stabilnost bočnih stranica iskopa. c) Postojeće instalacije: Pravila i propisi koji se odnose na određene instalacije moraju se poštivati za vrijeme izvođenja radova. Instalacije koje su u uporabi moraju se odgovarajuće zaštititi od oštećenja, ukloniti ili premjestiti kako je naznačeno ili projektom specificirano. Mrtve instalacije treba odstraniti, zatvoriti ili pokriti. Izvoditelj radova dužan je izvjestiti nadzornog organa o položaju ovakvih instalacija.
br. st. | opis | jed. mjere | količina | jed. cijena /kn/ | ukupno /kn/
II/01 | Široki iskop igrališta sjeverno od potoka Vruljica.. Strojni iskop zemljanog tla, skidanje na površini P=1716,0 m2. Iskop zemljanog tla izvodi se u prosječnoj dubini 40 cm u odnosu na postojeću kotu terena. Iskop se vrši na projektiranu kotu +0,40m. Iskop vršiti prema priloženom grafičkom prilogu Tijekom iskopa i kasnijih radova potrebno je zaštititi postojeća stabla i njihovo korjenje. U stavku uključeno prosijavanje i deponiranje na gradilištu upotrebljive zemlje iz iskopa, za kasnije nasipanje oko puteva i sigurnosnih površina igrala kako bi se ispravile visinske razlike u terenu i materijalima. U stavku je uključen utovar i odvoz zemlje iz iskopa koji je ostao nakon odvajanja upotrebljivog materijala. Predviđen je odvoz ostatka materijala na deponiju udaljenu do 10 km. Prije nuđenja preporučuje se obilaženje i pregled gradilišta na kojem će se izvoditi radovi kako bi se utvrdio točan obim i složenost posla. Obračun po m3 izvršenog iskopa u sraslom stanju.
|  | m³ | 686 |  | 0
II/02 | Široki iskop igrališta južno od potoka Vruljica. Strojni iskop zemljanog tla, skidanje na površini P=190,0 m2. Iskop zemljanog tla izvodi se u prosječnoj dubini 22 cm u odnosu na postojeću kotu terena. Iskop vršiti prema priloženom grafičkom prilogu. U svemu kao stavka II/01. Obračun po m3 izvršenog iskopa u sraslom stanju.
|  | m³ | 42 |  | 0
II/03 | Ručni iskop površinskog sloja zemlje do dubine 40,0 cm uz postojeće visoko zelenilo koje se nalazi unutar projektiranih pješačkih površina. Iskop vršiti pažljivo da se ne ošteti korijenje. U stavku je uključen odvoz iskopane zemlje na gradski deponij. Prije nuđenja preporučuje se obilaženje i pregled gradilišta na kojem će se izvoditi radovi kako bi se utvrdio točan obim i složenost posla.
|  | m³ | 20 |  | 0
II/04 | Široki iskop za izvedbu dijela Trim staze unutar obuhvata ovog Glavnog projekta (L=220 m) Strojni iskop zemljanog tla, skidanje na površini P=300,0 m2. Iskop zemljanog tla izvodi se u prosječnoj dubini 15 cm u odnosu na postojeću kotu terena. Tijekom iskopa i kasnijih radova potrebno je zaštititi postojeća stabla i njihovo korjenje. Obračun po m3 izvšenog iskopa u sraslom stanju. U stavku je uključen odvoz iskopane zemlje na gradski deponij. Prije nuđenja preporučuje se obilaženje i pregled gradilišta na kojem će se izvoditi radovi kako bi se utvrdio točan obim i složenost posla.
|  | m³ | 45 |  | 0
II/05 | Dobava, transport, nasipavanje i planiranje krupnog drobljenca, granulat od 16-32 mm na cijeloj površini širokog iskopa sjeverno od potoka Vruljica (1716 m2). Debljina sloja je 30 cm, a služi kao upojni sloj na predviđenom obuhvatu. U stavku je uključena dobava i ugradnja propusne folije iznad nasutog drobljenca površine P=1380,0 m2 (folija se ne stavlja na površinu sa novozasađenom travom). Obračun po m³ nasutog i zbijenog nosivog sloja.
| • drobljenac | m³ | 515 |  | 0
| • protukorovna folija/geotekstil 300 g/m3 | m² | 1380 |  | 0
II/06 | Dobava, transport, nasipavanje i planiranje drobljenca, granulat od 16-32 mm između ab zidova cvjetnjaka. Prosječna debljina sloja je 60 cm. Obračun po m3 ugrađenog materijala. U stavku je uključena dobava i ugradnja propusne folije iznad nasutog drobljenca površine P=22,0 m2. Obračun po m³ nasutog i zbijenog nosivog sloja.
| • drobljenac | m³ | 17 |  | 0
| • protukorovna folija/geotekstil 300 g/m3 | m² | 22 |  | 0
II/07 | Nabava, doprema, razastiranje i strojno nabijanje sloja tucanika frakcije 4-16 mm na za to projektom predviđene površine (sjeverni i južni dio oko potoka Vruljica). Debljina nasutog sloja je 10 cm ili 16 cm ovisno o završnom sloju. U stavku je uključena dobava i ugradnja propusne folije ispod nasutog tucanika na južnom dijelu obuhvata gdje nije predviđen upojni sloj drobljenca. Obračun po m³ nasutog i zbijenog nosivog sloja.
| • tucanik | m³ | 128 |  | 0
| • protukorovna folija/geotekstil 300 g/m3 | m² | 190 |  | 0
II/08 | Nabava, doprema, razastiranje i strojno nabijanje sloja tucanika frakcije 4-16 mm kao završnog sloja između zidova cvjetnjaka. Debljina nasutog sloja je 12,0 cm. U stavku je uključena dobava i ugradnja propusne folije ispod nasutog tucanika. Obračun po m³ nasutog i zbijenog nosivog sloja.
| • tucanik | m³ | 3.2 |  | 0
| • protukorovna folija/geotekstil 300 g/m3 | m² | 27 |  | 0
II/09 | Nabava, doprema, razastiranje i strojno nabijanje sloja tucanika frakcije 0-4 mm ispod završnog sloja od antitraumatske gume. Debljina nasutog sloja je 2 cm. Obračun po m³ nasutog i zbijenog nosivog sloja.
| • tucanik | m³ | 5 |  | 0
II/10 | Dobava, transport i nasipavanje riječnog oblutka granulat 20-40 mm. Oblutak se izvodi kao završni sloj na površini P= 474,0 m2. Srednja debljina sloja je 12 cm. Obračun po m3 nasutog i planiranog oblutka.
| • oblutak | m³ | 57 |  | 0
II/11 | Dobava, transport i nasipavanje morskog ili riječnog pijeska u pješčanik, P= 25,0 m2. Srednja debljina sloja je 40 cm. U stavku je uključena dobava i ugradnja geotekstila ispod nasutog pijeska. Obračun po m3 ugrađenog pijeska.
| • pijesak | m³ | 10 |  | 0
II/12 | Dobava i postava oblutka („šakavca“) – veličine 10-15 cm na stazu od dekorativnog betona na za to predviđena polja. Polja služe kao senzorički izazovi na plohama šetnice. Kamen se slaže u jednom redu (kao kaldrma) na vlažni mort koji se zalijeva cementnim mlijekom. Nakon postave oblutka on se nabija da se dobije ravna gornja površina. Fugiranje izvesti cementnim mortom istog sastava kao dekorativni beton. Upotreba agregata manje frakcije kako bi ušao u međuprostor oblutaka. Gotovu površinu očistiti od viška betona i cem. mlijeka tako da reška bude upuštena do 1 cm u odnosu na oblutke. Obračun po m2 gotove površine.
|  | m² | 25 |  | 0
II/13 | Nabava, doprema i nasipanje plodne zemlje sa grubim planiranjem. Zemlja se nasipa u mirisne vrtove, cvjetnjake te površinu koja će se naknadno zasijati travom. Zemlja mora biti prirodno humizirana, bez stranih primjesa i krutih tvari, dobivena površinskim otkopom oranica, nezakorovljena. Preporuča se smeđa zemlja dobrih vodozračnih odnosa. Nasipanje i planiranje u ravnini sa najvišom točkom materijala s kojim graniči (dekorativni beton, parkovni rubnjak, gumena obloga, šlunak) računajući slijeganje. Ugradnja se vrši u dva navrata od čega je drugi nakon slijeganja zemlje. Zbog slijeganja potrebno je uračunati 20% veću količinu zemlje (unaša se po slijeganju). Obračun po m3 ugrađene zemlje.
| • zemlja | m³ | 110 |  | 0
II/14 | Dobava, transport, nasipavanje i planiranje kameno-zemljanog nasipa na trasu Trim staze unutar obuhvata Glavnog projekta. Nasipanje i zbijanje materijala do kote okolnog terena. Debljina sloja je 15 cm, a izvodi se u dva sloja 10+5 cm. Slojeve je potrebno dobro nabiti kako bi se dobio postojan i ravan završni sloj. Obračun po m³ nasutog i zbijenog nosivog sloja.
|  | m³ | 60 |  | 0
II | ZEMLJANI RADOVI - UKUPNO |  |  |  | 0

## III betonski i ab
III | BETONSKI I ARMIRANOBETONSKI RADOVI
br. st. | opis | jed. mjere | količina | jed. cijena /kn/ | ukupno /kn/
III/01 | Betoniranje trakastih temelja za zidove senzoričkog vrta i cvjetnjaka. Beton je C 25/30. Dimenzije temelja su 40x40 cm, Ppresjeka=0,16 m2. Betoniranje se izvodi u odgovarajućoj dvostranoj oplati. beton
| • beton | m³ | 8.5 |  | 0
| • oplata | m² | 42 |  | 0
III/02 | Betoniranje trakastih temelja kružnih platforma. Beton je C 25/30. Poprečni presjek temelja su 30x30 cm, Ppresjeka=0,09 m2. Temelji se izvode kružnog oblika, vanjskog polumjera temelja 87 cm, 102 cm i 122 cm Betoniranje se izvodi u odgovarajućoj dvostranoj oplati prema priloženom detaljnom nacrtu. Obračun za dvije grupe.
| • beton | m³ | 3 |  | 0
| • oplata | m² | 20 |  | 0
III/03 | Betoniranje armiranobetonskih zidova SENZORIČKOG VRTA I CVJETNJAKA Debljina zidova je d=15 cm, a visine su h= 152 cm i dio skošen od visine 152 cm na 62 cm ( visine 140 cm i 50 cm od gotovog poda). Zid pješčanika je visine 72 cm ( 60 cm od gotovog poda) i radi se u nagibu pod kutem od 63º( prema detaljnom nacrtu) AB zidovi ostaju u konačnici vidljivi te je ugrađeni beton potrebno pažljivo vibrirati kako bi se postigla uredna, glatka površina betona bez šupljina, gnijezda i neravnina. Prilikom izvedbe treba voditi računa da rubovi prema svim okolnim površinama budu izvedeni bez oštrih rubova, fino zaglađeni i zaobljeni. Sve betonske dijelove koji odstupaju od opisa u stavci (nepravilne, oštećene, gnijezda agregata i sl.) izvođač će ukloniti i ispraviti o svom trošku. Stavka uključuje dobavu i ugradbu betona te izradu oplate. Zidovi se izvode betonom C 25/30 u dvostranoj glatkoj oplati.
| a) beton | m³ | 10 |  | 0
| b) oplata | m² | 135 |  | 0
| c) armature 50 kg/m3 | kg | 500 |  | 0
III/04 | Betoniranje armiranobetonskih zidova žardinjere sa cvijećem. Debljina zidova je d=15 cm, a visina je h= 52 cm (visina 40 cm od gotovog poda). AB zid ostaje u konačnici vidljivi te je ugrađeni beton potrebno pažljivo vibrirati kako bi se postigla uredna, glatka površina betona bez šupljina, gnijezda i neravnina. Prilikom izvedbe treba voditi računa da rubovi prema svim okolnim površinama budu izvedeni bez oštrih rubova, fino zaglađeni i zaobljeni. Sve betonske dijelove koji odstupaju od opisa u stavci (nepravilne, oštećene, gnijezda agregata i sl.) izvođač će ukloniti i ispraviti o svom trošku. Stavka uključuje dobavu i ugradbu betona te izradu oplate. Zidovi se izvode betonom C 25/30 u dvostranoj glatkoj oplati.
| a) beton | m³ | 1 |  | 0
| b) oplata | m² | 10.5 |  | 0
| c) armature 50 kg/m3 | kg | 50 |  | 0
III/05 | Betoniranje armiranobetonskog zida sa klupom. Debljina zida s klupom je d=55 cm, a visina je h= 102 cm (visina klupe je 40 cm, a zida 50 cm od gotovog poda). Zid i klupa su tlocrtno polukružnica R=477 cm. duljine 17,2 m. AB zid ostaje u konačnici vidljivi te je ugrađeni beton potrebno pažljivo vibrirati kako bi se postigla uredna, glatka površina betona bez šupljina, gnijezda i neravnina. Gornju površinu betonske klupe zagladiti i napraviti u blagom nagibu prema van kako bi se spriječilo zadržavanje vode . Prilikom izvedbe treba voditi računa da rubovi prema svim okolnim površinama budu izvedeni bez oštrih rubova, fino zaglađeni i zaobljeni. Sve betonske dijelove koji odstupaju od opisa u stavci (nepravilne, oštećene, gnijezda agregata i sl.) izvođač će ukloniti i ispraviti o svom trošku. Stavka uključuje dobavu i ugradbu betona te izradu oplate. Zidovi se izvode betonom C 25/30 u dvostranoj glatkoj oplati. Izvedba prema priloženom detaljnom nacrtu cijelog senzoričkog vrta.
| a) beton | m³ | 9 |  | 0
| b) oplata | m² | 18 |  | 0
| c) armature 50 kg/m3 | kg | 50 |  | 0
III/06 | Izvedba cementnog morta - izravnavajućeg sloja ispod završnih materijala taktilno-senzoričke staze. Staza se nalazi na dijelu senzoričkog vrta kao obodni ophod, a duž staze od dekorativnog betona na više mjesta se rade polja sa oblutcima. Debljina sloja je od 6,00 - 10,00 cm. Sloj je armiran polipropilenskim vlaknima. Podlogu obavezno napraviti u blagom nagibu prema travnjaku kako bi se omogućilo otjecanje vode. Obračun je po m2 izvedenog morta. Stavka uključuje dobavu, ugradnju, njegu i zaštitu morta, a prema potrebi i druge radove koji osiguravaju kvalitetnu izvedbu.
|  | m² | 72 |  | 0
III/07 | Izvedba valovite ab ploče, dimenzija valovite površine 464cmx120 cm. Ploču izvesti sitnozrnatim agregatom da bi se u konačnici mogla fino zagladiti. Beton armirati polipropilenskim vlaknima. Ugrađeni beton potrebno je pažljivo i dobro vibrirati kako bi se postigla pravilna i glatka površina betona bez šupljina, gnijezda agregata i sl. Gotova betonska ploča mora biti izvedena bez udubina, izbočina i (ili) neravnina. Gornju plohu ploče izvesti valovitu prema geometriji prikazanoj u grafičkom dijelu projekta. Na ploči je potrebno izvesti radne reške (dilatacije) kako bi se spriječilo nekontrolirano pucanje ploče. Prilikom izvedbe treba voditi računa da rubovi prema svim okolnim površinama budu izvedeni bez oštrih rubova, fino zaglađeni i zaobljeni. Sve betonske dijelove koji odstupaju od opisa u stavci (nepravilne, oštećene, gnijezda agregata i sl.) izvođač će ukloniti i ispraviti o svom trošku. Stavka uključuje dobavu i ugradbu betona te izradu oplate.
| a) beton | m³ | 0.5 |  | 0
| b) oplata | m² | 0.52 |  | 0
III/08 | Izrada i postavljanje betonskih gazišta, „zebre“. Gazišta trebaju biti površinski fino zaglađena, ravna, bez gnijezda, ujednačene površine. Raspored i postavljanja gazišta u svemu prema projektu i detalju. Gazišta se postavljaju na prethodno pripremljenu podlogu od finog tucanika debljine 5 cm. Međuprostor gazišta zapunjava se zemljom i sije travom. Obračun po komadu gotovih postavljenih gazišta dimenzije 15x25x90 cm
| gazišta | kom | 19 |  | 0
III/09 | Izvedba grupe AB „valjaka“ - igrači element. Izvodi se betonom C 30/37 u odgovarajućoj oplati. Elementi se izvode od lijevanog betona na prethodno izvedenoj posteljici od tampona d=10 cm i zasipaju riječnim oblutkom u debljini 12 cm. Beton je potrebno armirati polipropilenskim vlaknima. Beton je potrebno ugraditi tako da se postigne pravilna, glatka površina betona bez šupljina, gnijezda i sl. Svi spojevi i prijelazi u oblicima moraju se izvesti glatko, zaobljeno i bez oštrih dijelova ili vidljivih spojeva. Sve betonske dijelove koji odstupaju od opisa u stavci (nepravilne, oštećene, gnijezda agregata i sl.) izvođač će ukloniti i ispraviti o svom trošku. Izvedba se vrši u svemu prema geometriji i detaljnom nacrtu u graf.prilogu. Stavka uključuje dobavu i ugradbu betona te izradu oplate.
Tlocrtno kružnica polumjera 50 cm..visina valjka 20 cm kom. 3
Tlocrtno kružnica polumjera 50 cm..visina valjka 30 cm kom. 1
Tlocrtno kružnica polumjera 50 cm..visina valjka 40 cm kom. 1
Tlocrtno kružnica polumjera 50 cm..visina valjka 50 cm kom. 1
Tlocrtno kružnica polumjera 30 cm..visina valjka 20 cm kom. 1
Tlocrtno kružnica polumjera 30 cm..visina valjka 30 cm kom. 2
Tlocrtno kružnica polumjera 30 cm..visina valjka 40 cm kom. 1
| Obračun za cijelu grupu elemenata | kom | 1 |  | 0
III/10 | Izvedba AB valjaka - sjedalice i stolovi. Valjci se izvode od lijevanog betona C 25/30 u odgovarajućoj oplati. Beton je armiran polipropilenskim vlaknima. Ugrađeni beton potrebno je pažljivo vibrirati kako bi se postigla pravilna, glatka površina betona bez šupljina, gnijezda i sl. Ukoliko izvedeni elementi ne budu izvedeni prema postavljenim zahtjevima neće se dozvoliti njihovo postavljanje. Stavka predviđa izradu 16 stolova promjera 70 cm i visine 80 cm, te 57 sjedalica promjera 40 cm i visine 50 cm. U svemu prema projektu i detaljnom nacrtu u prilogu. Stavka uključuje dobavu i ugradbu betona te izradu oplate. Obračun po komadu
| stol | kom | 16 |  | 0
| stolica | kom | 57 |  | 0
III/11 | Betoniranje temelja za igrala. Izvedba i položaj temelja prema uputstvima proizvođača i dobavljača igrala.
| beton | m³ | 10 |  | 0
III/12 | Betoniranje temeljnih stopa za pješački most (sa obe strane potoka). Beton je C 25/30. Dimenzije temelja su 180x100x60 cm, Betoniranje se izvodi u odgovarajućoj četverostranoj oplati.
| beton | m³ | 3.5 |  | 0
| oplata | m2 | 7 |  | 0
| armatura | kg | 350 |  | 0
III | BETONSKI I ARMIRANOBETONSKI RADOVI - UKUPNO |  |  |  | 0

## IV dekorativni beton
IV | DEKORATIVNI BETON
br. st. | opis | jed. mjere | količina | jed. cijena /kn/ | ukupno /kn/
IV/01 | a) pripremne radove kao što su provjera visina, nagiba i pravaca prema projektu te po potrebi zaštita okolnih građevina i dijelova građevina pvc folijom. Zaštitu ukloniti nakon pranja kulira.
b) dobava, doprema i postava bočne oplate
c) Kao podloga za dekorativni beton mora biti izveden tamponski sloj modula stišljivosti Ms>70 Mpa. Izrada tamponskog sloja nije obuhvaćena ovom stavkom.
d) izrada i doprema dekorativnog betona certificiranog sa oznakom C25/30,XC3,XD2,XS1,XA1,Dmax 16,Cl 0,2 sa smeđim pigmentom. Koristiti drobljeni kameni agregat iz lokalnog izvora.
e) ručna ugradnja betona alu- letvom s ugrađenom libelom na projektiranu visinu, nakon izvlačenja letvom plohu je potrebno zagladiti ručnim alatom, završna obrada kao za cementi estrih, nakon obrade ploha mora biti zatvorene strukture. Ako se beton ugrađuje na tamponski sloj tada ili se isti natapa vodom ili se na njega postavlja PVC folija.
f) pravovremeno ručno ili strojno prskanje retarderom na biljnoj bazi (prilagođen za pranje do ciljane dubine od 2 mm). Prskanje vršiti jednolično uz potrošnju retardera prema tehničkoj uputi.
g) Piljenje razdjelnica na razmaku od max 2,5 m, vršiti poslije pranja površine betona do dubine 3 do 4 cm. U piljenje se uključuje i obrada hladnog spoja odnosno prekida između dnevnih taktova rada.
h) Pravovremeno pranje dekorativnog betona vodom. Pranje vršiti isključivo visokotlačnim peračima s mogućnosti regulacije tlaka i protoka vode. Nakon pranja visokotlačnim peračem plohu isprati većom količinom vode bez povišenog tlaka.
j) Završno čišćenje gradilišta, odovoz otpada na odlagalište.
k) Stavka uključuje izradu probnih uzoraka i probnog polja. Retarder kao i vrijeme pranja podesiti tako da rezultat odgovara odobrenom probnom polju / uzorku. Probne uzorke i probno polje moraju odobriti stručni nadzor i Naručitelj.
| Ukupna površina - rad | m2 | 375 |  | 0
IV | DEKORATIVNI BETON - UKUPNO |  |  |  | 0

## V_bet. galanterija
V | BETONSKA GALANTERIJA
br. st. | opis | jed. mjere | količina | jed. cijena /kn/ | ukupno /kn/
V/01 | Dobava i postava dvoslojnih, skošenih, parkovnih rubnjaka 6 / 20 x 100 cm. Rubnjaci se polažu između travnjaka i mirisnih vrtova. Također njima se omeđuju površine na kojima se izvodi antitraumatska podloga. 125 m rubnjaka se nakon postave prskaju gumenim granulatom od kojeg je napravljena antitraumatska podloga koju omeđuju. Rubnjaci se polažu u posteljicu od cementnog morta koji je uključen u stavku. Gornja niveleta rubnjaka ista je kao i niveleta atitraumatske podloge koju rubnjaci omeđuju. Obračun prema metru ugrađenog rubnjaka.
| • rubnjak | m" | 180 |  | 0
V | BETONSKA GALANTERIJA - UKUPNO |  |  |  | 0

## VI_podopolagački
VI | PODOPOLAGAČKI RADOVI
br. st. | opis | jed. mjere | količina | jed. cijena /kn/ | ukupno /kn/
VI/01 | Dobava i ugradnja gumenih rubnjaka za sportske terene. Rubnjaci služe kao razdjelnik između različitih završnih obrada hodne površine koje treba razdijeliti. Rubnjaci su pravokutnog presjeka i potrebno ih je postaviti u nivou sa površinama koje razdjeljuju. Rubnjaci se postavljaju u posteljicu od mršavog betona. Rubnjaci su savitljivi te moraju pratiti zakrivljenost projektiranih oblika u parteru. Dimenzija rubnjaka je 5x25x100cm. Boja postojana – zelena i crna po odabiru projektanta. Obračun po m1 ugrađenih rubnjaka Betonska posteljica presjeka 20x25 cm
| • rubnjak | m" | 171 |  | 0
VI/02 | Izrada sintetičke zaštitne podloge (strojno finišerom ili ručno, IN situ) za dječje igralište prema normi HRN EN 1177 ili jednakovrijednoj. Zaštitna podloga je vodopropusna, ukupne debljine 40 mm ili veće. Zaštitna podloga se sastoji: 1.nosivi sloj, gumeni granulat od SBR granulata promjera 1-6 mm, izmješanih poliuretanskim vezivom. Ukoliko se sloj nanosi na pripremljenu površinu od asfalta ili bEtona, obavezno je korištenje primera i namijenjenu isključivo za tip materijala na koji se nanosi. Boja SBR granula po izboru projektanta, a izvedeni ugrađeni sloj je debljine 30 mm; 2. habajući završni sloj - izvodi se od mješavine polyuretantskog veziva EPDM granula granulacije 1-3,5 mm , boje po izboru projektanta. Ugrađeni sloj EPDM-a je debljine 10 mm. Završni sloj mora biti UV stabilan, protuklizan, otporan na istezanje, abraziju i požar. Podloga se izvodi na pješčanu nabijenu podlogu.
|  | m² | 236 |  | 0
VI/03 | Oblaganje betonskih rubnjaka uz površine sa antitraumatskom podlogom u lijevanu gumu iz stavke VI/01
|  | m" | 125 |  | 0
VI/04 | Oblaganje valjaka za igranje u lijevanu gumu iz stavke VI/01
|  | m² | 15 |  | 0
VI/05 | Oblaganje betonskih stolica/valjaka i bet. klupe uz cvjetnjak u lijevanu gumu iz stavke VI/01
| -stolica / valjak dim. polumjera 20 cm i visine 38 cm | kom | 57 |  | 0
| betonska klupa | m² | 13.5 |  | 0
VI/06 | Dobava i postava RAZLIČITIH MATERIJALA KAO ZAVRŠNI HODNI SLOJ U SENZORIČKOM VRTU. Površinska obrada polja uz stazu od dekorativnog betona izvodi se od različitih materijala kako bi se dobila taktilno-senzorička staza. Na podlogu od cementnog morta prije njegovog vezanja postavljaju se različiti materijali (OBLUTCI, DRVENE OBLICE, KAMENE KOCKE, BENKOVAČKI PLOČASTI KAMEN, i/ili drugo ...). Opisani elementi se polažu u vlažni cementni mort (1:3) koji se zalijeva cm. mlijekom. Gornju ravninu obložene površine izravnati pomoću daske i gumenog čekića. Prostor između postavljenih elemenata ispuniti rijetkim cementnim mortom. Prije nego fugir masa veže, višak morta isprati tako da dubina reške bude približno 1 cm duboka. Ukupno ima 6 polja svako cca 8 m2 u ophodu vrta +25 m2 polja na stazi od dekorativnog betona. 2 polja u ophodu se izvode samo kao upuštene betonske podloge na koje će se nasuti rastresiti materijal...malč, šljunak. Podlogu kao i sva ostala polja obavezno napraviti u blagom nagibu prema travnjaku. Na bočnoj stijenci od parkovnih rubnjaka ostaviti razmake radi drenaže. Obračun po m2 gotove površine.
|  | m² | 72 |  | 0
VI | PODOPOLAGAČKI RADOVI - UKUPNO |  |  |  | 0

## VII_bravarski radovi
VII | BRAVARSKI RADOVI
br. st. | opis | jed. mjere | količina | jed. cijena /kn/ | ukupno /kn/
VII/01 | Dobava, izrada i montaža kružnih platformi. Svaka platforma se sastoji od ČE potkonstrukcije, korten plašta i sjedeće drvene površine. Jedna grupa platformi sastoji se od tri platforme različitog polumjera i visine. Vanjski polumjer platformi je 75 cm, 90 cm i 110 cm . Visina platformi od gotovog poda je 15, 30 i 40 cm. Ukupno se rade dvije grupe platformi. ČE potkonstrukcija je od sandučastih profila 4/4 cm koji su vruće cinčani. Potkonstrukciju izvesti prema priloženom detaljnom nacrtu i shemi. Izvođaču se prepušta način izvedbe potkonstrukcije uz uvjet da jamči preciznost izvedbe (radijus i zakrivljenost ploha) i stabilnost sjedeće površine. Potkonstrukcija na koju se postavlja drveni dio mora biti dovoljno čvrsta da ne dođe do progiba. Preko potkonstrukcije postavlja se traka od ČE lima d=3mm koja je krojena na način da prihvati drvene punte. Između punata i ČE trake staviti elastične distancere kako bi se omogućilo isušivanje drva na ležuju. Plašt se radi od korten lima d=3 mm i visine 14, 29 i 39 cm od gotovog poda. Plašt se vari uzdužnim varom na vetikalne dijelove potkonstrukcije. Varovi se izvode sa unutrašnje strane plašta. Svi varovi na metalnim dijelovima moraju biti sakriveni ili fino brušeni.Posebnu pažnju posvetiti savijanju korten lima i zakrivljenju plašta kako bi se dobila glatka i pravilno zakrivljena ploha. Drvena sjedeća površina radi se u odnosu na korten plašt uzdignuta za 1 cm. Sjedeću površinu izvesti od drvenih punata dimenzija 45x250 mm (ariš). Duljina punata ovisi o geometriji površine na koju se postavlja i izvodi se prema priloženom nacrtu. Na potkonstruciju su punti pričvršćeni upuštenim prokrom vijcima. Za potrebe održavanja punti se moraju lako demontirati. Razmak između punata je 1 cm kako bi se omogućilo otjecanje vode. Završna obrada drveta je bezbojna, vodoodbojna impregnacija. Svi vidljivi rubovi drvenih i metalnih dijelova moraju biti skošeni i brušeni kako bi bili sigurni za korištenje. Svaka platforma se izvodi u radioni i donosi spremna za montaži na bet. temelj. Platforma se preko montažnih pločica sa unutarnje strane platforme vijcima sidri na bet. temelj. Stavka uključuje sav potreban rad, materijal, razradu radioničke dokumentacije, izradu potrebnog broja uzoraka kao i ostale radnje potrebne da bi se gotova platforma predala naručitelju.
Platforma polumjera 75 cm
Platforma polumjera 90 cm
Platforma polumjera 110 cm
| Obračun po montiranoj grupi platforma (tri platforme) | kom | 2 |  | 0
VII/02 | Izrada, dobava i montaža ČE vanjskih, perforiranih jednokrilnih, zaokretnih vrata u građevinskom otvoru 70/140 cm. Dovratnik se sastoji od Če L-profila 20/40 mm koji su sidreni u beton. Vratno krlio se sastoji od sandučastih Če profila 20/40 mm preko kojih je postavljen perforirani Če lim. Svi čelični dijelovi su vruće cinčani i bojani bojom po izboru projektanta. U cijenu stavke uključen je sav potreban (prvoklasan) okov (brave, kvake, ovjes i dr.). Stavka uključuje sav potreban rad i materijal, završnu obradu te zaštitu stavke do predaje naručitelju.
|  | kom | 2 |  | 0
VII/03 | Izrada, dostava i montaža mosta preko potoka Vruljica. Ukupna dužina mosta je 9.58 m, a svijetli raspon 9.00 m. Širina mosta je 1.5 m. Tetive mosta su zakrivljene, unutarnji polumjer zakrivljenosti je 14.64 m. Tetive mosta se izvode od plosnog čeličnog lima d= 10 mm. Tetive su L presjeka, visina tetive je 30 cm, donji pojas je širine 10 cm. Na gornji dio tetiva, na udaljenosti 5.0 cm od vrha, po cijeloj dužini tetiva, zavarena je zakrivljena, kvadratna cijev 50x50 mm. Isto tako, radi ukrute (horizontalne stabilnosti) mosta tetive su povezane zavarenim cijevima 50x50 mm. Razmak ukruta je približno 60 cm. Na kvadratne cijevi se postavljaju daske debljine 4.0 cm. Daske se postavljaju na elastične podloške (gumene trake ili sl.), a za cijevi pričvršćuju vijcima od nehrđajućeg metala. Radi lakše izrade, transporta i montaže, most se izvodi u dvije sekcije koje su na sredini spojene spojnim pločama i vijcima. Sve radnje na izvedbi mosta (varovi, rezanja, rupe za montažu i spojeve, ukrute, sidrene pločice i dr.), osim transporta i montaže, moraju se izvesti pod kontroliranim uvjetima u radionici. Na mjestu montaže nisu dozvoljena bušenja, brušenja, rezanja i drugi radovi koji bi mogli oštetiti antikorozivnu zaštitu čeličnih dijelova mosta. Dozvolit će se samo bušenje cijevi na koje se polaže drvena oplata. Nakon izrade i probne montaže, sekcije mosta se vruće cinčaju i, spremne za montažu, dopremaju na gradilište. Završna obrada (bojanje) konstrukcije i postavljanje drvene obloge (iroko masiv) izvodi se na gradilištu. Most se za betonske temelje pričvršćuje preko sidrenih ploča. Drveni dijelovi se, prije postavljanja, sa svih strana moraju impregnirati vodoodbojnim sredstvom protiv nametnika. U cijenu stavke uključena je radionička razrada projekta, provjera statičke stabilnosti konstrukcije mosta, sav rad i materijal, svi transporti, mehanizacija, montaža, spojna sredstva, antikorozivna zaštita i završna obrada svih elemenata mosta. Težina čeličnih dijelova mosta je približno 805.0 kg, a površina drvene obloge je 15.0 m2. Izvedba u svemu prema shemi i detaljima. Obračun po komadu gotovog, montiranog mosta.
|  | kom | 1 |  | 0
VII/04 | Izrada, dobava i montaža ograde mosta. Ograda je sastavljena od vertikala, metalnog rukohvata i ispune od inox mreže. Dužina ograde (sa svake strane mosta) je 970 cm (ukupno sedam vertikala na približnom razmaku od 160 cm), visina rukohvata ograde je 110 cm. Vertikalu ograde čine dva plosna lima 60x10 m, na vrhu povezana čeličnom pločicom 60x70x10 mm. Razmak plosnih limova je 50 mm. Da bi se povećala krutost vertikale, na polovini visine stupa između plosnih limova zavaren je okrugli komad željeza promjera 2.0 cm. Na vrhu vertikale, na sredini spojne pločice zavareno je plosno željezo 150x60x10 mm sa trnovima na koje se nataknu rukohvati. Dužina trnova je 5.0 cm. Vanjski promjer trnova je 42.4 mm. Rukohvat je zakrivljena če cijev vanjskog promjera 48.3 mm, debljina stijenke cijevi je 2.0 mm. Polumjer zakrivljenja rukohvata je 16.00 m. Ograda se izvodi tako da se najprije montira prva vetikala. Na njezin trn se natakne prvi segment rukohvata pa se zatim montira druga vertikala na čije trnove se nataknu sljedeći segmenti rukohvata. rukohvat se za trnove fiksira vijkom sa upuštenom glavom. Vijak postaviti sa donje strane rukohvata da bude nevidjiv. Postupak se ponavlja do montaže zadnje vertikale. Vertikale se na tetive mosta pričvršćuju vijcima preko spojnih pločica. Rupe za vijke moraju se izbušiti u radionici (vidi opis mosta!). Ispunu između vertikala ograde čini mreža od inox pletiva. Promjer žice pletiva je 3.0 mm, veličina oka pletiva je 10.0 cm. Dimezije mreže u jednom polju su 155x75 cm. Pletivo se napinje na prokrom sajle koje se razapinju kroz ranije pripremljene rupe na stupovima vertikala. Svi čelični dijelovi ograde su vruće cinčani i bojani. U cijenu stavke uključena je radionička razrada projekta, sav rad i materijal, svi transporti, mehanizacija, montaža, spojna sredstva, antikorozivna zaštita i završna obrada svih elemenata ograde.
|  | kom | 1 |  | 0
VII | BRAVARSKI RADOVI - UKUPNO |  |  |  | 0

## VIII_licilacki radovi
VIII | LIČILAČKI RADOVI
br. st. | opis | jed. mjere | količina | jed. cijena /kn/ | ukupno /kn/
VIII/01 | Bojanje novih betonskih i ab zidova senzoričkog vrta. Rad se sastoji od uklanjanja svih eventualno neravnih dijelova plohe zida, čišćenja, otprašivanja, impregnacije te bojanja svih vidljivih površina visokokvalitenom bojom za vanjske površine. Obračun po m² obojanih zidova sa svim potrebnim predradnjama.
|  | m² | 85 |  | 0
VIII/02 | Bojanje unutarnjih i vanjskih parapetnih zidova postojećih mostova (2 mosta) preko potoka Vruljica. Rad se sastoji od uklanjanja oštećenih dijelova na površini zidova, čišćenja, otprašivanja, impregnacije, obrade površina glet masom za vanjske radove te bojanja svih vidljivih površina visokokvalitenom bojom za vanjske površine. Obračun po m² obojanih zidova sa svim potrebnim predradnjama.
|  | m² | 50 |  | 0
VIII | LIČILAČKI RADOVI - UKUPNO |  |  |  | 0

## IX_Elektroinstalacija
IX | TROŠKOVNIK ELEKTROINSTALACIJA
br. st. | opis | jed. mjere | količina | jed. cijena /kn/ | ukupno /kn/
Napomena:
U jediničnu cijenu stavke uračunat je sav potreban rad, materijal i pomoćna sredstva, auto dizalice, kao i prijevoz ljudi i potrebne mehanizacije, ugradnju te spajanje opreme i kabela, a u svemu prema priloženoj tehničkog dokumentaciji i važećim propisima.
Troškovnik je rađen na osnovu nacrtne dokumentacije glavnog projekta te predstavlja projektantsku procjenu troškova i moguća su odstupanja u određenim granicama i predstavlja dopunu osnovnog projekta u svrhu dovođenja građevine u punu funkcionalnost.
Opći uvjeti Radove izvoditi s kvalificiranom i stručnom radnom snagom. Instalacijski materijal kao stopice, obujmice, razvodne kutije, tiple, izolir vrpca i slično, obuhvatiti u cijeni kabela, instalacijskih cijevi odnosno opreme, a sve prema važećem normativu. Građevinsku pripomoć (proboji, štemanje i sl.) uključiti u jediničnu cijenu. Ispitivanje instalacije prema provesti sukladno zakonima i propisima. Sva odstupanja od projekta izvođač je dužan unijeti u dokumentaciju izvedenog stanja i predati Naručitelju. U razvodne ploče odložiti shemu izvedenog stanja. Prije narudžbe materijala količine provjeriti na licu mjesta. Za sve nejasnoće kod izrade ponude ponuđač treba konzultirati nacrtni dio projekta, a ako ih ni tada nije otklonio treba se konzultirati s projektantom.
1. | JAVNA RASVJETA
1.1. | GRAĐEVINSKI RADOVI
1 | ISKOLČENJE Na osnovu podataka iz projekta treba iskolčiti trasu kabela tako da se osigura projektirani položaj samih kabela, kao i ispravne visinske kote. Uz iskolčenje treba izvesti i osiguranja točaka. Rad na iskolčenju izvesti će se sa geodetom. Jedinična cijena sadrži sav rad i pomoćna sredstava za izvedbu iskolčenja i osiguranju točaka. Obračun po m` iskolčene trase. | m' | 430 |  | 0
2 | ISKOLČENJE RASVJETNIH STUPOVA Na osnovi podataka iz projekta i tipske tvorničke dokumentacije za armirani temelj odabranog stupa, treba iskolčiti položaj temelja rasvjetnih stupova. Rad na iskolčenju izvesti će se sa geodetom. Obračun po iskolčenom temelju stupa. | kom | 23 |  | 0
3 | ISKOP ROVA BEZ OBZIRA NA KATEGORIJU TLA Iskop rova bez obzira na kategoriju tla, a za polaganje kabela. Iskop se izvodi prema trasi u projektu. Način iskopa treba podesiti tako da se dobiju pravilni pokosi i projektirane dubine. Rad se izvodi strojno uz pažnju da se ne oštete postojeće instalacije koji su u funkciji. Materijal iz iskopa se odbacuje neposredno uz rov radi ponovne ugradnje, a višak će se odvesti na deponiju. Minimalna dubina rova iznosi 80 cm. Jedinična cijena sadrži eventualno zasjecanje asfalta/betona, iskop, eventualno bočno podupiranje i utovar u transportno sredstvo. Odvoz materijala od iskopa obračunat je u posebnoj stavci. Obračun po m' izvršenog iskopa u sraslom stanju prema idealnim profilima iz nacrta.
| - dim. rova 0,4x0,8m | m3 | 138 |  | 0
4 | DOBAVA I UGRADNJA ZAŠTITNOG SLOJA PIJESKA Dobava i ugradnja zaštitnog sloja pijeska u rov sa planiranjem istog. Pijesak je granulacije 0-4 mm. Prije polaganja kabela pijesak se planira po dnu rova u sloju debljine 10 cm. Nakon polaganja kabela vrši se zatrpavanje sa pijeskom tako da iznad tjemena kabela bude minimalno 10 cm pijeska. Jedinična cijena sadrži dobavu pijeska, raznos duž rova, ubacivanje u rov i planiranje. Obračun po m' ugrađenog pijeska prema idealnim profilima iz nacrta.
| - dim. rova 0,4x0,8m | m3 | 34 |  | 0
5 | ZATRPAVANJE ROVA S PROBRANIM MATERIJALOM IZ ISKOPA Zatrpavanje rova vrši se sa probranim materijalom iz iskopa granulacije 0 – 30 mm. Zatrpavanje se izvodi u slojevima debljine do 30 cm. Svaki sloj se grubo planira i zbija. Obračun po m' zatrpanog rova prema idealnim presjecima iz nacrta.
| - dim. rova 0,4x0,8m | m3 | 103 |  | 0
6 | ODVOZ VIŠKA ISKOPA Višak materijala dobivenog iz iskopa utovaruje se u transportno sredstvo i odvozi na deponiju koju odredi nadzorni inženjer. Jedinična cijena sadrži odvoz viška iskopa, istovar i uređenje deponije. Obračun po m' odvezenog materijala prema idealnim profilima iz nacrta. Rastresitost nije uzeta u obzir.
| - dim. rova 0,4x0,8m | m3 | 34 |  | 0
7 | CIJEVI Dobava i polaganje/ugradnja cijevi. Jediničnom cijenom je obuhvaćen sav potreban materijal i svi radovi za polaganje svih vrsta cijevi, sa i bez odstojnih držača, direktno u zemlju ili u beton (po potrebi), zaštita pijeskom, međusobno spajanje cijevi, čišćenje i provjera prohodnosti cijevi (kalibracija), postavljanje čepova na krajevima, označavanje cijevi odgovarajućim termo ili mehaničkim oznakama, dobava i postavljanje trake upozorenja.
| - dvoslojna savitljiva plastična cijev Φ 110mm, sa užetom ili žicom za provlačenje NN kabela. | m | 30 |  | 0
| - traka crvena "OPREZ ENERGETSKI KABEL" | m | 430 |  | 0
8 | ISKOP TEMELJA RASVJETNOG STUPA Iskop temelja rasvjetnog stupa, h=4 m, bez obzira na kategoriju tla. Dimenzije temelja 0,65x0,65x0,65m. Materijal iz iskopa deponira se uz građevnu jamu, te se jedan dio priprema za ponovnu ugradnju, a ostali dio se odvozi na deponiju, na udaljenosti do 10 km. Dubina iskopa 0,8-1,0m, širina u bazi 0,8 m, nagibi pokosa 1:1. U jediničnoj cijeni obračunat sav rad i materijal na iskopu i utovaru materijala u prijevozno sredstvo. Obračun po komadu temelja. Nakon iskopa uređuje se posteljica koju predstavlja prirodno otkopano tlo ili nasip od kamenog materijala. Posteljica se poravnava i zbija. Kameni materijal za poravnanje treba imati maksimalno zrno do 7 cm, a koeficijent nejednolikosti U>9. Za zbijanje koristiti odgovarajuće strojeve , poželjno na osnovi vibriranja. Modul stišljivosti Ms > 70 MPa. Kota planuma posteljice nesmije odstupati više od ±2 cm. U jediničnoj cijeni sadržan sav potreban materijal i rad na uređenju i zbijanju posteljice. Obračun po komadu temelja. | kpl | 23 |  | 0
9 | Izrada zaštitne "kape" na otvoru temelja nakon polaganja kabela. | kpl | 23 |  | 0
10 | Čišćenje i pranje prometnica po završetku svih radova. | kpl | 1 |  | 0
| UKUPNO 1.1. |  |  |  | 0
1.2. | ELEKTROMONTAŽNI RADOVI
1 | Dobava i ugradnja u postojeći ormar RO-JR dva jednopolna automatska osigurača 16A, C karakteristike. Prije nuđenja stavke potrebno je napraviti izvid s predstavnicima koncesionara. | kpl | 1 |  | 0
2 | Dobava, polaganje i spajanje elektroenergetskih kabela reda 1kV direktno u zemlju, odnosno kroz cijevni razvod, komplet sa potrebnim spojnim i montažnim materijalom i priborom:
| - NYY-A 3x10mm2 priključak razdjelnica u stupovima h=4m | m | 430 |  | 0
| - NYY-A 3x6mm2 priključak kutija reflektora i zidnih svjetiljki | m | 170 |  | 0
| - PP-Y 3x2,5mm2 priključak od razdjelnice u stupu do svjetljke | m | 100 |  | 0
3 | Dobava, polaganje i spajanje, Cu užeta 1x50mm2 za uzemljenje u rov uz NN instalacije, komplet sa potrebnim križnim spojnicama. U svakom ormaru, zdencu i na svakom stupu ostaviti odcjep u dužini 1,5 m. | m | 430 |  | 0
1.2.4. | Izrada kabelskog završetka na kabelima vanjske rasvjete zajedno sa pripadajućim kabelskim stopicama odgovarajućih presjeka (ugrađuju se 4 (3) stopice po kabelskom završetku)
| - Kabel NYY-A 3x10mm2 | kom | 46 |  | 0
| - Kabel NYY-A 3x6mm2 | kom | 6 |  | 0
1.2.5. | Izrada spoja uzemljivača rasvjetnog stupa na Cu uže 1x50mm2 u kabelskom rovu pomoću OSH spojnice 50x50mm. | kom | 104 |  | 0
1.2.6. | Dobava i ugradnja Cu stopice za uzemljivač stupa, te spajanje na rasvjetni stup. | kom | 23 |  | 0
1.2.7. | Dobava i ugradnja ravne kabelske spojnice za spajanje kabela NYY-A4x16mm2 u zemljanom rovu. Spajanje izvesti u toploskupljajućoj tehnologiji. | kpl | 4 |  | 0
| UKUPNO 1.2. |  |  |  | 0
1.3. | RASVJETA
Opća napomena: U jediničnu cijenu stavke, uz koju se primjenjuje obračunati sve troškove dobave kompletnog materijala, skladištenja, osiguranja čuvanja, montaže i spajanje sa svim potrebnim sitnim materijalom. Jediničnom cijenom stavke i dobave materijala obuhvatiti sve potrebne izvore svjetlosti (LED žarulje i dr.), kućišta za ugradnju u zid ili pod, temeljne ploče s temeljnim vijcima. Jediničnom cijenom stavke obuhvatiti sva potrebna dubljenja zida ili poda, korištenje dizalice za montažu reflektora na stup, ugradnju kućišta, obradu grubom i finom žbukom, kao i potreban sitni spojni materijal.
1.3.1. | Dobava i ugradnja nasadnog stupa vanjske rasvjete visne 4m cilindričan izrađen iz čelične cijevi fi 101/3,2mm sa temeljnom pločom i završetkom fi 76mm, koji se postavlja na prethodno pripremljen betonski temelj sa temeljnim vijcima. Rasvjetni stup je čelični, toplocinčan i dodatno obojan tehnologijom elektrostatske plastifikacije RAL7016 ili jednakovrijedno. Rasvjetni stup se kompletira za ugradnju na pripremljen betonski temelj dim. 650x650x650mm sa košarom temeljnih vijaka M16, razdjelnicom u stupu za prihvat kabela koja s nalazi iza vratašca sa okapnikom. | kpl | 23 |  | 0
1.3.2. | Dobava i montaža dekorativne stupne svjetiljke promjera 45cm, visine 57,5cm. Kućište svjetiljke je od aluminijske legure (EN1706 ili jednakovrijedne) PMMA difuzora, i zaštitnim stakolm debljine 4mm. Izvor svjetlosti je led modul snage 69,5W, 180lm/W, 3000K, DALI regulabilan. Svjetiljka ima 2 led modula sa dvije različite optike, jedna za cestovnu rasvjetu, a druga za pješačke zone. Svjetiljka je u zaštiti IP66/IK09 ili jednakovrijedan. Vijek trajanja led modula pri 25°C veći od 100.000h. Svjetiljka se montira na cilindrični pocinčani stup visine 4m promjera 102mm, komplet sa adapterom za svjetiljku, elementom za sidrenje i spojnom kutijom. Svjetiljka i stup su bojani u sivu boju. Oznaka u projektu A. | kpl | 7 |  | 0
1.3.3. | Dobava i montaža stupne svjetiljke konusnog obilka promjera 32cm, visine 19cm. Kućište svjetiljke je od 46100LF aluminijske legure i polikarbonatnog difuzora. Izvor svjetlosti je led modul snage 30,2W, 3560lm/3000K, DALI regulabilan, sa simetričnim snopom svjetlosti. Vijek trajanja led modula pri 25°C veći od 80.000h. Na svjetiljku se montira dekorativni alu poklopac promjera 50cm. Svjetiljka je u zaštiti IP665/IK10 ili jednakovrijedan. Svjetiljka se montira na stup visine 3,5m, komplet sa adapterom, elementom za sidrenje i spojnom kutijom. Svjetiljka i stup su u sivoj boji. Oznaka u projektu B. | kpl | 16 |  | 0
1.3.4. | Dobava i montaža ugradne zidne svjetiljke dimenzija 17*7*7cm. Svjetiljka je od aluminija i inoxa sa žaštitinim staklom sa optičkom strukturom za osvjetljavanje poda. Svjetiljka ima led modul snage 5,1W, 3000K, 231lm. Svjetiljka je u zaštiti IP65 ili jednakovrijedan,ima dvije uvodnice za prolazno ožičenje i montira se s kutijom za ugradnju. Boja svjetiljke graphite. Oznaka u projektu C. | kom | 3 |  | 0
1.3.5. | Dobava i montaža nadgradnog reflektora okruglog oblika promjera 14cm, duljine 15cm u kompletu sa bazom za montažu.Baza ima dvije uvodnice za prolazno ožičenje. Led modul je snage 11W/3000K/791lm, simetričnog snopa širine 14°. Svjetiljka je u zaštiti IP65 ili jednakovrijedan. Boja svjetiljke graphite. Oznaka u projektu D. | kom | 4 |  | 0
1.3.6. | Dobava i montaža nadgradnog reflektora okruglog oblika promjera 16cm, duljine 16,5cm u kompletu sa bazom za montažu. Baza ima dvije uvodnice za prolazno ožičenje. Led modul je snage 11,8W/3000K/1077lm, simetričnog snopa širine 30°. Svjetiljka je u zaštiti IP65 ili jednakovrijedan. Boja svjetiljke graphite. Oznaka u projektu D1. | kom | 2 |  | 0
| UKUPNO 1.3. |  |  |  | 0
1.4. | DEMONTAŽA
1.4.1. | Demontaža postojećih rasvjetnih stupova sa pripadajućim svjetiljkama. Stupove i pripadajuće svjetiljke uredno i putem zapisnika predati Naručitelju. | kpl | 23 |  | 0
1.4.2. | Demontaža postojećih betonskih temelja rasvjetnih stupova čija se pozicija mijenja, te odvoz na deponij. | kom | 2 |  | 0
| UKUPNO 1.4. |  |  |  | 0
1.5. | ZAVRŠNI RADOVI
1.5.1. | Organizacija gradilišta prema HTZ propisima, transportni i manipulativni troškovi, probni rad i izrada dokumentacije izvedenog stanja. | kpl | 1 |  | 0
1.5.2. | Ispitivanje izolacije instalacije, mjerenje rasvjetljenosti i izdavanje ispitnih protokola, mjernih rezultata i atesta prema odredbama iz Tehničkog propisa za niskonaponske instalacije (NN 05/2010) i izdavanje ispitnih protokola i pismenih izvješća. | kpl | 1 |  | 0
1.5.3. | Izrada tehničke dokumentacije izvedenog stanja prema važećim tehničkim propisima, na podlogama izvedenog stanja ( "klasični") papirnati i digitalni oblik atesta, protokola i izvješća. | kpl | 1 |  | 0
| UKUPNO 1.5. |  |  |  | 0
IX | TROŠKOVNIK ELEKTROINSTALACIJA - UKUPNO |  |  |  | 0

## X_TRIM staza
X | TRIM STAZA
Napomena: Sve stavke uključuju rad, transporte na gradilištu, utovar i odvoz materijala na mjesni deponij.
br. st. | opis | jed. mjere | količina | jed. cijena /kn/ | ukupno /kn/
X/01 | Široki iskop za izvedbu Trim staze. Strojni iskop površinskog sloja na trasi trim staze u cijeloj dužini 550 m i širini cca 150 cm i dubini cca 15 cm. Stavka obuhvaća iskop pogodnim strojevima na širinu i dubinu prema projektu, s utovarom iskopanog materijala u prijevozno sredstvo za odvoz ili na gradilišnu deponiju, probiranje i ostavljanje potrebne količine materijala za zasipavanje. Iskop zemljanog tla izvodi se u prosječnoj dubini 15 cm u odnosu na postojeću kotu terena. Tijekom iskopa i kasnijih radova potrebno je zaštititi postojeća stabla i njihovo korjenje. U stavku uključeno ravnanje terena - fino planiranje dna iskopa s točnošću ± 2 cm na određenu kotu, s odbacivanjem suvišnog materijala ili ispunjavanjem rupa nastalih vađenjem većih kamenja sitnim probranim materijalom iz iskopa ili zamjenskim materijalom. Korijenje u potpunosti ukloniti. Prije nuđenja preporučuje se obilaženje i pregled gradilišta na kojem će se izvoditi radovi kako bi se utvrdio točan obim i složenost posla. Obračun po m3 izvšenog iskopa u sraslom stanju.
|  | m³ | 125 |  | 0
X/02 | Dobava, transport, nasipavanje i planiranje kameno-zemljanog nasipa na trasu Trim staze. Nasipanje i zbijanje materijala do kote okolnog terena Debljina sloja je 15 cm, a izvodi se u dva sloja 10+5 cm. Slojeve je potrebno dobro nabiti kako bi se dobio postojan i ravan završni sloj. Obračun po m³ nasutog i zbijenog nosivog sloja.
| • kameno-zemljani nasip | m³ | 150 |  | 0
X | TRIM STAZA - UKUPNO |  |  |  | 0

## REKAPITULACIJA
SVEUKUPNA REKAPITULACIJA
| I | Pripremni radovi | 0 | kn
| II | Zemljani radovi | 0 | kn
| III | Betonski i armiranobetonski radovi | 0 | kn
| IV | Dekorativni beton | 0 | kn
| V | Betonska galanterija | 0 | kn
| VI | Podopolagački radovi | 0 | kn
| VII | Bravarski radovi | 0 | kn
| VIII | Ličilački radovi | 0 | kn
| IX | Elektoinstalacija | 0 | kn
| X | Trim staza | 0 | kn
| SVEUKUPNO (bez PDV-a) |  | 0 | kn
| + PDV |  | 0 | kn
| SVEUKUPNO (s PDV-om) |  | 0 | kn