## TROŠKOVNIK_OK-1 - 8.faza
Red. br. | OPIS | Jed. mjere | Količina | Jedinična cijena | Ukupna cijena
PREDMJER RADOVA
GLAVNI GRADSKI KOLEKTOR VISOKE ZONE GRADA ZADRA
8. faza izgradnje: OK-1
1. | PRIPREMNI RADOVI
1.1. | Izrada "Projekta iskolčenja" trase glavnog kanalizacijskog kolektora odvodnje oborinskih otpadnih voda 8.faze izgradnje glavnog gradskog kolektora visoke zone grada Zadra - OK-1. Projekt iskolčenja, osim u pismenom obliku, treba dostaviti i na CD-u (Word, Autocad) u 3 primjerka. Obračun po kompletu.
|  | komplet | 1 |  | 0
1.2. | Iskolčenje projektiranog rješenja trase glavnog kolektora OK-1 (obnova trase) s priključcima slivnika te osiguranje osi i točaka trase cjevovoda. Prije početka radova, odnosno dijelom nakon uklanjanja postojećih asfaltnih slojeva cesta, treba obnoviti iskolčenje trase kolčićima ili klinovima od željeza. Postaviti stalne visinske točke za potrebe izvođenja radova. Iskolčenje trase treba izvršiti na osnovu podataka iz projekta. U jediničnoj cijeni je i geodetsko praćenje točnosti izgradnje građevine.
| Obračun po m' trase glavnog gravitacijskog cjevovoda, uključivo s priključcima. | m' | 733 |  | 0
1.3. | Uređenje gradilišta i osiguranje prometa.
Dovoz, postavljanje u pogonsko stanje, demontiranje i odvoz svih uređaja, postrojenja, pribora, građevinskih strojeva, transportnih sredstava, oplata, ukrućenja, uređaja opskrbe, prostorija za smještaj i rukovođenje radova opisanih u projektu.
U ove radove spada i uređenje gradilišta i dovođenje u prvobitno stanje površina lokacije korištenih kao radne i skladišne površine te obnova svih korištenih pristupa i cesta do lokacije gradilišta, korištenje privremenih deponija, priključaka vode i struje i slično.
| Obračun po komplet izvedenom uređenju gradilišta. | komplet | 1 |  | 0
1.4. | Dvostrano zasijecanje asfaltnog zastora na kolniku radi kopanja kanala za postavljanje cjevovoda. Piljenje izvršiti uz sam rub kolnika (uz rubnjake na trasi gdje postoje rubnjaci).
| Obračun po m'. | m' | 733 |  | 0
1.5. | Razbijanje, utovar, odvoz i istovar postojećeg asfalta radi kopanja kanala za postavljanje oborinskog cjevovoda obuhvaćenog cijelom širinom dijela Ulice Ivana Meštrovića, cijelom širinom Ulice Ivana Gundulića, cijelom širinom dijela Ulice Denisa Špike cijelom širinom Ulice Đure Sudete i cijelom širinom manjeg dijela Obale kneza Trpimira.
Građevinski otpad deponirati u skladu s Pravilnikom o uvjetima za postupanje s otpadom.
Napomena: U obračunu troškova voditi računa da je otpad postojećih asfaltnih površina za deponiju tzv. ''opasan otpad''! U svemu prema važećem Pravilniku... tvrtke ''Čistoća'' d.o.o. - Zadar!
| Obračun po m2. | m2 | 5200 |  | 0
1.6. | Lociranje i označavanje mjesta poznatih trasa podzemnih instalacija (vodovod, plinovod,elektro i TK kabeli i dr.), a prema situaciji te podacima odgovornih osoba komunalnih službi pripadajućih instalacija.
Obračun po kompletu za svaku podzemnu instalaciju.
| · vodovodne cijevi | komplet | 1 |  | 0
| · plinovod | komplet | 1 |  | 0
| · elektrokabeli SN, NN i javne rasvjete | komplet | 1 |  | 0
| · TK podzemne instalacije | komplet | 1 |  | 0
Napomene:
1. Zbog nemogućnosti preciznog određivanja položaja vodovoda (utjecaj drugih instalacija na instrument za detekciju) trebaju predstavnici HEP-a, vlasnici TK-instalacija i Vodovoda d.o.o. - Zadar zajednički točno utvrditi položaj svih instalacija - sve u skladu s vodovodnim i ostalim uvjetima!
1.7. | Nabava, doprema te montaža zaštitne ograde na gradilištu te njena demontaža nakon završetka radova.
Stavka obuhvaća radove na izradi ograde oko gradilišta kao i označavanje obavjesnog panoa na kojem se nalaze sve zakonski propisane obavijesti vezane uz gradilište. Obavezno postaviti ploče upozorenja kojim se zabranjuje pristup nezaposlenim unutar gradilišta zbog mogućnosti pogibelji. Sve prema pravilima zaštite na radu. U cijenu uključiti sav potreban rad i materijal.
| Obračun po kompletu. | komplet | 1 |  | 0
1.8. | Izrada “Elaborata privremene regulacije prometa za vrijeme izvođenja radova” na izgradnji kanalizacijskog kolektora OK-1 (8.faza). Dokumentacija mora biti izrađena uz suglasnost nadležnih službi i ovjerena od strane istih (Komunalno prometno redarstvo i MUP).
Napomena: Privremenu regulaciju prometa uskladiti s načinom gradnje kolektora 8.faze izgradnje za koju se pretpostavlja izvedba u više radnih etapa (dionica), a zbog odvijanja odvijanja prometa u ovom dijelu grada Zadra ("gradskog tkiva"!) pa Elaboratom mora biti rješeno na takav način!
| Obračun po kompletu. | komplet | 1 |  | 0
1.9. | Dobava, postavljanje i uklanjanje po dovršenoj izgradnji prometnih znakova i drugih potrebnih oznaka za privremenu regulaciju prometa za vrijeme izvođenja radova na izgradnji kanalizacijskog kolektora OK-1. Postavljanje znakova u skladu s ovjerenim “Elaboratom privremene regulacije prometa". U cijenu uključiti i sve ostale troškove osiguranja komunikacije u tijeku izvođenja radova.
| Obračun po kompletu. | komplet | 1 |  | 0
1.10. | Izrada potrebnih privremenih drvenih mostića za pristup postojećim stambenim građevinama, a za vrijeme izvođenja radova na kanalizacijskim kolektorima. Postavljanje, premještanje i uklanjanje mostića u skladu s napredovanjem radova na izgradnji, a prema odluci nadzorne službe.
| Obračun po komadu. | kom | 10 |  | 0
1.11. | Izmještanje-rekonstrukcija postojećih instalacija (vodovoda, elektrokabela, TK kabela i dr.) na trasi kanala koje se križaju ili protežu duž projektirane trase. U slučaju da se u istom smjeru izmješta i nadzemna i podzemna instalacija računati će se samo jedna dužina izmještanja. Izmještanje-rekonstrukciju izvesti tako da tijekom izvođenja predmetne instalacije budu u funkciji, odnosno da potrošaći imaju opskrbu. U cijenu uključiti i rekonstrukciju svih postojećih okana koja se moraju izmjestiti radi koordinacije s novoprojektiranim instalacijama. Izmještanje-rekonstrukciju obaviti uz pomoć vlasnika instalacija i njihovu suglasnost. U cijenu uključiti svu potrebnu opremu, materijale i radove za izvođenje stavke.
Obračun po m'.
| Vodovodne i kanalizacijske instalacije | m' | 400 |  | 0
| Plinovod | m' | 200 |  | 0
| Elektroinstalacije | m' | 200 |  | 0
| TK instalacije | m' | 200 |  | 0
1.12. | Izrada IZVEDBENOG PROJEKTA (3 uvezana primjerka i 2 nosača elektronskog zapisa /digitalna/ - CD). Izvedbeni projekt mora biti u skladu sa glavnim projektom, natječajnim/ugovornim troškovnikom, nadležnim službama, projektom zaštite rova i tehnologijom izvedbe. Izvođač je dužan izraditi izvedbeni projekt ili dijelove izvedbenog projekta sukladno Zakonu o gradnji (NN 153/2013, 20/2017 i 39/2019) za sve dijelove glavnog projekta koji nisu razrađeni na razini izvedbenog projekta. Ovo se posebno odnosi na slijedeće:
→ stvarne karakteristike odabrane cijevnog materijala i svih ostalih proizvoda, materijala i instalacija koji se ugrađuju u građevinu;
→ stvarnu opremu i tehnologiju izvođenja kojom raspolaže izvođač;
→ stvarno utvrđene geološke, geomehaničke i geotethničke parametre na lokaciji gradilišta (projekt zaštite građevinske jame!);
→ stvarno utvrđeni položaj podzemnih instalacija u zoni zahvata i njihovog privremenog ili trajnog izmještanja;
→ izvedbena rješenja za sve ostale slučajeve koji se pojave u tijeku gradnje, a nisu predviđena glavnim projektom, odnosno nisu obuhvaćena prethodnim točkama;
Ukoliko je nužna razrada pojedinih detalja na zahtjev nadzornog inženjera, izvođač ih mora obrađivati u posebnim separatima.
| Obračun po kompletu. | komplet | 1 |  | 0
1.13. | Izrada PROJEKTA IZVEDENOG STANJA kolektora OK-1 8. faze izgradnje, sukladno važećim propisima i pravilima struke. Elaboratom obuhvaćeno cjevovod, objekti na cjevovodu, terena i obližnjih instalacija te upis u katastar instalacija. Geodetsko snimanje potrebno je izvesti dok je cjevovod još vidljiv, nakon montaže cjevovoda, a prije zatrpavanja rovova (neposredno nakon završetka probi vodonepropusnosti ili tlačnih probi). Elaborat mora biti izrađen u apsolutnim (x,yz) koordinatama i ovjeren od nadležnog katastarskog ureda. Elaborat se predaje naručitelju u cjelovitom kartiranom i digitalnom obliku. Geodetski snimak mora sadržavati sve potrebne koordinate i apsolutne kote pripremljene za unos u kompjutersku arhivu izvedene kanalizacije. Obveza je predaja komplet 6 uvezanih primjeraka i 2 nosača elektronskog zapisa (CD)
| Obračun po kompletu. | komplet | 1 |  | 0
1.14. | Snimka stanja susjednih objekata prije početka izvođenja radova.
Prije početka bilo kojih radova na iskopu građevne jame ili rova potrebno je utvrditi stanje susjednih objekata, što uključuje:
→ snimku eventualnih pukotina na fasadnim zidovima;
→ snimku kvalitete i stanja materijala od kojih su zidovi izrađeni.
Ovaj posao treba povjeriti ovlaštenom sudskom vještaku građevinske struke ili drugoj odgovarajućoj osobi s iskustvom na sličnim poslovima. Po obavljenom poslu treba izraditi ''Elaborat o stanju susjednih objekata prije početka radova''.
| Obračun po kompletu obavljene usluge. | komplet | 1 |  | 0
1.15. | Izrada izvedbenog projekta zaštite rova (građevinske jame) kolektora 8.faze, uz prikaz svih dokaza stabilnosti. U cijenu izrade elaborata uključiti eventualno provođenje probnih iskopa na trasi kolektora radi detaljnijeg određivanja vrste tla. Prema utvrđenim podacima i rezultatima izraditi izvedbeni projekt. Izvedbeni projekt zaštite rova (građevinske jame) kolektora 8. faze potrebno predati Naručitelju u 3 (tri) uvezana primjerka te u digitalnom obliku, pohranjeno na nosaču elektronskog zapisa (CD) 2 komada. Obračun po kompletu. | komplet | 1 |  | 0
| 1. PRIPREMNI RADOVI – ukupno: |  |  |  | 0
2. | ZEMLJANI RADOVI
2.1. | Strojni iskop rovova (bez utjecaja mora!)u terenu prema pretpostavljenim kategorijama (s radom pikamera) za kanalizacijski kolektor 8. faze izgradnje.Predviđa se da će ukupna suma strojnog iskopa biti cca 85% ukupnog iskopa. Rovovi su oblika i dimenzija prema poprečnim presjecima u grafičkim prilozima, dubina rova u poprečnom presjeku nije konstantna, dubine dna prema uzdužnom profilu. Kod iskopa potrebno voditi računa o pravilnom "odsijecanju" bočnih stranica i dna. Dno kanala treba ručno isplanirati na točnost ± 2 cm. Proširenje jarka na mjestima gdje dolaze okna izvesti prema uvjetima ugradnje. Iskop po normalnim profilima će biti priznat, a prekop neće. Stavkom (jediničnom cijenom) obračunati potrebno razupiranje i podupiranje rova. U cijenu iskopa uračunati i eventualno ispumpavanje vode iz rova tijekom izvođenja radova.
Obračun po m3 iskopanog materijala.
| ukupno 10.176,58 m3: A-kategorija iskopa (80%) | m3 | 8141.26 |  | 0
| B-kategorija iskopa (20%) | m3 | 2035.32 |  | 0
2.2. | Ručni iskop na mjestima gdje je to radi sigurnosnih razloga obavezno - na križanju projektiranog cjevovoda s drugim instalacijama, u blizini postojećih okana i sl. te prema posebnim uvjetima građenja javnih poduzeća vlasnika pojedine vrste instalacija.U pojasu zemljišta širine 1.5 m sa svake strane od osi vodovoda ili kabela zabranjen je rad strojevima za iskop.Radove izvoditi uz maksimalan oprez i pripremu, kako bi se bezuvjetno osiguralo nesmetano funkcioniranje postojećih infrastrukturnih sadržaja. Dno kanala treba ručno isplanirati na točnost ± 2 cm. Proširenje jarka na mjestima gdje dolaze okna izvesti prema objektu. Iskop po normalnim profilima se prizanje, a prekop ne. Predviđa se da će ukupna suma ručnog iskopa biti 15% ukupnog iskopa. Stavkom (jediničnom cijenom) obračunati i eventualno razupiranje i podupiranje rova te uračunati i eventualno ispumpavanje vode iz rova tijekom izvođenja radova.
Obračun po m3 iskopanog materijala.
| ukupno 1.795,90 m3: A-kategorija iskopa (80%) | m3 | 1436.72 |  | 0
| B-kategorija iskopa (20%) | m3 | 359.18 |  | 0
2.3. | Strojni iskop rovova (u moru i pod utjecajem mora!) u terenu bez obzira na kategoriju za dio kanalizacijskog kolektora 8.faze izgradnje koji je pozicioniran pod utjecajem mora i u moru. Radove izvoditi uz maksimalan oprez i pripremu pristupne ''rampe'' - nasipa od materijala iz iskopa. Stavkom obračunati i privremeni nasip za pristup mehanizaciji. Oblik i dimenzije rova prikazane su u poprečnim presjecima, uz napomenu da dubina rova varira. Točne dubine dna prema uzdužnom profilu. Dno rova u moru treba isplanirati na točnost ± 5 cm. Radovi pod utjecajem mora računaju se ispod kote ± 0,00. Radove izvoditi uz maksimalan oprez i pripremu pristupne ''rampe'' - nasipa od materijala iz iskopa. Obračun po m3 iskopanog materijala. | m3 | 3947 |  | 0
2.4. | Odvoz materijala iz cjelokupnog iskopa 8.faze izgradnje na privremenu deponiju (osim iskopa pod morem) , s utovarom i istovarom. Dio iskopanog materijala iskoristiti za izradu privremenog nasipa za pristup mehanizaciji za izvedbu podmorske dionice kolektora. Privremenu deponiju osigurava izvođač radova. Obračun po m3 u sraslom stanju iskopanog materijala. | m3 | 13871.44 |  | 0
2.5. | Izrada podloge i obloge cijevi za cjevovod kolektora 8. faze jednozrnatim materijalom iz pozajmišta (ili betonare) veličine zrna 16 - 32 mm. Debljina podloge je 30 cm, a obloga minimalno 30 cm iznad tjemena cijevi.Materijal nabijati strojnim i ručnim nabijačima. Podloga mora biti ravna i prilagođena obliku cijevi u uzdužnom smjeru da cijev po cijeloj duljini naliježe na istu. Podmetanje kamena ispod cijevi ili podupiranje najstrože se zabranjuje.
| Obračun po m3. | m3 | 5225 |  | 0
2.6. | Dovoz materijala sa privremene deponije i izatrpavanje ostatka rova oborinskog cjevovoda 30 cm iznad tjemena cijevi do tampona ceste probranim materijalom iz iskopa maksimalne veličine zrna od 52 mm. Završni sloj prije izrade kolovozne konstrukcije sabiti na modul stišljivosti min. Ms > 40 MN/m2. Obračun po m3. Obračun po m3 ugrađenog materijala | m3 | 4714.22 |  | 0
2.7. | Doprema probranog materijala iz iskopa i izrada podvodnog kamenog nasipa u i oko rova podmorskog dijela kolektora. Ugradnja nakon izrade betonske obloge i podloge, predviđena krupnoća kamenog materijala 62 - 120 mm. Obračun po m3. | m3 | 830 |  | 0
2.8. | Odvoz preostalog materijala s privremene deponije iz iskopa 8. faze izgradnje na "konačnu" deponiju za građevinski otpad Zadarske županije, sa utovarom i istovarom, u svemu prema Pravilniku... Tvrtke ''Čistoća'' d.o.o. - Zadar, slijedom odluke o određivanju lokacija za gospodarenje građevnim otpadom na području Zadarske županije (SG Zadarske županije 24/08). Obračun po m3. | m3 | 8320 |  | 0
| 2. ZEMLJANI RADOVI – ukupno: |  |  |  | 0
3. | BETONSKI I ARMIRANOBETONSKI RADOVI
3.1 | Izrada izravnavajućih slojeva za montažna GRP kaskadna revizijska okna oborinskog kolektora betonom C 16/20 X0 debljine 20 cm. Obračun po m3 ugrađenog betona.
| GRP kaskadno oknoÆ 2400 mm za cijevi Æ 2000mm: | m3 | 8 |  | 0
3.2 | Dobava i doprema materijala te izrada armiranobetonske rasteretne ploče odgovarajuće veličine za GRP montažna revizijska okna oborinskog kolektora armiranim betonom C 25/30 XF2 . Rasteretna ploča će biti postavljena tako da opterećenje bude prenošeno na zbijeni materijala oko okna, a ne oslanja se na tijelo GRP okna. /Zbijenost min. 92 % po Proctoru u širini najmanje 50 cm od tijela okna/. Razmak između vrha GRP okna i armiranobetonske rasteretne ploče mora iznositi najmanje 5 cm. Na propisno postavljenu rasteretnu ploču polaže se lijevano-željezni poklopac Æ 600 mm s okvirom i mehanizmom za podizanje (teški tip; nosivost 25 t) na način da je gornji rub poklopca u ravnini sa kotom nivelete kolnika. Poklopac se mora učvrstiti betonom na armiranobetonsku rasteretnu ploču (betonski prsten za izjednačenje) ili usidriti da bi spriječio pomicanje poklopca. Stavkom obračunati sav potreban rad i materijal, pomoćna sredstva transporte te odgovarajuću oplatu. Obračun po m3 utrošenog betona.
a) GRP kaskadno okno Æ 2400 mm - 5 kom (za cijevi Æ 2000mm)
| - rasteretne ploče dimenzija 360x360x25(60)cm | m3 | 27 |  | 0
b) GRP prolazno i tangencijalno oknoÆ 1000 mm - 11 kom
| - rasteretne ploče dimenzija Æ160cmx18(30)cm | m3 | 4.6 |  | 0
3.3 | Izrada betonske obloge kaskadnih okana oborinskog kolektora OK-1 betonom C 16/20 X0 u odgovarajućoj vanjskoj oplati do visine 2,10 m od dna okna. Dionica na kopnu. Stavkom obračunati sav potreban rad i materijal, pomoćna sredstva i transporte, kao i odgovarajuću oplatu. Obračun po m³ ugrađenog betona.
| GRP kaskadno oknoÆ 2400 mm - 5 kom (za cijevi Æ 2000 mm): | m3 | 20 |  | 0
3.4 | Izrada betonske obloge i podloge (zaštitni beton!) podmorske dionice cijevi ispusta. Podmorsko betoniranje betonom C35/45 XS2 kvalitete za utjecaj mora. Stavkom obračunati sav potreban rad, materijal, transporte i pomoćna sredstva, kao i odogovarajuću oplatu. Obračun po m3.
| zaštitna podloga cijevi; d= 30 cm; beton C25/30 | m3 | 274 |  | 0
| zaštitna obloga cijevi; beton C25/30 | m3 | 221 |  | 0
3.5 | Izrada betonske ispune poliesterskih kaskadnih okana u međuprostoru kinete, dna i stijenki okana betonom C16/20 X0 radi opterećenja okna i preventive od djelovanja uzgona podzemne vode. Obračun po m3 ugrađenog betona. | m3 | 24 |  | 0
3.6 | Dobava, ispravljanje, čišćenje, siječenje, savijanje i ugradba armature (betonskog željeza i armaturnih mreža) armirano-betonskih ploča okana glavnog kolektora OK-1, usklađeno s armaturnim planovima i iskazima armatura u izvedbenoj projektnoj dokumnetaciji. Obračun po kilogramu ugrađene armature.
| B500B (MAG 500/560) | kg | 2500 |  | 0
| 3. BETONSKI I ARMIRANOBETONSKI RADOVI – ukupno: |  |  |  | 0
4. | MONTERSKI RADOVI
4.1. | Dobava, doprema i istovar na gradilišni deponij tangencijalnih i prolaznih revizijskih okana za cijevi DN 2000 mm s vertikalnim cijevima DN 1000 mm, proizvedenih od poliesterskih cijevi (prema HRN EN 14364:2007), s ljestvama od nehrđajućeg materijala, s oblikovanom kinetom (u tangencijalnim oknima), s priključcima definiranim u iskazu revizijskih okana (promjer i visina vertikalne cijevi, promjer, položaj i visina priključaka). U stavci su uključene tipske ljestve (za tangencijalna okna). Za poliesterska okna, cijev od koje je proizvedeno okno mora imati unutrašnji zaštitni sloj od poliestera, bez punila i ojačanja debljine od minimalno 0,7 mm. Ponuditelj je dužan u ponudi priložiti potvrdu o sukladnosti izdanu temeljem izvješća ispitnog laboratorija ovlaštenog od strane Hrvatske Akreditacijske Agencije sa zahtjevanom normom ili tehničkim dopuštenjem, kojim dokazuje da cijevi u potpunosti odgovaraju zahtijevanim karakteristikama prema opisu iz ove stavke i tehničkom opisu. Stavkom obračunati i dobavu te dopremu svih spojnica, brtvi ili drugog spojnog materijala. Obračun po komadu dobavljenog okna.
NAPOMENA: Poklopci okruglog tlocrtnog oblika s kvadratnim okvirom - posebna stavka!
| → Tangencijalna okna DN 1000 mm za cijev DN 2000 mm; SN 10000 N/m²; h= 3,5-4,0 m | kom | 5 |  | 0
| → Prolazna okna DN 1000 mm za cijev DN 2000 mm; SN 10000 N/m²; h=2,5-3,0 m | kom | 6 |  | 0
4.2. | Raznošenje duž rova, polaganje u rov i montaža tangencijalnih i prolaznih revizijskih okana iz stavke 4.1 ovog troškovnika. Visina okana, tlocrtni smještaj priključaka cijevi i njihovi profili definirani specifikacijom u prilogu. Stavkom obračunati iugradnju svih spojnica, brtvi ili drugog spojnog materijala. Obračun po komadu potpuno ugrađenog okna.
| → Tangencijalna i prolazna okna DN 1000 mm za cijev DN 2000 mm; SN 10000 N/m2 | kom | 11 |  | 0
4.3. | Dobava, doprema i istovar na gradilišni deponij kaskadnih revizijskih okana proizvedenih od poliesterskih cijevi prema HRN EN 14364:2007 s ljestvama od nehrđajućeg materijala, oblikovanom kinetom, priključcima definiranim u iskazu revizijskih okana (promjer i visina vertikalne cijevi, promjer, položaj i visina priključaka). Ponuditelj je dužan u ponudi priložiti potvrdu o sukladnosti izdanu temeljem izvješća ispitnog laboratorija ovlaštenog od strane Hrvatske Akreditacijske Agencije sa zahtjevanom normom ili tehničkim dopuštenjem, kojim dokazuje da okno, odnosno cijev od koje je okno izrađeno, u potpunosti odgovaraju zahtijevanim karakteristikama prema opisu iz ove stavke i tehničkom opisu. Cijev od kojeg je proizvedeno revizijsko okno od poliestera mora imati unutrašnji zaštitni sloj, bez punila i ojačanja debljine od minimalno 0,7 mm radi osiguranja pojačane otpornosti na abraziju i kemijske utjecaje. Stavkom obračunati i dobavu svih spojnica, brtvi ili drugog spojnog materijala. Obračun po komadu dobavljenog okna.
NAPOMENA: Poklopci okruglog tlocrtnog oblika s okvirom - posebna stavka!
| → Kaskadna okna DN 2400 mm za cijev DN 2000 mm; SN 10000 N/m2; visine okana:O58=6,08m, O60=6,13m, O62=5,39m, O65=6,65m | kom | 4 |  | 0
| → Kaskadno okno O66; DN 2400 mm za cijev DN 2000 mm; SN 15000 N/m2; visina okna=4,24 m; sa brtvenim poklopcem Ø 600mm i lj.ž. poklopcem 1000 x1000mm. | kom | 1 |  | 0
4.4. | Raznošenje duž rova, polaganje u rov i montaža kaskadnih revizijskih okana (iz stavke 4.3. ovog troškovnika) na pripremljenu betonsku podlogu (obračunato u sklopu poglavlja 3 ovog troškovnika). Visina okana, tlocrtni smještaj priključaka cijevi i njihovi profili definirani su specifikacijom u prilogu. Stavkom obračunati i ugradnju svih spojnica, brtvi ili drugog spojnog materijala. Obračun po komadu potpuno ugrađenog okna.
| → Kaskadna okna DN 2400 mm za cijev DN 2000 mm; SN 10000 N/m² i SN 15000 N/m² | kom | 5 |  | 0
4.5 | Dobava, transport i istovar kanalizacijskih cijevi od GRP (poliestera) proizvedene prema HRN EN 14364:2007 nazivnog promjera DN 2000 i 2200 mm, nazivne krutosti SN 10000 i 15000 N/m2 i nazivnog tlaka PN 1 bar. Pojedinačna dužina poliesterske cijevi je 6 m, a na jednom kraju cijevi je montirana poliesterska spojnica s brtvom od EPDM-a. Unutrašnji zaštitni sloj cijevi od poliestera bez punila i ojačanja mora imati debljinu od minimalno 0,7 mm radi osiguranja pojačane otpornosti na otpornosti na abraziju i kemijske utjecaje. Ponuditelj je dužan u ponudi priložiti potvrdu o sukladnosti izdanu temeljem izvješća ispitnog laboratorija ovlaštenog od strane Hrvatske Akreditacijske Agencije sa zahtjevanom normom ili tehničkim dopuštenjem, kojim dokazuje da cijevi u potpunosti odgovaraju zahtijevanim karakteristikama prema opisu iz ove stavke i tehničkom opisu. Stavkom obračunati i dobavu i transport svih potrebnih spojnica za cijevi i okna i sve brtve, koje omogućavaju izradu spoja nosivosti koja je jednaka traženoj nazivnoj krutosti cjevovoda. Obračun po m' dobavljene cijevi.
DN 2000 mm; SN 10000 N/m2 (2047/1957 mm; + 5%)
| L = 679,40 m | m' | 680 |  | 0
DN 2000 mm; SN 15000 N/m2 (2047/1947mm; + 5%)
| L =285,20 m | m' | 286 |  | 0
4.6. | Raznošenje duž rova, polaganje u rov i montaža kanalizacijskih cijevi, nazivne krutosti SN 10 i 15 kN/m2 i nazivnog tlaka PN 1 bar, (iz prethodne stavke 4.5.) na prethodno pripremljenu podlogu od materijala veličine zrna 16-32 mm. Stavkom obračunati i ugradnju svih spojnica za cijevi i svih brtvi. Obračun po m' uredno ugrađene i ispitane cijevi.
Napomena: obzirom na ukupne širine 5 kaskadnih okana sa priključnim komadima (cca 17,0 m) te ukupne duljine cijevnih lukova (cca 20,0 m), nisu uračunata povećanja duljina cjevovoda!
DN 2000 mm; SN 10000 N/m2 (2047/1957 mm)
| L = 679,40 m | m' | 680 |  | 0
DN 2000 mm; SN 15000 N/m2 (2047/1947 mm)
| L = 285,20 m | m' | 286 |  | 0
4.7. | Dobava, transport i istovar horizontalnih lukova kanalizacijskih cijevi od GRP (poliestera) proizvedene prema HRN EN 14364:2007 nazivnog promjera DN 2000 mm, nazivne krutosti SN10 i 15 kN/m2 te nazivnog tlaka PN 1 bar. Na jednom kraju luka poliesterske cijevi montirana je poliesterska spojnica s brtvom od EPDM-a. Unutrašnji zaštitni sloj cijevi od poliestera bez punila i ojačanja mora imati debljinu od minimalno 0,7 mm radi osiguranja pojačane otpornosti na otpornosti na abraziju i kemijske utjecaje. U cijenu uračunati i dobava i transport svih potrebnih spojnica za cijevi i okna i sve brtve. Obračun po komadu luka.
→ Cijevni lukovi DN 2000: 133°; 173°; 141°; 148°; 177°; 174°; 176°; 174°; 157°; 170°; 175°; 170°; 172°; 157°; 178°; 177°:
| DN 2000 mm; SN 10000 N/m2 (2047/1957 mm; + 5%) | kom | 16 |  | 0
4.8 | Raznošenje duž rova, polaganje u rov i montaža horizontalnih lukova kanalizacijskih cijevi iz stavke 4.7, nazivne krutosti SN 10 i 15 kN/m2 i nazivnog tlaka PN 1 bar, za oborinsku kanalizaciju na prethodno pripremljenu podlogu od materijala veličine zrna 16-32 mm. U cijenu uračunata i ugradba svih potrebnih spojnica za cijevi i okna i sve brtve. Obračun po komadu uredno ugrađenog i ispitanog luka.
→ Cijevni lukovi DN 2000: 133°; 173°; 141°; 148°; 177°; 174°; 176°; 174°; 157°; 170°; 175°; 170°; 172°; 157°; 178°; 177°:
| DN 2000 mm; SN 10000 N/m2 (2047/1957 mm; + 5%) | kom | 16 |  | 0
4.9 | Dobava i doprema na gradilišni deponij lijevanoželjeznih (sivi lijev) kanalskih poklopaca, okruglog tlocrtnog oblika Æ 600 mm s kvadratnim okvirom i mehanizmom za podizanje (strojno obrađen/tokaren dosjed između poklopca i okvira), nosivosti 25t za montažna poliesterska(GRP) okna oborinskog kanalizacijskog kolektora OK-1. Svi poklopci moraju imati izlivenu (izrezbarenu) oznaku grba Grada Zadra, a u skladu s Odlukom Poglavarstva Grada Zadra (''Glasnik Grada Zadra'' br.4/07)! Obračun po komadu dobavljenog poklopca. | kom | 15 |  | 0
4.10 | Dobava i doprema na gradilišni deponij lijevanoželjeznog (sivi lijev) kanalskog poklopca, kvadratnog tlocrtnog oblika 1000x1000 mm s kvadratnim okvirom i mehanizmom za podizanje (strojno obrađen/tokaren dosjed između poklopca i okvira) s mehanizmom za podizanje, nosivosti 25t za poliestersko (GRP) okno RO66 oborinskog kanalizacijskog kolektora OK-1. (Ostalo kao u stavci 4.9) Obračun po komadu dobavljenog poklopca. | kom | 1 |  | 0
4.11 | Raznošenje duž trase i ugradba lijevanoželjeznih kanalskih poklopaca, okruglog tlocrtnog oblika Ø 600 mm i kvadratnog oblika 1000x1000mm, s kvadratnim okvirom i mehanizmom za podizanje, nosivosti 25t. (iz prethodnih stavki 4.9 i 4.10 ovog troškovnika) Poklopce (okvire) ubetonirati nakon (kod) ugradbe nosivog sloja asfalta, jer se jedino tako može postići precizna ugradba u završni sloj asfaltnog zastora! Obračun po komadu potpuno ugrađenog poklopca.
| poklopac Ø 600 mm,25t | kom | 15 |  | 0
| poklopac 1000x1000 mm,25t | kom | 1 |  | 0
4.12 | Dobava i doprema materijala, izrada i ugradnja ''brtvenog poklopca'' na posljednjem oknu (RO66) prema ispustu u more. Poklopac je predviđen od poliestera (slijepa prirubnica ) HRN EN 14364:2007 ili jednakovrijedno, pričvršćena na poliestersku konstrukciju (HRN EN 14364:2007 ili jednakovrijedno) sa brtvom, vijcima i maticama (20 kom. M28) od nehrđajućeg čelika (HRN EN 1.4401 prema HRN EN 10027-2 ili jednakovrijedno. Obračun po komadu dobavljenog, dopremljenog i uredno ugrađenog "brtvenog poklopca" . | kom | 1 |  | 0
| 4. MONTERSKI RADOVI – ukupno: |  |  |  | 0
5. | OBNOVA KOLNIČKE KONSTRUKCIJE
5.1 | Dobava i doprema te ugradba materijala radi izrade donjeg nosivog sloja (tampona) od strojno uvaljanog drobljenog materijala (kamena) granulacije 0 - 60 mm. Debljina sloja na kolniku 30 cm. Valjanje vršiti s vibrovaljcima do potrebne zbijenosti. Zbijenost ispitati pločom Ø 30 cm, s tim da modul stišljivosti mora biti Ms > 80 MN/m2 ili Sz = 100%. Obračun po m3.
→Ul.I.Meštrovića: L=70,0 m, Š=5,0 m, P=350,00 m2.
→Ul.I.Gundulića: L=425,0 m, Š=5,0 m, P=2.125,0 m2.
→Ul.D.Špike: L=76,0 m, Š=5,0 m, P=380,0 m2.
→Ul.Đ.Sudete: L=150,0 m, Š=5,0 m, P=750,0 m2.
→Obala kneza Trpimira: L=13,0 m, Š=5,0 m, P=65,0 m2.
|  | m3 | 1101 |  | 0
5.2 | Dobava i doprema materijala te izrada bitumeniziranog gornjeg nosivog sloja kolnika AC 22 base 50/70 AG6 M2 debljine sloja 6 cm. Nosivi sloj drobljenca treba biti dobro uvaljan i ravan. Obračun po m2 uredno izvedenog nosivog sloja. | m2 | 3670 |  | 0
5.3 | Dobava i doprema materijal te izrada habajućeg sloja (HS) od asfaltbetona AC 11 surf 50/70 AG2 M2, debljine sloja 4 cm u potpuno uvaljanom stanju. Nabijanje asfaltnog zastora gumenim i vibrovaljcima, do zbijenosti 98%. Ovaj sloj se izvodi u punoj širini kolnika, odnonso prekopa, a uz pripremu podloge ''frezanjem'' postojećeg habajućeg sloja u debljini 2 - 4 cm. Obračun po m2 uredno izvedenog habajućeg sloja. | m2 | 5200 |  | 0
5.4 | Dobava i doprema te ugradnja novih rubnjaka na mjestima na kojima su uklonjeni (demontirani) zbog izvođenja radova. Rubnjaci 18x25 cm ili trotoarske pasice ugraditi u beton C16/20 X0. Obračun po m' uredno ugrađenog rubnjaka. | m' | 300 |  | 0
| 5. OBNOVA KOLNIČKE KONSTRUKCIJE – ukupno: |  |  |  | 0
6. | REKONSTRUKCIJA DIJELA VODOVODNE MREŽE
(u dijelu ulica I.Meštrovića i I.Gundulića)
6.1 | Izlazak na trasu djelatnika Vodovoda d.o.o. i obilježavanje svih vodovodnih instalacija na predmetnom dijelu rekonstrukcijskog dijela vodovodne mreže (radnom pojasu), radi kasnijih radova na izmjeni dijela cjevovoda i izmaknuća u smjeru SZ nakon izvedbe kanalizacijskog kolektora. Obračun po m' obilježenog vodovodnog cjevovoda
→Ul.I.Meštrovića: L=80,0 m
→Ul.I.Gundulića: L=65,0 m
|  | m' | 145 |  | 0
6.2 | Iskop na predmetnom dijelu trase postojećeg vodovoda uz pažljiv ručni iskop sa križanjima i paralelnim vođenjem drugih instalacija. U pojasu zemljišta širine 1.5 m sa svake strane od osi ostalih instalacija ili kabela zabranjen je rad strojevima za iskop. Radove izvoditi uz maksimalan oprez i pripremu, kako bi se bezuvjetno osiguralo nesmetano funkcioniranje postojećih infrastrukturnih sadržaja. U cijenu iskopa uračunati i eventualno ispumpavanje vode iz rova za vrijeme izvođenja radova. Dno kanala treba ručno isplanirati na točnost ± 2 cm. Procjena je da će od ukupne količine iskopa 50 % morati biti izvedeno ručno. Obračun po m3 iskopanog materijala.
| -ručni iskop 200,00 m3 | m3 | 200 |  | 0
| -strojni iskop 200,00 m3 | m3 | 200 |  | 0
6.3 | Demontiranje, rezanje, vađenje iz rova, utovar i transport na deponiju vodovodnih cijevi Lj.Ž. DN 300 mm (L=80m) i PVC DN160 mm (L=65m) Obračun po m' demontirane i otpremljene cijevi na deponiju.
| →Ul.I.Meštrovića: Lj.Ž. 300 mm | m' | 80 |  | 0
| →Ul.I.Gundulića: PVC DN 160 mm | m' | 65 |  | 0
6.4 | Dobava i doprema pijeska te izrada pješčane posteljice za ljevanoželjezni i PVC cjevovod ispod cijevi debljine sloja 10 cm te zatrpavanje oko i cca 15 cm iznad tjemena cijevi. Veličina zrna 0-4 mm. Posteljicu nabijati ručnim nabijačima do potrebne stišljivosti Ms ≥ 20 MN/m2.. Obračun po 1 m³ ugrađenog pijeska. | m3 | 55 |  | 0
6.5 | Dobava, doprema na deponiju gradilišta, raznošenje duž rova i ugradnja Lj.Ž vodovodnih cijevi (DUCTIL) sa spajanjem na postojeći cjevovod DN 300. Cijevi polagati na već pripremljenu pješčanu posteljicu. Obračun po m' ugrađenog i tlačno ispitanog cjevovoda.
| Lj.Ž.cijevi DN 300; klasa K9; ISO 2531 (TYTON spoj) | m' | 80 |  | 0
6.6 | Dobava, doprema na deponiju gradilišta, raznošenje duž rova i ugradnja PVC vodovodnih cijevi sa spajanjem na postojeći cjevovod Lj.Ž: DN 300mm i na postojeći PVC cjevovod u Ul. Ivana Gundulića. Cijevi polagati na već pripremljenu pješčanu posteljicu. Obračun po m' ugrađenog i tlačno ispitanog cjevovoda.
| PVC cijevi DN 160; za radni tlak 10bara, spoj na kolčak | m' | 65 |  | 0
6.7 | Dobava, doprema na deponiju gradilišta, raznošenje duž rova i ugradnja ljevano-željeznih fazonskih komada i armatura u okno odvojka za PVC cjevovod DN160mm. Obračun po komadu uredno ugrađenog i ispitanog fazonskog komada uključujući sav spojni materijal i rad.
| - E komad sa prirubnicom i kolčakom; DN 300mm | kom. | 1 |  | 0
| - FF komad sa prirubnicama; DN 300mm, L=600mm | kom. | 1 |  | 0
| - FF komad sa prirubnicama; DN 150mm, L=600mm | kom. | 1 |  | 0
| - FFR komad sa prirubnicama; DN300/150mm,L=300mm | kom. | 1 |  | 0
| - F komad DN 150 sa prirubnicom za prijelaz na PVC | kom. | 1 |  | 0
| - EVX eliptični zasun DN 150mm,za radni tlak 10 bara | kom. | 1 |  | 0
6.8 | Dobava i doprema materijala te izrada armiranobetonskog okna svijetlog otvora 100x100 cm, dubine 2,0m, debljina zidova 20 cm sa ugrađenim Lj.Ž. poklopcem (teški tip), dimenzija 600x600mm (vodoopskrba). Izvedba okna na pripremljenu betonsku podlogu (d= 15 cm) na šljunčanoj posteljici (d=20 cm). U stavci obračunat i beton podloge kao i beton podupore za fazonske komade u oknu.Predviđena je ugradnja betona C 25/30 XO za podlogu i C 30/37 XC3 za zidove i dno okna (utrošak betona cca.2,20 m³). Obračun po kompletu izvedenog okna uključivši i sve radove za proširenje rova i zatrpavanje nakon kompletnog završetka radova, kao i potrebna oplata te rad, materijala, pomoćna sredstva i transporti.
| - AB okno (100x100cm) sa Lj.Ž poklopcem (nosivost 40t) | kompl. | 1 |  | 0
NAPOMENA: Radovi na zatrpavanju rova i na obnovi kolničke konstrukcije,(nakon izvršenih radova na rekonstrukciji dijela vodovodne mreže) obračunati su u ostalim stavkama ovog troškovnika.
| 6. REKONSTRUKCIJA DIJELA VODOVODNE MREŽE – ukupno: |  |  |  | 0
7. | RAZNI RADOVI
7.1 | Izrada probe vodonepropusnosti kolektora oborinske kanalizacije OK-1. Obračun po m' ispitanog cjevovoda . | m' | 964.6 |  | 0
7.2 | Obnova površina za koje se pretpostavlja da će biti oštećene tijekom izvođenja (zelene površine, parkirališta, igrališta, betonirane staze i pristupni putevi do objekata) uz obvezu prethodnog terenskog izvida s predstavnicima Naručitelja radi sagledavanja mogućeg obima posla i tehničkog rješenja koje će biti obrađeno u sklopu izvedbene projektne dokumentacije. Obračun po komplet uredno obnovljenim površinama, uključivo sav potreban materijal, rad, transporti i pomoćna sredstva. | komplet | 1 |  | 0
7.3 | Rušenje i obnova obalnog zida na dijelu trase cjevovoda na području Obale kneza Trpimira - obveza prethodni terenski izvid s predstavnicima Naručitelja radi sagledavanja mogućeg obima posla i tehničkog rješenja koje će biti obrađeno usklopu izvedbene projektne dokumentacije. Obračun po komplet uredno obnovljenim površinama.. | komplet | 1 |  | 0
7.4 | Dobava i doprema materijala te ugradnja slivnika s priključcima DN200 (prosječno L=5,0 m) i ljevanoželjeznom rešetkom 400x400 mm, nosivosti 250kN na trasi OK-1. Obračun po komadu komplet uredno ugrađenog slivnika i rešetke, s priključkom. | kom | 18 |  | 0
7.5 | Rekonstrukcija, izmještanje i dogradnja postojećeg oborinskog i fekalnog kolektora sa pripadajućim slivnicima i oknima na dijelu Ulice Đure Sudete.
7.5.1 | Dobava i doprema materijala te izvedba novog poprečnog kanala svijetle širine 30 cm sa linijskom rešetkom (25 t) i okvirom dužine 4,0 m (na mjestu postojećeg kanala u Ul.Đ.Sudete) i priključkom DN 200 mm duljine 3,0 m na postojeći cjevovod DN 700 mm. Obračun po kompletu izgrađenog armiranobetonskog kanala s ugrađenom linijskom rešetkom i kompletno izvedenim priključkom. | komplet | 1 |  | 0
7.5.2 | Dobava i doprema materijala te izvedba novog priključka DN 200 mm postojećeg slivnika na okno postojećeg cjevovoda DN 700, dužina priključka L= 7,0 m. Obračun po komadu izvedenog priključka. | komplet | 1 |  | 0
7.5.3 | Dobava i doprema materijala te povezivanje postojećih slivnika sa novim slivnikom SL17 cjevovodom DN 200 mm (dužine L=10,0 m) i izvedba priključka sa cijevi DN 250 mm na postojeći cjevovod DN 700 mm, dužina priključka L= 7,0 m. Obračun po kompletu radova za povezivanje slivnika i priključak. | komplet | 1 |  | 0
7.5.4 | Dobava i doprema materijala te izvedba novog priključka DN 200 na postojeći cjevovod DN 800, (dužina priključka L= 8,0 m). Obračun po komadu izvedenog priključka. | komplet | 1 |  | 0
7.5.5 | Dobava i doprema materijala te izvedba novog (izmještenog postojećeg) revizijskog okna na postojećem kolektoru oborinske odvodnje te priključci DN 200 mm postojećeg i novog slivnika s novim revizijskim oknom (okno RO 1000 mm; slivnik SL18). Priključci na novo RO, dužine L= 7,0 m i dužine L= 4,0 m. Obračun po kompletu radova za izvedbu okna sa poklopcem i kompletu priključaka slivnika na to okno. | komplet | 1 |  | 0
7.5.6 | Dobava i doprema materijala te izvedba novog (izmještenog postojećeg) revizijskog okna (RO 1000 mm) na postojećem kolektoru odvodnje fekalnih otpadnih voda K-25 (DN 300 mm) i cjevovoda GRP DN 300 mm, duljine 15,0 m. Obračun po kompletu radova za izvedbu okna sa poklopcem i izvedbu cjevovoda DN 300. | komplet | 1 |  | 0
7.6 | Izvedba preljevnog cjevovoda (sigurnosni preljev mješovite kanalizacije prije izvedbe razdjelne kanalizacije) iz postojećeg (''prvog'' sa sjeverne strane trase OK-1) armiranobetonskog okna u Ulici Put Petrića na novoprojektirano tangencijalno okno R.O.63. Predviđena je izvedba cjevnog priključka DN 400 mm (PES cijevi SN 10000) u duljini 15,00 m Priključak na postojeće okno izvesti probijanjem (na koti nivelete nove cijevi min. 80 cm iznad nivelete postojeće cijevi) a.b. zida okna i ubetoniravanjem ugrađene cijevi. Na tangecijalnom PES oknu ulaminirati priključnu cijev DN 400 mm. Cijev položiti u rovu sa minimalnim nagibom 10 %. Detalje izvedbe riješiti kod izgradnje OK-1. Stavkom obračunati svi potrebni radovi i materijali te dodatni iskopi, tamponi, zatrpavanja, dodatno asfaltiranje i dr. Obračun po komplet uredno i funkcionalno izvršenim radovima. | komplet | 1 |  | 0
| 7. RAZNI RADOVI – ukupno: |  |  |  | 0
REKAPITULACIJA
8. FAZA IZGRADNJE GKVZGZ - OK-1
| 1. PRIPREMNI RADOVI: |  |  |  | 0
| 2. ZEMLJANI RADOVI: |  |  |  | 0
| 3. BETONSKI I ARMIRANOBETONSKI RADOVI: |  |  |  | 0
| 4. MONTERSKI RADOVI: |  |  |  | 0
| 5. OBNOVA KOLNIČKE KONSTRUKCIJE: |  |  |  | 0
| 6. REKONSTRUKCIJA DIJELA VODOVODNE MREŽE: |  |  |  | 0
| 7. RAZNI RADOVI: |  |  |  | 0
8. FAZA IZGRADNJE GKVZGZ - OK-1
| UKUPNO: |  |  |  | 0
|  |  |  | PDV | 0
|  |  | SVEUKUPNO: |  | 0