## Sheet1
1. RADOVI DEMONTAŽE I RUŠENJA
Opis stavke | Jed.mjere | Količina | Jedinična cijena | Ukupno
1.Uklanjanje slojeva ravnog krova, pripadajućih soklova, rigalica oborinske vode i slivnika. Stavkom predvidjeti strojno razbijanje sloja padnog betona. U cijenu uračunata potrebni strojevi, dizalica, skela, te prijenos do privremene gradilišne deponije.
Obračun po m2 ravnog krova. | m2 | 222.4 |  | 0
2.Demontaža gromobranske instalacije ravnog krova. | kom | 1 |  | 0
3. Rušenje postojeće pregrade između prostora kuhinje i garderobnog prostora za djelatnike. Pregrada se sastoji od parapetnog zida i stolarske pozicije.
U cijenu uračunati potrebni strojevi, skela, te prijenos do privremene gradilišne deponije.
Obračun po m2 pregrade. | m2 | 9.9 |  | 0
4. Rušenje postojeće pregrade između prostora kancelarije i spremišta. Pregrada je izvedena opeka blokom debljine d=15 cm. U cijenu uračunati potrebni strojevi, skela, te prijenos do privremene gradilišne deponije.
Obračun po m2 pregrade. | m2 | 14 |  | 0
5. Otucanje stropne i zidne žbuke i pločica u hodniku, kancelariji, prostoru za svećenika, garderobi i sanitarnom čvoru, alatnici te u prostorijama za pripremu. U cijenu uračunati potrebni strojevi, skela, te prijenos do privremene gradilišne deponije. Obračun po m2 stropa/zida
- stropna žbuka | m2 | 112.29 |  | 0
- zidna žbuka | m2 | 350.95 |  | 0
6. Demotaža stropa od staklenih prizmi u stropu male prostorije za pripremu; izvedenih u betonskom okviru. U cijenu uračunati potrebni strojevi, skela, te prijenos do privremene gradilišne deponije.
Obračun po m2 stropa | m2 | 6.76 |  | 0
7. Demotaža neispravnih kupola krovnih svjetlarnika u velikoj prostoriji za pripremu. U cijenu uračunata skela.
Obračun po komadu. | kom | 2 |  | 0
8. Razbijanje i uklanjanje teraco poda skupa sa slojem podloge (estriha) u hodniku, sanitarnom čvoru/ garderobi, kuhinji, te prostoru spremišta. U cijenu uračunati potrebni strojevi, te prijenos do privremene gradilišne deponije.
Obračun po m2 poda. | m2 | 45.57 |  | 0
9. Demontaža i uklanjanje parketa sa poda kancelarije skupa sa slojem podloge (estriha).
U cijenu uračunati potrebni strojevi, te prijenos do privremene gradilišne deponije.
Obračun po m2 poda. | m2 | 15.4 |  | 0
10. Razbijanje i uklanjanje keramičkih pločica sa zidova sanitarnog čvora.
U cijenu uračunati potrebni strojevi, te prijenos do privremene gradilišne deponije.
Obračun po m2. | m2 | 8.7 |  | 0
11. Razbijanje i uklanjanje klinker pločica s poda i sokla velike prostorije za pripremu.
U cijenu uračunati potrebni strojevi, te prijenos do privremene gradilišne deponije.
Obračun po m2. | m2 | 35.2 |  | 0
12. Demontaža i uklanjanje sanitarija iz sanitarnog čvora. | kom | 1 |  | 0
13. Demontaža i uklanjanje vodovodne i kanalizacijske instalacije, sanitarnog čvora i kuhinje. | kom | 1 |  | 0
14. Demontaža i uklanjanje unutarnje stolarije u sanitarnom čvoru/garderobi, kancelariji, spremištu i kuhinji.
Obračun po komadu.
- vrata 90/220 | kom | 3 |  | 0
- vrata 75/220 | kom | 1 |  | 0
- vrata 130/225 | kom | 2 |  | 0
15. Demontaža i uklanjanje oštećenog stola za pranje u maloj prostoriji za pripremu. | kom | 1 |  | 0
16. Demontaža i uklanjanje slojeva podnog opločenja te produbljnje (proštemavanje betonske podloge) na poziciji izvedbe rame za osobe smanjene pokretljivosti | kom | 1 |  | 0
17. Demontaža I uklanjanje kamenog opločenja vanjskog ulaznog podesta u kancelarijske i garderobne prostorije . | kom | 3.32 |  | 0
DEMONTAŽA I RUŠENJA: |  |  |  | 0
2. ZIDARSKI RADOVI
Opis stavke | Jed.mjere | Količina | Jedinična cijena | Ukupno
1.Nabava, doprema i izvedba slojeva padnog betona kao sloja ravnog krova.
U cijenu uračunat beton, armatura te prijenos do privremene gradilišne deponije.
- beton za pad(debljina od 7-12 cm) | m2 | 222.4 |  | 0
- armaturna mreža ( cca 4 kg/m2) | kg | 1800 |  | 0
2.Nabava, doprema i izvedba slojeva ravnog krova.
U cijenu uračunat nabava, doprema i ugradnja specificiranih materijala.
Obračun po m2
Slojevi ravnog krova :
- betonske ploče na gumenoj podlošci
- Geotekstil 300 gr/m2
- Hidroizol. membrana (kao Ecoseal)
- armirano cementi estrih d=5 cm
-PE folija- razdjelni sloj
- XPS (kao STYRODUR) d=10 cm
- Geotekstil 300 gr/m2
- parna brana (rezervna hidroizolacija)
- beton za pad(debljina od 8-16 cm)
| m2 | 240.4 |  | 0
3.Izvedba odgovarajućeg detalja hidroizolacije sokla na spoju slojeva ravnog krova i atike krova.
U cijenu uračunat nabava, doprema i ugradnja materijala. Stavka uključuje i izvedbu novih rigalica, za krovne oborinske vode, na mjestu postojećih. Obračun po m' | m | 90 |  | 0
4. Izvedba odgovarajućeg detalja hidroizolacije krovnih istaka (masivne odzrake i dimnjaci) na spoju sa hidroizolacijom ravnog krova.
U cijenu uračunat nabava, doprema i ugradnja materijala. | kom | 1 |  | 0
5. Izvedba odgovarajućeg detalja hidroizolacije krovnih odzraka vertikala (cijevne vertikale Ø 110) na spoju sa hidroizolacijom ravnog krova.
U cijenu uračunat nabava, doprema i ugradnja materijala. | kom | 1 |  | 0
6. Zidanje pregradnog zida između prostora sanitarnog čvora i prostora kuhinje; opeka blokom d=12 cm u cem.mortu 1:3 (u cijeni zidanja 1m2 zida predviđena je i izrada horizontalnog serklaža).
Obračun po m2
- d=12 cm | m2 | 9.82 |  | 0
7. Unutarnje žbukanje stropova produžnim mortom u dva sloja, završni sloj fino obraditi uz dodatak sitnog pijeska. Prije žbukanja površinu grubo ošpricati cementnim mortom. U cijenu uračunata skela. Obračun po m2. | m2 | 112.29 |  | 0
8.Unutarnje žbukanje zidova produžnim mortom u dva sloja, završni sloj fino obraditi uz dodatak sitnog pijeska. Prije žbukanja površinu grubo ošpricati cementnim mortom. U cijenu uračunata skela.
Obračun po m2. | m2 | 368.95 |  | 0
9. Obrada obzida hladnjače koji prolazi u prostoriju spremišta,
Obrada je slijedeća:
-Postavljanje toplinske izolacije ljepljenjem i tiplanjem za postojeći zid.
-Rabiciranje izvedene toplinske izolacije.
-Gletanje i završno bojanje.
Obračun po m2. | m2 | 21.38 |  | 0
10. Dobava, transport i ugradnja unutarnje stolarije u hodniku, san. čvoru/garderobi, kancelariji, spremištu i kuhinji.
Obračun po komadu.
- vrata 90/220 | kom | 2 |  | 0
- vrata 75/220 | kom | 1 |  | 0
- vrata 130/225 | kom | 2 |  | 0
- vrata 60/220 | kom | 1 |  | 0
11. Izrada estriha u hodniku, san. čvoru/garderobi, kancelariji, spremištu, velikoj prostoriji za pripremu i alatnici.
Estrih izvesti u debljini 5 cm.
Po obodu prostorija, estrih odvojiti od zidova trakama EPS i PE folijom.
Estriha armirati polipropilenskim vlaknima.
Obračun po m2. | m2 | 112.29 |  | 0
12. Izrada hidroizolacije preko novo-izvedenog estriha polimercementnim premazom. Spoj hidroizolacije poda i sokla izvesti utapanjem dilatacijskih traka. Izvedba hidroizolaije u hodniku, sanitarnom čvoru/ garderobi, spremištu i alatnici.
Obračun po m2. | m2 | 112.29 |  | 0
13. Izrada svjetlarnika na mjestu postojećeg krovnog otvora u maloj prostoriji za pripremu.
Obračun po m2. | m2 | 6.76 |  | 0
14. Dobava, transport i ugradnja novih kupola krovnih svjetlarnika u velikoj prostoriji za pripremu.
U cijenu uračunata skela.
Obračun po komadu. | kom | 2 |  | 0
15. Izvedba rampe za osobe sa smanjene pokretljivosti. Duljina rampe cca 5metara, širina rampe 120 cm, nagib do max 8%.
Obračun po komadu. | kom | 1 |  | 0
ZIDARSKI RADOVI: |  |  |  | 0
3.LIMARSKI RADOVI
Opis stavke | Jed.mjere | Količina | Jedinična cijena | Ukupno
1. Izrada i montaža profila i opšava na atici ravnog krova nakon izvedbe horizontalne izolacije i hidroizolacijskog detalja sokla.
U cijenu uračunat nabava, doprema i ugradnja materijala.
| m | 90 |  | 0
2. Izvedba i montaža profila i opšava krovnih istaka (masivne odzrake i dimnjaci) na spoju sa hidroizolacijom ravnog krova.
U cijenu uračunat nabava, doprema i ugradnja materijala. | kom | 1 |  | 0
3. Izrada i montaža odzračnih vertikala na ravnom krovu
| kom | 6 |  | 0
4. Sanacija opšava ruba postojeće nadstrešnice ispred sala za ispraćaj te dijela podgleda (rubne drvene ploče). Rubovi postojeće nadstrešnice imaju primjetna oštećenja na drvenoj oblozi radi neadekvatnih opšava- problem vlaženja
| kom | 1 |  | 0
LIMARSKI RADOVI: |  |  |  | 0
4.KERAMIČARSKI RADOVI
Opis stavke | Jed.mjere | Količina | Jedinična cijena | Ukupno
1. Dobava i polaganje lijepljenjem na čistu i suhu podlogu, podnih keramičkih pločica I klase. Stavka se odnosi na podove u hodniku, sanitarnom čvoru/ garderobi, spremištu, velikoj prostoriji za pripremu i alatnici.
Na spoju s drugom vrstom poda postaviti dilatacijski profil.
Sve komplet s fugiranjem i čišćenjem površine.
Obračun po m² poda. | m² | 96.94 |  | 0
2. Dobava i polaganje lijepljenjem na čistu i suhu podlogu, zidnih keramičkih pločica I klase.
Stavka se odnosi na zidove u sanitarnom čvoru/ garderobi.
Sve komplet s fugiranjem i čišćenjem površine.
Obračun po m² zida. | m² | 40 |  | 0
3. Dobava i polaganje lijepljenjem na čistu i suhu podlogu, sokla od keramičkih pločica I klase. Stavka se odnosi na zidove hodnika, spremišta, velike prostorije za pripremu i alatnice.
Sve komplet s fugiranjem i čišćenjem površine.
Obračun po m' sokla. | m | 68 |  | 0
KERAMIČARSKI RADOVI: |  |  |  | 0
5.RADOVI NA SANACIJI KAMENA
Opis stavke | Jed.mjere | Količina | Jedinična cijena | Ukupno
1. Pjeskarenje kamena na trijemu i stubištu ispred dvorana za ispraćaj.
Obračun po m² zida. | m² | 70 |  | 0
2.Fugiranje kamena na trijemu i stubištu ispred dvorana za ispraćaj.
Obračun po m² zida. | m² | 70 |  | 0
3. Sanacija postojećeg mramornog poda u maloj prostoriji za pripremu. Obračun po m² zida. | m² | 24 |  | 0
4. Sanacija postojećeg mramornog zida u maloj prostoriji za pripremu. Obračun po m² zida. | m² | 40 |  | 0
5. Čišćenje i poliranje postojećeg poda u salama za ispraćaj. Obračun po m² poda. | m² | 63 |  | 0
6.Izvedba impregnacijskog sloja silikonskim vodoodbojnim premazom, postojećeg poda u salama za ispraćaj.
Obračun po m² poda. | m² | 63 |  | 0
7.Izvedba impregnacijskog sloja silikonskim vodoodbojnim premazom, postojećeg poda trijema i stubišta ispred sala za ispraćaj.
Obračun po m² poda. | m² | 70 |  | 0
8.Izvedba kamenog opločenja vanjskog ulaznog podesta u kancelarijske i garderobne prostorije kamenom prema naputcima konzervatora.
Obračun po m² poda. | m² | 3.32 |  | 0
9.Izvedba kamenog opločenja rampe za osobe sa smanjenom pokretljivosti kamenom prema naputcima konzervatora.
Obračun po m² poda. | m² | 7 |  | 0
RADOVI NA SANACIJI KAMENA |  |  |  | 0
6.PODOPOLAGAČKI RADOVI
Opis stavke | Jed.mjere | Količina | Jedinična cijena | Ukupno
1.Postavljanje troslojnog parketa, hrastovog ili bukovog, već brušenog i lakiranog.
Po obodu prostorija ugraditi parketnu lajsnu 1.5/7 cm.
- parket | m2 | 15.4 |  | 0
- parketna lajsna | m | 15 |  | 0
PODOPOLAGAČKI RADOVI |  |  |  | 0
7.SOBOSLIKARSKO- LIČILAČKI RADOVI
Opis stavke | Jed.mjere | Količina | Jedinična cijena | Ukupno
1.Uklanjanje, starog premaza struganjem, te potrebna priprema podloge za bojanje unutarnjih zidova koji nisu žbukani (sale za ispraćaj.
U cijenu uračunata skela.
Obračun po m2. | m2 | 172 |  | 0
2.Uklanjanje, starog premaza stuganjem, te potrebna priprema podloge za bojanje unutarnjih stropova koji nisu žbukani (sale za ispraćaj.
U cijenu uračunata skela.
Obračun po m2. | m2 | 62 |  | 0
3.Bojanje unutarnjih zidova disperzivnim bojama u tonu po izboru investitora.
U cijenu uračunata skela.
Obračun po m2. | m2 | 480 |  | 0
4.Bojanje unutarnjih stropova disperzivnim bojama u tonu po izboru investitora.
U cijenu uračunata skela.
Obračun po m2. | m2 | 172.29 |  | 0
SOBOSLIKARSKO-LIČILAČKI RADOVI |  |  |  | 0
8.RADOVI VODOVODA I KANALIZACIJE
Opis stavke | Jed.mjere | Količina | Jedinična cijena | Ukupno
1.Izvedba nove vodovodne instalacije od PP-R cijevi za vuću i hladnu, pitku vodu za rekonstruirani prostor sanitarnog čvora/garderoba.
| kom | 1 |  | 0
2.Izvedba nove kanalizacijske instalacije od PVC za rekonstruirani prostor sanitarnog čvora/garderoba.
| kom | 1 |  | 0
3.Dobava i ugradnja umivaonika 1. klase uključivo dovod tople i hladne vode, te odvod vode, sa mješalicom, kutnim ventilima, rozetama i sifonom. U stavku uračunati silikoniranje te radove do potpune gotovosti.
| komplet | 1 |  | 0
4.Dobava i ugradnja wc skoljke 1. klase uključivo dovod vode, te odvod vode sa kutnim ventilima, rozetama , vodokotlićem sa priborom i daskom za sjedenje. U stavku uračunati silikoniranje te radove do potpune gotovosti.
| Komplet | 1 |  | 0
5.Dobava i ugradnja pisoara 1. klase uključivo dovod vode, te odvod vode sa kutnim ventilima, ispiračem i rozetama. U stavku uračunati silikoniranje te radove do potpune gotovosti.
| Komplet | 1 |  | 0
6.Dobava i ugradnja tuš kade 90/90 cm, dovodom tople i hladne vode, te odvod vode, sa mješalicom, kutnim ventilima, rozetama i sifonom. U stavku uračunati silikoniranje te radove do potpune gotovosti.
| Komplet | 1 |  | 0
6.Dobava i ugradnja električnog bojlera zapremine 80 litara, zavrsetak do potpune gotovosti.
| Komplet | 1 |  | 0
6.Dobava i ugradnja sanitarne opreme u prostoru sanitarnog čvora
- držač za sapun | kom | 2 |  | 0
- ogledalo | kom | 1 |  | 0
- četka za toaletnu školku | kom | 1 |  | 0
- držač wc papira | kom | 1 |  | 0
VODOVOD I KANALIZACIJA |  |  |  | 0
9.ELEKTROINSTALATERSKI RADOVI
Opis stavke | Jed.mjere | Količina | Jedinična cijena | Ukupno
1.Potrebni radovi na Izvedbi nove elektro-instalacije. Radovi obuhvaćaju: izvedbu nove razvodne ploče u prostoriji alatnice, izvedba novih plafonjera- rasvjete trijema te linijske led rasvjete sala za ispraćaj
Napomena: Obavezna inspekcija postojeće elektro-instalacije, te usvajanje adekvatnog tehničkog riješenja od strane struke i investitora.
| kom | 1 |  | 0
ELEKTROINSTALATERSKI RADOVI |  |  |  | 0
10. RADOVI NA IZVEDBI KLIMATIZACIJE
Opis stavke | Jed.mjere | Količina | Jedinična cijena | Ukupno
1.Dobava i ugradnja sustava za grijanje I hlađenje servisnih i kancelarijskih prostorija te sala za ispraćaj.
Napomena: Obavezna inspekcija postojeće građevine od strane izrađivača rješenje sustava, te usvajanje adekvatnog tehničkog riješenja od strane struke i investitora.
| kom | 1 |  | 0
ELEKTROINSTALATERSKI RADOVI |  |  |  | 0
11.RAZNI RADOVI | jed mjere | cijena | količina | ukupno
Opis stavke | Jed.mjere | Količina | Jedinična cijena | Ukupno
1.Dobava i ugradnja novog stola za pranje, u maloj pripremnoj prostoriji. Stavka uključuje i prilagodbi instalacija vode i odvodnje na poziciji prethodno uklonjenog stola za pranje izvede
| Kom | 1 |  | 0
3.Dobava i ugradnja kovane ograde prema izboru investitora na stubištu u uredskom krilu zgrade.
| m | 3.2 |  | 0
4.Dobava i ugradnja kovane ograde prema izboru investitora na invalidskom pristupu trijemu ispred sala za ispraćaj.
| m | 8 |  | 0
5.Dobava i ugradnja kovane ograde na stubištu u servisnom krilu zgrade.
| m | 3.2 |  | 0
6.Brušenje, kitanje I bojanje postojećih vanjskih drvenih vrata. Vrata za ulaz u garderobne prostorije, ulaze u ispraćajne sale I ulaz u alatnicu | kom | 5 |  | 0
RAZNI RADOVI |  |  |  | 0
REKAPITULACIJA
1. RADOVI DEMONTAŽE I RUŠENJA |  |  |  | 0
2. ZIDARSKI RADOVI |  |  |  | 0
3. LIMARSKI RADOVI |  |  |  | 0
4. KERAMIČARSKI RADOVI |  |  |  | 0
5. RADOVI NA SANACIJI KAMENA |  |  |  | 0
6. PODOPOLAGAČKI RADOVI |  |  |  | 0
7. SOBOSLIKARSKO-LIČILAČKI RADOVI |  |  |  | 0
8. VODOVOD I KANALIZACIJA |  |  |  | 0
9. ELEKTROINSTALATERSKI RADOVI |  |  |  | 0
10. RADOVI NA IZVEDBI KLIMATIZACIJE |  |  |  | 0
11. RAZNI RADOVI |  |  |  | 0
SVEUKUPNO: |  |  |  | 0
PDV: |  |  |  | 0
SVEUKUPNO SA PDV-om: |  |  |  | 0