## Prometne površine
red. br. | opis radova | jed.mj. | kolicina |  | jed. cijena |  | Iznos
NAPOMENA:
A. Obračun se vrši prema dimenzijama iz projekta. Iskazane količine u troškovniku proizlaze iz dimenzija prikazanih u nacrtima i prilozima. Obračun se vrši prema stvarno izvedenim radovima.
B. Radove predviđene ovim troškovnikom potrebno je izvesti u skladu s "Tehničkim propisom za asfaltne kolnike NN 48/21" te ostalim važećim propisima i pravilnicima.
C. U svim stavkama koje uključuju odvoz viška materijala na odlagalište, jedinične cijene moraju uključivati sve troškove deponiranja, uključujući utovar, istovar, razastiranje i planiranje. Izvođač je dužan u potpunosti osigurati prijevoz na samom gradilištu i na javnim prometnim površinama. Jediničnom je cijenom obuhvaćen i pronalazak odlagališta (uz odobrenje Nadzornog inženjera), projekt uređenja odlagališta sa svim potrebnim suglasnostima kao i samo uređenje odlagališta.
D. U zoni zahvata gdje je projektom naznačeno postojanje instalacija izvođač je obvezan u prisustvu nadzornog inženjera, a po potrebi i predstavnika vlasnika instalacija, izvršiti iskapanja radi utvrđivanja stvarnog položaja i dubine i postojećih instalacija i energetskih kabela uključivo i zatrpavanje rova po utvrđivanju položaja instalacija.
F. Izvođač je dužan održavati gradilište za vrijeme izvođenja radova (održavanje zelenila, vertikalne i horizontalne signalizacije, privremene regulacije i svega ostalog što je u funkciji sigurnog odvijanje prometa).
G. Troškove vezane za organizaciju gradilišta, čišćenje gradilišta nakon završetka radova i slićno, snosi izvođač radova i za te troškove nema pravo tražiti posebnu nadoknadu.
H. Ukoliko se tijekom izvođenja radova pojave radovi koji nisu obuhvaćeni ovim troškovnlkom, isti se mogu izvesti samo uz odobrenje projektanta, nadzornog inženjera i investitora.
I. Izvođač je dužan pri sastavljanju ponude obići buduće gradilište te za jedinične mjere ponuditi cijene koje obuhvaćaju potpun i konačan opis rada.
J. U jediničnim cijenama je uključeno slijedeće: Oprema: dobava, carina, osiguranje, prijevoz i svi ostali troškovi uključivo primopredaja na gradilištu. Dokumenti o dokazu uporabljivosti u skladu sa Zakonom o gradnji. Za ponuđenu opremu, iz natječajnom dokumentacijom traženog sustava, ponuditelj jamči za punu funkcionalnost, te je dužan ponuditi sve potrebno za osiguranje izvedbe iste. Montaža: sve vrste radova na izradi i montaži zaštitnih mjera, sve vrste radova na montaži nove opreme, sve potrebne manipulacije na el. instalaciji i JR mreži, praćenje pogona i otklanjanje eventualnih nedostataka u garantnom roku. Obuhvaćen je, osim ako nije posebno navedeno u troškovniku, i sav razni nespecificirani spojni, montažni pribor i potreban sitni, spojni i vezni materijal. Ispitivanja: ispitivanja i atesti u toku i po završetku radova, funkcionalne probe, podešenje i puštanje u probni rad, praćenje pogona i otklanjanje eventualnih nedostataka u garantnom roku.
1. | PRIPREMNI RADOVI
1.1 | Uklanjanje grmlja i drveća
Uklanjanje grmlja, šiblja i drveća do Ø 10 cm s odsijecanjem grana na dužine pogodne za prijevoz, čišćenje i uklanjanje sveg nepotrebnog materijala zaostalog nakon izvedenih radova, uključujući utovar i prijevoz na mjesto oporabe ili zbrinjavanja. Izvedba, kontrola kakvoće i obračun prema OTU 1-03.1.
| Rad se mjeri po kilometru trase u skladu s projektom. | km | 0.27 | x |  | = | 0
1.2 | Strojno zapilavanje postojećeg asfalta
Radovi se odnose na poprečne i uzdužne spojeve (na početku obuhvata i na spojevima sa ostalim prometnicama). Zarezane dijelove treba premazati odgovarajućom bitumenskom emulzijom radi povezivanja s novim asfaltnim zastorom (obuhvaćeno posebnom stavkom). Izvedba, kontrola kakvoće i obračun oprema Općim tehničkim uvjetima za radove na cestama, IGH 2001. (OTU), 1.i 6. Poglavlje; odredbe 6-03; 6-03.1 do 6-03.7.
Obračun po m1.
| debljina asf. zastora do 11 cm | m1 | 20 | x |  | = | 0
1.3 | Projektantski nadzor
Stavkom je obuhvaćen broj izlazaka projektanta na teren na poziv nadzornog inženjera.
| Rad se obračunava po broju izlazaka. | broj | 10 | x |  | = | 0
1.4 | Geodetski radovi
Početna snimka poprečnih profila prije radova, na udaljenosti 5m po osi (snimak trenba biti izrađee po neovisnoj geodetskoj firmi), potreban kao podloga za obračun po građevinskoj knjizi. I geodetski poslovi na trasi; sva geodetska mjerenja kojima se podaci iz projekata prenose na teren, iskolčenje elemenata prometnice (3 serpentine) i dr. objekata, profiliranje, obnavljanje i održavanje iskolčenih oznaka na terenu za svo vrijeme građenja, odnosno do predaje građevine Naručitelju . Snimka izvedenog stanja, situacijski i snimkom poprečnih profila na svakih 5m po osi.
| Rad se obračunava paušalno. | pauš. | 1 | x |  | = | 0
1.5 | Lociranje i zaštita komunalnih instalacija i priključaka
kao što su zračni i podzemni vodovi električne energije, telefonski vodovi, kanalizacije, vodovodi i dr. bilo da su sastavni dio gradnje ili koji gradnjom mogu biti ugroženi. Radove izvode specijalizirane organizacije po posebnim projektima i tehničkim uvjetima za pojedinu vrstu radova.
Sve u skladu s točkom 1-03.5. OTU-a.
| Obračun po kompletu izvršenih radova. | kpl | 1 | x |  | = | 0
1.6 | Elaborat privremene regulacije prometa
| Prometni elaborat privremene regulacije prometom. Elaboratom predvidjeti naizmjeničan promet za vrijeme izvođenja radova. Obračun po kompletu. | kpl | 1 |  |  |  | 0
1.7 | Privremena regulacija prometa
| Dobava, postava i uklanjanje horizontalne i vertikalne privremene prometne signalizacije za vrijeme izvođenja radova. Stavka uključuje dobavu, postavu i uklanjanje svih prometnih znakova predviđenih u elaboratu iz stavke 1.7. Obračun po kompletu. | kpl | 1 |  |  |  | 0
| PRIPREMNI RADOVI UKUPNO |  |  |  |  | = | 0
2. | ZEMLJANI RADOVI
2.1 | Iskop sloja humusa debljine 20 cm
Stavka obuhvaća površinski iskop humusa, predviđene debljine 20 cm, utovar u prijevozno sredstvo i odvoz na odlagalište. U toku iskopa humusa treba voditi računa o tome da bude omogućena poprečna i uzdužna odvodnja. Površine na kojima je nakon iskopa humusa predviđena izrada nasipa, potrebno je odmah urediti i sabiti te izraditi prvi sloj nasipa.
| Rad se mjeri u m3 izvedenog iskopa humusa. | m3 | 830 | x |  | = | 0
2.2 | Iskop na trasi u širokom otkopu
Strojni široki iskop bez obzira na kategoriju tla prema odredbama projekta s utovarom u prijevozno sredstvo i transportom na mjesto deponiranja (ili ugradnje). U cijenu je uključen iskop, utovar u transportno vozilo, prijevoz materijala na mjesto ugradnje na trasi i transport viška materijala na deponiju koju osigurava izvođač radova, priprema privremenih prometnica s održavanjem istih za cijelo vrijeme korištenja, te sanacija okoliša nakon dovršenja radova. Obračun se vrši po m3 stvarno izvršenog iskopa tla u sraslom stanju, bez obzira na kategoriju. Izvođač radova je dužan obići trasu ceste i upoznati se sa stanjem na terenu prije davanja ponude.Sve u skladu s točkom 2-02. OTU-a. Obračun po m3
| Rad se mjeri u m3 izvedenog iskopa u sraslom stanju | m3 | 2653 | x |  | = | 0
2.3 | Uređenje temeljnog tla u nekoherentnim i miješanim materijalima mehaničkim zbijanjem.
Stavka obuhvaća čišćenje, planiranje, eventualno rijanje tla radi sušenja, vlaženje i zbijanje, tj. potpuno uređenje temeljnog tla. Zahtijevani modul stišljivosti tla iznosi Ms ≥25 MN/m2.
| Rad se mjeri u m2 stvarno uređenog temeljnog tla prema dimenzijama iz projekta. | m2 | 4150 | x |  | = | 0
2.4 | Izrada nasipa od kamenih materijala
Stavka obuhvaća dovoz kamenog materijala iz iskopa, razastiranje, eventualno vlaženje ili sušenje, te grubo planiranje materijala u nasipu prema dimenzijama i nagibima danim u projektu. Sva potrebna ispitivanja materjala i dokaze kvalitete istog potrebno je obuhvatiti jediničnom cijenom. U poprečnom smislu nasip uvijek mora imati pad od 4%. Orijentaciona debljina slojeva u kojima će se vršiti nasipavanje određuje se na pokusnoj dionici. Svaki sloj mora se zbiti u punoj širini odgovarajućim sredstvima za zbijanje. Zbijanje slojeva nasipa treba izvršiti tako da se postigne modul stišljivosti Ms≥40 MN/m2.
Rad se mjeri po m3 ugrađenog nasipnog materijala prema dimenzijama iz projekta.
| - izrada nasipa s materijalom iz iskopa | m3 | 1440 | x |  | = | 0
2.5 | Izrada posteljice od kamenitih materijala
Stavka obuhvaća uređenje posteljice u usjecima, nasipima i zasjecima, dobavu i razastiranje izravnavajućeg sloja od čistog sitnijeg materijala u debljini od min 5 cm, grubo i fino planiranje. Posteljicu treba zbiti tako da se postigne modul stišljivosti Ms≥40 MN/m2.
| Rad se mjeri po m2 potpuno uređene i zbijene posteljice. | m2 | 4150 | x |  | = | 0
2.6 | Uređenje zelenih površina
Uređenje zelenih površina s pripremom tla (fino planiranje, grabljanje i sl.), prijevozom i ugradnjom humusa iz iskopa debljine 20 cm, nabavom, prijevozom i ugradnjom mineralnog gnojiva (10 dkg/m2) i travnate smjese (4,0 dkg/m2), te jednokratnim zalijevanjem. Stavka obuhvaća sav rad, opremu i materijal potreban za uređenje zelenih površina. Obračun je po m2 kompletno uređene zelene površine.
| Rad se mjeri po m2 . | m2 | 305 | x |  | = | 0
| ZEMLJANI RADOVI UKUPNO |  |  |  |  | = | 0
3. | KOLNIČKA KONSTRUKCIJA
3.1 | Izrada nosivog sloja kolnika od mehanički zbijenog zrnatog kamenog materijala
Stavka obuhvaća dobavu i ugradnju zrnatog kamenog materijala granulacije 0/32 mm, u nosivi sloj kolničke konstrukcije. Zahtjev kvalitete koji se traži za završni nosivi sloj od mehanički zbijenog zrnatog kamenog materijala: modul stišljivosti Ms ≥100 MN/m2. Ravnost mjerena letvom duljine 4m smije odstupati za najviše 2 cm. Kameni materijal ugrađuje se u sloju debljine 25cm. Svi dokazi kvalitete materjala koji se ugrađuje moraju biti sadržani u jediničnoj cijeni rada a ispitivanja se sprovode na teret izvođača.
| Rad se mjeri po m3 ugrađenog materijala u zbijenom stanju. | m3 | 546 | x |  | = | 0
3.2 | Izrada nosivog asfaltnog sloja AC 22 base 50/70 M2-E debljine sloja d =7 cm sukladno HRN EN 13108-1:2007
Stavka obuhvaća dobavu i ugradnju materijala, izradu spoja sa postojećim asfaltnim slojevima, uključujući opremu i sve što je potrebno za dovršenje rada .Nosivi sloj projektiran je u debljini d = 7 cm. Uvjeti koje mora zadovoljiti nosivi sloj propisani su u Hrvatskoj normi HRN EN 13108-1:2007. Za izradu sloja koristi se AC 22 base 50/70 za srednje prometno opterećenje s asfaltnom mješavinom tipa M2-E proizvedenom s primjenskom kategorijom agregata AG6 ili AG7.
| Rad se mjeri po m2 površine ugrađenog nosivog sloja prema dimenzijama iz projekta. | m2 | 2184 | x |  | = | 0
3.3 | Izrada habajućeg sloja kolnika AC 11 surf PmB 45/80-65 M3-E debljine sloja 4 cm sukladno HRN EN 13108-1:2007
Stavka obuhvaća dobavu i ugradnju materijala, izradu spoja sa postojećim asfaltnim slojevima, uključujući opremu i sve što je potrebno za dovršenje rada. Habajući sloj projektiran je u debljini d = 4 cm. Uvjeti koje mora zadovoljiti nosivi sloj propisani su u Hrvatskoj normi HRN EN 13108-1:2007. Za izradu sloja koristi se AC 11 surf PmB 45/80-65 za srednje prometno opterećenje s asfaltnom mješavinom tipa M3-E proizvedeno s primjenskom kategorijom krupnog agregata AG1, a sitnog ili miješanog agregata AG2 odnosno AG3 .
| Rad se mjeri po m2 izvedenog habajućeg sloja d=4 cm | m2 | 2184 | x |  | = | 0
3.4 | Izrada nosivog sloja nogostupa od mehanički zbijenog zrnatog kamenog materijala
Stavka obuhvaća dobavu i ugradnju zrnatog kamenog materijala granulacije 0/32 mm, u nosivi sloj kolničke konstrukcije. Zahtjev kvalitete koji se traži za završni nosivi sloj od mehanički zbijenog zrnatog kamenog materijala: modul stišljivosti Ms ≥80 MN/m2. Ravnost mjerena letvom duljine 4m smije odstupati za najviše 2 cm. Kameni materijal ugrađuje se u sloju debljine 15cm. Svi dokazi kvalitete materjala koji se ugrađuje moraju biti sadržani u jediničnoj cijeni rada a ispitivanja se sprovode na teret izvođača.
| Rad se mjeri po m3 ugrađenog materijala u zbijenom stanju. | m3 | 255 | x |  | = | 0
3.5 | Izrada habajućeg asfaltnog sloja nogostupa od asfaltbetona AC 8 surf (BIT 50/70) AG4 M4.
U cijeni su sadržani svi troškovi nabave materijala, proizvodnje i ugradnje asfaltne mješavine, prijevoz, oprema i sve ostalo potrebno za potpuno izvođenje radova. Obračun je po m2 gornje površine stvarno položenog i ugrađenog habajućeg sloja od asfaltbetona sukladno projektu. Izvedba i kontrola kakvoće prema (HRN EN 13108-1) i tehničkim svojstvima i zahtjevima za građevne proizvode za proizvodnju asfaltnih mješavina i asfaltnih slojeva.
| Rad se mjeri po m2, AC 8 surf (BIT 50/70) AG4 M4, d= 4 cm | m3 | 1686 | x |  | = | 0
| KOLNIČKA KONSTRUKCIJA UKUPNO |  |  |  |  | = | 0
4. | BETONSKI RADOVI
4.1 | Dobava i ugradba cestovnog rubnjaka od predgotovljenih elemenata tipskog poprečnog presjeka 15/25 cm
Rubnjaci se izrađuju iz betona klase C40/45 i polažu na betonsku podlogu iz betona C12/15, prema detaljima iz projekta.
U cijenu je uključena izvedba podloge i temelja, nabava predgotovljenih elemenata i betona, privremeno uskladištenje i razvoz, svi prijevozi i prijenosi, priprema obloge, rad na ugradnji s obradom sljubnica, njega betona te sav pomoćni rad i materijali. Izvedba, kontrola kakvoće i obračun prema Općim tehničkim uvjetima za radove na cestama, IGH 2001. (OTU), 1. i 3. Poglavlje; odredba 3-04.7.1.
Obračun po m´.
| rubnjaci 15/25 izdignuti 12 cm iznad asfalta |  | 450 |  |  |  | 0
| upušteni rubnjaci 15/25 na rampama za invalide |  | 20 |  |  |  | 0
4.2 | Dobava i ugradba rubnjaka od predgotovljenih elemenata tipskog poprečnog presjeka 8/20 cm.
Rubnjaci se izrađuju iz betona klase C40/45 i polažu na betonsku podlogu iz betona C12/15, prema detaljima iz projekta.
U cijenu je uključena izvedba podloge i temelja, nabava predgotovljenih elemenata i betona, privremeno uskladištenje i razvoz, svi prijevozi i prijenosi, priprema obloge, rad na ugradnji s obradom sljubnica, njege betona te sav pomoćni rad i materijali. Izvedba, kontrola kakvoće i obračun oprema Općim tehničkim uvjetima za radove na cestama, IGH 2001. (OTU), 1. i 3. Poglavlje; odredba 3-04.7.1.
Obračun po m´.
| upušteni rubnjaci 8/20 | m1 | 556 | x |  | = | 0
| BETONSKI RADOVI UKUPNO |  |  |  |  | = | 0
5. | HORIZONTALNA I VERTIKALNA PROMETNA SIGNALIZACIJA
5.1 | HORIZONTALNA PROMETNA SIGNALIZACIJA
Oznake na kolniku su: uzdužne oznake, poprečne oznake i ostale oznake na kolniku. Materijal koji se koristi za označavanje na kolniku treba biti trajan i ne smije mijenjati boju. Koeficijent trenja treba biti približno jednak kao kod kolnika, sa maksimalnim odstupanjem + 5% kod suhog i + 10% kod mokrog kolnika.
Uzdužne oznake na kolniku
Uzdužne oznake na kolniku su razdjelne crte, rubne crte i crte upozorenja. Izvedba uzdužnih crta na kolniku u svemu prema projektu prometnog rješenja, opisu iz tehničkih uvjeta kao i važećem Pravilniku o prometnim znakovima, signalizaciji i opremi na cestama, uključivo sav potreban rad i materijal.
U cijenu je uključeno čišćenje kolnika neposredno prije izrade oznaka, predmarkiranja, nabava i prijevoz materijala (boja, razrjeđivač, reflektirajuće kuglice), prethodna dopuštenja i atesti te tekuća kontrola kvalitete, sav rad, pribor i oprema za izradu oznaka.
Obračun radova po dužnom metru iscrtane linije.
5.1.1 | Puna razdjelna jednostruka crta bijele boje (H01), širine 12 cm. | m1 | 84 |  |  |  | 0
5.1.2 | Puna rubna jednostruka crta bijele boje (H02), širine 12 cm. | m1 | 460 |  |  |  | 0
5.1.3 | Puna rubna jednostruka crta bijele boje (H02), širine 10 cm. | m1 | 425 |  |  |  | 0
5.1.4 | Isprekidana rubna jednostruka crta žute boje (H07-3), punog/praznog polja 1/1/1, širine 30 cm. | m1 | 60 |  |  |  | 0
5.1.5 | Isprekidana razdjelna jednostruka crta žute boje (H03), punog/praznog polja 1/1/1, širine 10 cm. | m1 | 210 |  |  |  | 0
5.1.6 | Isprekidana razdjelna jednostruka crta bijele boje (H03), punog/praznog polja 3/3/3, širine 12 cm. | m1 | 163 |  |  |  | 0
5.1.7 | Isprekidana rubna jednostruka crta bijele boje (H04-1), punog/praznog polja 1/1/1, širine 12 cm. | m1 | 55 |  |  |  | 0
Poprečne oznake na kolniku
Izrada poprečnih oznaka na kolniku prema projektu prometne opreme i signalizacije, a u skladu s važećim Pravilnikom o prometnim znakovima, opremi i signalizaciji na cestama i točkom 9-02. OTU-a.
U cijenu je uključeno čišćenje kolnika neposredno prije izrade oznaka, predmarkiranja, nabava i prijevoz materijala (boja, razrjeđivač, reflektirajuće kuglice), prethodna dopuštenja i atesti te tekuća kontrola kvalitete, sav rad, pribor i oprema za izradu oznaka.
Obračun je po metru dužnom izrađenih oznaka.
5.1.8 | Puna crta zaustavljanja, širine 0,5 m, H14-1. | m2 | 7 |  |  |  | 0
5.1.9 | pješački prijelaz (H19) | m2 | 133 |  |  |  | 0
Ostale oznake na kolniku i predmetima uz rub kolnika
Izrada ostalih oznaka na kolniku i drugim površinama u svemu prema prometnom rješenju, opisu iz tehničkih uvjeta kao i u skladu s važećim Pravilnikom o prometnim znakovima, opremi i signalizaciji na cestama i točkom 9-02. OTU-a.
U cijenu je uključeno čišćenje kolnika neposredno prije izrade oznaka, predmarkiranje, nabava i prijevoz materijala (boja, razrjeđivač, reflektirajuće kuglice), prethodna dopuštenja i atesti te tekuća kontrola kvalitete, sav rad, pribor i oprema za izradu oznaka.
Obračun je po metru kvadratnom iscrtane površine ili komadu izrađenih oznaka.
5.1.10 | Strelica, jedan smjer, dužine 5,0 m, lijevo - H23 | kom | 3 |  |  |  | 0
5.1.11 | Strelica. dva smjera, dužine 5,0 m, ravno i lijevo - H30 | kom | 1 |  |  |  | 0
5.1.12 | Strelica. dva smjera, dužine 5,0 m, ravno i desno - H30 | kom | 3 |  |  |  | 0
5.1.13 | natpis BUS (H53) | kom | 2 |  |  |  | 0
5.1.14 | oznaka biciklistička staza (H81) | kom | 2 |  |  |  | 0
5.1.15 | polje za usmjeravanje prometa H46 | m2 | 18 |  |  |  | 0
5.1.16 | Strelica, jedan smjer, dužine 1,60 m, H22 | kom | 4 |  |  |  | 0
5.2 | VERTIKALNA PROMETNA SIGNALIZACIJA
Nabava i montaža okomite prometne signalizacije - prometnih znakova Prometni znakovi moraju odgovarati postojećim standardima i “Pravilniku o prometnim znakovima, signalizaciji i opremi na cestama” NN br. 33/05, 64/05, 155/05, 14/11). Prometni znakovi moraju biti izrađeni s retroreflektivnom folijom stabilnom na “U.V.” zračenje aplicirane na Al podlogu debljine 3 mm i s pojačanim okvirom za montažu na pocinčani stup Æ 60,3 mm. Prometni znakovi moraju se postaviti na mjesto određeno u projektu. U stavku je uključena izrada temeljne jame, nabava i postavljanje pocinčanih stupova Æ 60,3 mm, odnosno stupova od NPI profila na betonsku podlogu i montaža znaka. Obračun po komadu postavljenog znaka.
5.2.1 | B02 "STOP" | kom | 2 |  |  |  | 0
5.2.2 | B30 "OGRANIČENJE BRZINE 50" | kom | 1 |  |  |  | 0
5.2.3 | C06 "CESTA S PREDNOŠĆU PROLAZA" | kom | 2 |  |  |  | 0
5.2.4 | B42 "PJEŠAČKA I BICIKLISTIČKA STAZA" | kom | 1 |  |  |  | 0
5.2.5 | B42 -1 "PJEŠAČKA I BICIKLISTIČKA STAZA" | kom | 1 |  |  |  | 0
| HORIZONTALNA I VERTIKALNA SIGNALIZACIJA UKUPNO |  |  |  |  | = | 0
REKAPITULACIJA - PROMETNE POVRŠINE, SIGNALIZACIJA I OPREMA:
1. | PRIPREMNI RADOVI | [5 empty] | 0
2. | ZEMLJANI RADOVI | [5 empty] | 0
3. | KOLNIČKA KONSTRUKCIJA | [5 empty] | 0
4. | BETONSKI RADOVI | [5 empty] | 0
5. | HORIZONTALNA I VERTIKALNA SIGNALIZACIJA | [5 empty] | 0
| UKUPNO: | [5 empty] | 0

## Voda i odvodnja
TROŠKOVNIK VODOVODA, FEKALNE I OBORINSKE ODVODNJE
|  | Jed. mjere | Količina | Jed. cijena | Iznos
VODOVOD
I. | PRIPREMNI RADOVI
1. | Iskolčenje trase cjevovoda i objekata. Rad obuvaća sva geodetska mjerenja kojima se podaci iz projekta prenose na teren, osiguranje osi iskolčene trase, profiliranje, obnavljanje i održavanje iskolčenih oznaka na terenu za sve vrijeme građenja odnosno do predaje radova investitoru. Izvođač je dužan sve točke osigurati položajno i visinski tako da ih je u tijeku ili po završenom radu moguće lako obnoviti. Prije početka iskopa izvođač je dužan navedeni plan iskolčenja predati nadzornom inženjeru na uvid radi kontrole ispravnosti postupka. Izvođač ne smije početi sa radovima prije nego što dobije suglasnost nadzornog inženjera na ovu dokumentaciju. Iskolčenje trase provesti na temelju podataka iz projekta. Obračun po m' iskolčene trase. | m` | 174.11 |  | 0
2. | Lociranje i označavanje mjesta poznatih trasa podzemnih instalacija (vodovod, električni i TK kabeli), a prema situaciji te prema podacima odgovornih osoba nadležnih službi pripadajućih instalacija. Obračun op kompletu. | kpl | 1 |  | 0
3. | Osiguranje prometa za vrijeme izvedbe cjevovoda ispod ceste i paralelnog vođenja cjevovoda u zaštitnom pojasu ceste i puteva. Stavka obuhvaća izradu projekta privremene regulacije prometa, sve potrebne pripremne radnje (dobijanje potrebnih dozvola, obavještavanje javnosti i sl.), radove na provođenju privremene regulacije prometa tijekom izvedbe cjevovoda kao što su postavljanje i uklanjanje privremenih prometnih znakova i signalizacije i sve druge radnje potrebne za osiguranje sigurnog odvijanja prometa za vrijeme izvođenja radova. Projekt privremene regulacije prometa je predmet posebnog projekta i dužan ga je osigurati izvođač radova. Obračun sve komplet. | kpl | 1 |  | 0
| UKUPNO PRIPREMNI RADOVI: |  |  |  | 0
II. | ZEMLJANI RADOVI
1. | Iskop rova za vodovodne cijevi i okna u materijalu A, B, i C kategorije, s odbacivanjem iskopanog materijala na jednu stranu rova na udaljenost najmanje 1,0 m od ruba rova da bi se omogućilo nesmetano raznošenje cijevi duž rova i spuštanje u rov. Dubina rova prema uzdužnom profilu, a širina rova je 70 cm. U jediničnu cijenu uračunato je uklanjanje obrušenog materijala u rovu (u bilo kojoj fazi radova, odnosno radi vremenskih nepogoda), te eventualno crpljenje podzemne ili nadošle vode. Stavka uključuje i eventualno potrebno razupiranje rova, što će se odrediti na licu mjesta za vrijeme iskopa, u ovisnosti o kategoriji tla i uz suglasnost nadzornog inženjera. Obračun količina se vrši po stvarno izvedenom iskopu, ali do dimenzija predviđenih u projektu odnosno odluci nadzornog inženjera. Strane rova moraju biti ravne, a rubovi oštri. Obračun po m3 iskopanog materijala. | m3 | 158.83 |  | 0
2. | Ručni iskop bez obzira na kategoriju tla na mjestima gdje je to radi sigurnosnih razloga obvezno na križanjima projektiranog cjevovoda i drugih instalacija, u blizini postojećih okana, te prema posebnim uvjetima poduzeća koja upravljaju pojedinim instalacijama. Obračun po m3 iskopanog materijala. | m3 | 5 |  | 0
3. | Planiranje dna rova cjevovoda, građevnih jama za zasunska okna prema projektiranoj širini i uzdužnom padu dna rova. Dno rova mora biti isplanirano na točnost +/- 2 cm i mora biti tvrdo. Stavkom je predviđeno otesavanje, planiranje i djelomično nabijanje dna rova s izbacivanjem suvišnog materijala iz rova na udaljenost min. 1 m od ruba rova. Obračun po m2 isplanirane površine. | m2 | 121.88 |  | 0
4. | Nabava, doprema, raznošenje, ubacivanje, grubo i fino planiranje te nabijanje posteljice od sitnozrnatog materijala maksimalne večine zrna 8 mm. Posteljica je debljine 10 cm. Cijevi moraju ravnomjerno nalijegati na posteljicu čitavom dužinom, a na mjestu spojeva treba ostaviti udubljenje za izradu spojeva. Obračun po m3 ugrađenog materijala. | m3 | 12.19 |  | 0
5. | Zatrpavanje rova cjevovoda oko i iznad cijevi sitnozrnatim materijalom maksimalne veličine zrna 8 mm. Zatrpavanje biranim materijalom iz iskopa nije dozvoljeno. Zatrpavanje vršiti do visine 30 cm iznad tjemena cijevi na način da spojevi cijevi ostanu slobodni sve dok se ne okonča tlačna proba, a zatim i njih zatrpati na isti način. Pri tome će na sredini cijevi visina nasutog materijala iznad tjemena cijevi biti viša od 30 cm, tako da se nakon uspješno provedene tlačne probe razastiranjem tog materijala može postići jednolika debljina nadsloja od 30 cm iznad tjemena cijevi duž cijelog cjevovoda i po čitavoj širini rova. U stavku uključena nabava, doprema, razvažanje duž trase, ubacivanje, razastiranje te nabijanje. Obračun po m3 zatrpanog rova. | m3 | 51.86 |  | 0
6. | Zatrpavanje rova cjevovoda i oko okana. Materijal je iz iskopa. U ovom materijalu ne smije biti kamenja promjera većeg od 12 cm te raslinja i humusa. Materijal se zbija u slojevima od 20 cm do potrebne zbijenosti. Obračun u sraslom stanju. | m3 | 91.8 |  | 0
7. | Odvoz i zbrinjavanje viška iskopanog materijala u skladu sa Pravilnikom o gospodarenju građevinskim otpadom (N.N. 38/08). Obračun po m3 materijala u sraslom stanju. | m3 | 67 |  | 0
| UKUPNO ZEMLJANI RADOVI: |  |  |  | 0
III. | BETONSKI RADOVI
1. | Betoniranje blokova osiguranja horizontalnih i vertikalnih krivina položaja, dimenzija i oblika datih u nacrtima za pojedine tipove. Betoniranje vršiti betonom C 16/20. Svi blokovi se betoniraju prije tlačne probe. U cijenu uključena potrebna oplata. Obračun po komadu izvedenog betonskog oslonca. | kom | 3 |  | 0
2. | Betoniranje AB bloka ispod kape zasuna betonom C 16/20 vanjskih dimenzija 40 * 40 cm visine 15 cm sa otvorom Ø19 cm. Blok armirati sa 4 Ø12, vilice Ø 6/10. U jediničnu cijenu uračunata i potrebna oplata. Obračun po komadu izvedenog bloka. | kom | 1 |  | 0
3. | Betoniranje prstena oko kape zasuna betonom C16/20 vanjskih dimenzija 40 * 40 cm, visine 27 cm. Otvor u betinu je okrugli Ø19 cm, prema obliku kape zasuna. U jediničnu cijenu uračunata oplata. Obračun po konadu ubetonirane kape. | kom | 1 |  | 0
4. | Izrada podložnog betonskog bloka od betona C 16/20 veličine 30 * 30 * 30 cm ispod N fazona kod hidranta. U jediničnu cijenu uračunata i potrebna oplata. Obračun po komadu izvedenog bloka. | kom | 1 |  | 0
5. | Izrada betonskog bloka od betona C 16/20 veličine 30 * 30 * 30 cm na kraju cjevovoda DN 125. U jediničnu cijenu uračunata i potrebna oplata. Obračun po komadu izvedenog bloka. | kom | 1 |  | 0
6. | Betoniranje dna jame betonom C 12/15 za sloj izravnanja - podložni beton uključivo nabava i transport komponenti, spravljanje i ugrađivanje betona. Obračun po m3 ugrađenog betona. | m3 | 0.5 |  | 0
7. | Betoniranje bloka ispod armature u zasunskom oknu dimennzija 25x25x86 cm. Betoniranje vršiti betonom C 25/30. Blokovi se betoniraju prilikom ugradnje armature. U svemu prema detaljima zasunskog okna. U jediničnu cijenu uračunat sav rad i materijal. Obračun po komadu. | kom | 1 |  | 0
8. | Betoniranje zidova i gornje i donje ploče zasunskog okna betonom C25/30. Okno se betonira nakon kompletne montaže cijevi, fazonskih komada i armatura. U jediničnu cijenu je uključena nabava i transport komponenti, spravljanje, ugrađivanje i njega betona. Obračun po m3 betona. | m3 | 3.6 |  | 0
9. | Izrada cementne glazure 1:2 na dnu okna radi dobivanja pada. Zagladiti do crnog sjaja. Obračun po m2. | m2 | 3.61 |  | 0
10. | Nabava, doprema, ispravljanje, čišćenje, savijanje i montaža armature zasunskog okna. Količine na temelju plana savijanja i iskaza armature. Obračun po kg ugrađene armature. | kg | 408 |  | 0
11. | Nabava, dopema, namještanje i ugrađivanje tipskih ljevano-željeznih poklopaca i stupaljki za zasunsko okno. Obračun po komadu ugrađenog elementa određene vrste. Poklopac nazivnog otvora 600 * 600 mm za opterećenje 400 KN.
| poklopac 150 KN | kom | 1 |  | 0
| stupaljke težine 3,0 kg | kom | 5 |  | 0
| UKUPNO BETONSKI I AB RADOVI: |  |  |  | 0
IV. | TESARSKI RADOVI
1. | Izrada, postavljanje i skidanje dvostruke oplate zidova i jednostruke oplate ploča okana sa podupiračima. Konstrukcija mora biti dobro ukrućena i pružati potpunu garanciju od urušenja i popuštanja. Oplata mora biti izrađena točno po mjerama iz nacrta. Unutrašnja površina oplate mora biti ravna i glatka tako da nakon skidanja oplate vidne površine konstrukcije (zidovi, ploče) budu ravne, s oštrim rubovima.
| vertikalna dvostrana oplata zidova | m2 | 26 |  | 0
| horizontalna jednostrana oplata ploča | m2 | 4 |  | 0
| UKUPNO TESARSKI RADOVI: |  |  |  | 0
V. | MONTAŽERSKI RADOVI
Specifikacija cijevi, fazonskih komada i armatura prema iskazu vodovodnog materijala i shemi čvorova. Izrada i kvaliteta prema postojećim propisima HRN, DIN, ISO ili jednakovrijedno . Sav materijal je radni tlak od 10 bara.
1. | Nabava, doprema i ugradnja lijevano željeznih (nodularni lijev GGG 40) vodovodnih cijevi, klase 40 (prema ISO 2531 ili jednakovrijedno), sa vanjskom zaštitom od cinčano-aluminijske prevlake (Zn-Al) i plavog epoksidnog pokrivnog sloja (cink-aluminij 400 g/m2, epoks. pokrivni sloj prema HRN EN 545 ili jednakovrijedno). Cijevi su na spoj NATURAL TYTON, pojedinačne duljine 6.0 m. U stavku je uračunat sav spojni materijal (brtve, vijci) te sav strojni i ručni rad, a vrši se prema uputama proizvođača. Obračun po m' ugrađene cijevi.
| DN 150 mm | m` | 147.88 |  | 0
| DN 125 mm | m` | 26.23 |  | 0
2. | Nabava, doprema i montaža fazonskih komada od ljevanog željeza (nodularni lijev) za spoj na prirubnicu prema ISO 2531 "ili jednakovrijedno" i naglavak. U stavku je uračunat sav spojni materijal (brtve, vijci, matice od nehrđajućeg čelika) za radni pritisak od 10 bara prema specifikaciji. Fazonski komadi su iz nodularnog lijeva GGG 40, zaštita od korozije iznutra i izvana epoksidnim slojem (EP-P) Obračun po komadu prema iskazu vodovodnog materijala.
| F DN 150 mm, L=400 mm | kom | 1 |  | 0
| FFM DN 125 mm, L=600/300 mm | kom | 2 |  | 0
| FFM DN 150 mm, L=600/300 mm | kom | 1 |  | 0
| FFR DN 150/125 mm, L=200 mm | kom | 1 |  | 0
| T DN 125/125 mm, L=400/200 mm | kom | 1 |  | 0
| EU DN 125 mm, L=135 mm | kom | 3 |  | 0
| FF DN 80 mm, L=300 mm | kom | 1 |  | 0
| MMA DN 150/80 mm, L=170/205 mm | kom | 1 |  | 0
| N DN 80 mm, 90° | kom | 1 |  | 0
| Q90 DN 80 mm, 90° | kom | 1 |  | 0
| X DN 125 mm | kom | 1 |  | 0
| MMK11 DN 150 mm | kom | 2 |  | 0
| MMQ90 DN 150 mm | kom | 1 |  | 0
3. | Nabava zasuna od lijevanog željeza, kratkih sa ravnim prolazom i mekim nalijeganjem za radni tlak 10 bara, sa potrebnim materijalom za spajanje sa fazonskim komadima (brtve i vijci). Komplet sa ručnim kolom za otvaranje i zatvaranje, za radni tlak 10 bara. Obračun po komadu po specifikaciji.
| EV ZASUN DN 125 | kom | 3 |  | 0
4. | Nabava, doprema i ugradnja zasuna od lijevanog željeza, kratkih sa ravnim prolazom i mekim nalijeganjem za radni tlak 10 bara, sa potrebnim materijalom za spajanje sa fazonskim komadima (brtve i vijci od nehrđajućeg čelika). Zaštita od korozije iznutra i izvana epoksidni sloj (EP-P), RAL 5005. Komplet sa teleskopskom ugradbenom garniturom i okruglom ljevanoželjeznom uličnom kapom prema DIN 4056 "ili jednakovrijedno", za radni tlak 10 bara. Obračun po komadu po specifikaciji.
| EV ZASUN kratki DN 80 | kom | 1 |  | 0
5. | Doprema i montaža nadzemnog hidranata od lijevanog željeza sa lomljivim stupom, prema DIN-u 3222 "ili jednakovrijedno", sa ugrađenim dvjema gornjim C-spojkama (DN 50) prema DIN-u 14317 "ili jednakovrijedno" i jedna donja B-spojka (DN 65) prema DIN 14318 "ili jednakovrijedno"; kompletno s vijcima i brtvama za radni tlak od 10 bara. Doprema i montaža uključuje dovoz do deponije na gradilištu, istovar, raznašanje do mjesta ugradnje, te spuštanje i montažu. Obračun po komadu prema specifikaciji.
| Nadzemni hidrant DN 80, 10 bara, h=1,00 m: | kom | 1 |  | 0
7. | Nabava, doprema i ugradnja montažno-demontažnih komada. Harmonikasti dio kompezatora proizvodi se iz nehrđajućeg čelika u jednom ili više slojeva. Isporučuju se s krajnjim priključcima po DIN standardima "ili jednakovrijedno" s prirubnicama od lijevanog željeza, kompletno sa vijcima i brtvama od nehrđajućeg materijala za radni tlak 10 bara. Obračun po komadu prema specifikaciji.
| MDK DN 125 | kom | 2 |  | 0
8. | Ispitivanje cjevovoda na nepropusnost (tlačna proba). U stavku je uključena montaža i demontaža privremenog dovoda vode i spojeva, aparata za tlačenje sa manometrom i kontrolnim manometrom, punjenje cjevovoda vodom, tlačenje pumpom, ispuštanje vode i propisani ispravak eventualne neispravnosti. Prije punjenja cjevovoda vodom mora biti izvršeno osiguranje i ukrućenje na svim krivinama i krajevima cjevovoda te djelomično zatrpavanje cijevi sitnozrnastim materijalom osim na spojevima kako bi se postigla sigurnost, da uspostavljeni pritisak ne bi pomaknuo ili digao cijev te oštetio spojeve i cijevi kao i doveo u opasnost radnike-montere. Prilikom ispitivanja zabranjuje se svaki rad u rovu. Punjenje cijevi izvesti polagano da zrak iz cijevi može slobodno izaći. Stavka uključuje predprobu, glavnu probu i skupnu probu, a izvodi je akreditirana osoba za predmetne radove. Obračun po m' cjevovoda.
| DN 150 mm | m` | 147.88 |  | 0
| DN 125 mm | m` | 26.23 |  | 0
9. | Čišćenje i ispiranje montiranog cjevovoda nakon kompletno zatrpanog rova i uspješno provedene tlačne probe. Ispiranje cjevovoda vrši se prema opisu u posebnim tehničkim uvjetima izvedbe cjevovoda. U cijenu je uračunata dobava vode te sav alat, strojevi, pomoćni materijal i rad. Ispitivanje vršiti dok na ispustu ne počne izlaziti potpuno čista i bistra voda. Obračun po m' cjevovoda.
| DN 150 mm | m` | 147.88 |  | 0
| DN 125 mm | m` | 26.23 |  | 0
10. | Dezinfekcija montiranog cjevovoda prije stavljanja istog u pogon. Nakon provedenog tlačnog ispitivanja te ispiranja cijevi pristupa se dezinfekciji cjevovoda prema tehničkim uvjetima izvedbe cjevovoda ili prema posebnim uvjetima sanitarne inspekcije. Dezinfekciju provodi ovlaštena tvrtka za takve poslove. Nakon dezinfekcije otopinu ispustiti i cijevi isprati sa normalno kloriranom vodom za piće. Dezinfekcija se smatra uspješno provedenom kad se iz analiziranog uzorka dobije zadovoljavajući rezultat. U cijenu uključen sav rad, utrošak vode i dezifekcijskog sredstva, uzimanje i nošenje uzorka na analizu te dobivanje atesta o sanitarnoj ispravnosti kod nadležne zdravstvene ustanove. Izvodi je akreditirana osoba za predmetne radove. Obračun po m' cjevovoda.
| DN 150 mm | m` | 147.88 |  | 0
| DN 125 mm | m` | 26.23 |  | 0
11. | Nabava, doprema i postavljanje trake za trajno označavanje cjevovoda (plava s natpisom VODOVOD). Obračun po m' postavljene trake. | m´ | 175 |  | 0
12. | Izvedba kućnih vodovodnih priključaka. Ovi radovi obuhvaćaju spajanje novih/postojećih objekata na projektirani cjevovod. Izvode se u svemu prema dogovoru s nadzornim inženjerom i nadležnom komunalnom službom. Obračun količina vrši se prema stvarno izvedenim radovima za svaki spoj. Izradu spojnih cjevovoda kućnih priključaka sa svim potrebnim radovima je potrebno izvesti prije asfaltiranja. Stavka uključuje: - Iskolčenje trase priključka - Zapilavanje, skidanje, razbijanje i odvoz postojeće površinske podloge. - Iskop rova prosječnih dimenzija 4 x 1.2 x 0,6 m za polaganje vodovodnih spojnih cijevi - Ručni iskop na mjestima križanja s ostalim instalacijama - Izvedba posteljice (10 cm) te obloge cjevovoda (30 cm iznad tjemena) pijeskom frakcije 0-8 mm - Nabava, doprema i ugradnja cijevi DN 32, DN 50 mm - Zatrpavanje preostalog dijela rova sitnijim materijalom iz iskopa - Odvoz viška materijala na trajnu deponiju, ispitivanje na vodonepropusnost, sanacija svih javnih površina i njihovo dovođenje u prvobitno stanje. U cijenu uključiti sav potreban rad i materijal na izradi priključka. Obračun se vrši po kom. Radove prespajanja izvodi poduzeće koje upravlja postojećom vodovodnom mrežom. | kom | 3 |  | 0
| UKUPNO MONTAŽERSKI RADOVI: |  |  |  | 0
VI. | ZIDARSKI RADOVI
1. | Izvedba bunarića za hidrante iz opeke debljine 12 cm u cementnom mortu 1 : 2 kompletno. Obračun po komadu prema specifikaciji.
|  | kom | 1 |  | 0
| UKUPNO ZIDARSKI RADOVI: |  |  |  | 0
VII. | ZAVRŠNI RADOVI
1. | Izrada elaborata izvedenog stanja cjevovoda, objekata na cjevovodu, terena i obližnjih instalacija te upis u katastar instalacija. Geodetsko snimanje je potrebno izvesti dok je cjevovod još vidljiv, nakon montaže cjevovoda, a prije zatrpavanja rova (neposredno nakon završetka uspješno provedenih tlačnih proba). Elaborat mora biti izvrađen u apsolutnim koordinatama (x, y, z) i ovjeren od nadležnog katastarskog ureda. Elaborat se predaje investitoru u cjelovitom kartiranom (5 primjeraka) i digitalnom obliku od kojih će investitor krajnjem korisniku cjevovoda predati 2 kartirana i digitalni. Obračun po m' cjevovoda. | m' | 175 |  | 0
| UKUPNO ZAVRŠNI RADOVI: |  |  |  | 0
REKAPITULACIJA - VODOVOD
I. | PRIPREMNI RADOVI |  |  |  | 0
II. | ZEMLJANI RADOVI |  |  |  | 0
III. | BETONSKI I ARMIRANO BETONSKI RADOVI |  |  |  | 0
IV. | TESARSKI RADOVI |  |  |  | 0
V. | MONTAŽERSKI RADOVI |  |  |  | 0
VI. | ZIDARSKI RADOVI |  |  |  | 0
VII. | ZAVRŠNI RADOVI |  |  |  | 0
| UKUPNO: |  |  |  | 0
FEKALNA I OBORINSKA ODVODNJA
I. | PRIPREMNI RADOVI
1. | Iskolčenje trase cjevovoda i objekata. Rad obuvaća sva geodetska mjerenja kojima se podaci iz projekta prenose na teren, osiguranje osi iskolčene trase, profiliranje, obnavljanje i održavanje iskolčenih oznaka na terenu za sve vrijeme građenja odnosno do predaje radova investitoru. Izvođač je dužan sve točke osigurati položajno i visinski tako da ih je u tijeku ili po završenom radu moguće lako obnoviti. Prije početka iskopa izvođač je dužan navedeni plan iskolčenja predati nadzornom inženjeru na uvid radi kontrole ispravnosti postupka. Izvođač ne smije početi sa radovima prije nego što dobije suglasnost nadzornog inženjera na ovu dokumentaciju. Iskolčenje trase provesti na temelju podataka iz projekta. Obračun po m' iskolčene trase.
| Fekalna odvodnja | m` | 202 |  | 0
| Oborinska odvodnja | m` | 199.7 |  | 0
| Slivnici | m` | 28.91 |  | 0
2. | Lociranje i označavanje mjesta poznatih trasa podzemnih instalacija (vodovod, električni i TK kabeli), a prema situaciji te prema podacima odgovornih osoba nadležnih službi pripadajućih instalacija. Obračun po kompletu. | kpl | 1 |  | 0
| UKUPNO PRIPREMNI RADOVI: |  |  |  | 0
II. | ZEMLJANI RADOVI
1. | Strojni iskop rova za kanalizacijske cijevi u materijalu A, B, i C kategorije bez miniranja i radom pikamera. Rov je pravokutnog oblika, dimenzija prema poprečnim presjecima rova, dubina dna rova u poprečnom presjeku nije konstantna. Dubine dna prema uzdužnim profilima. Kod iskopa mora se paziti na pravilno odsijecanje stranica i dna. Iskopani materijal izbaciti na jednu stranu tako da od odbačenog materijala do rova bude čista bankina širine 100 cm radi osiguranja rada u rovu, te rada na postavljanju cijevi. U cijenu iskopa je uračunato i ispumpavanje vode iz rova za vrijeme izvođenja radova! Stavkom (jediničnom cijenom) je obračunato razupiranje i podupiranje rova. Dno kanala treba ručno isplanirati na točnost ± 2 cm. Proširenje jarka na mjestima gdje dolaze okna izvesti prema objektu. Priznaje se iskop po normalnim profilima, prekop se neće priznati. Obračun po m3.
| Fekalna odvodnja | m3 | 490 |  | 0
| Proširenja RO - fekalna odvodnja | m3 | 59 |  | 0
| Oborinska odvodnja | m3 | 592.49 |  | 0
| Proširenja RO - oborinska odvodnja | m3 | 54.5 |  | 0
2. | Ručni iskop u materijalu A, B i C kategorije na mjestima gdje je to radi sigurnosnih razloga obavezno - na križanju projektiranih cjevovoda s drugim instalacijama, u blizini postojećih okana i sl. te prema posebnim uvjetima građenja specijaliziranih organizacija za pojedinu vrst instalacije. U pojasu zemljišta širine 1.5 m sa svake strane od osi kabela zabranjen je rad strojevima za iskop. Nakon iskopa strojem do dubine cca 50 cm pristupa se ručnom iskopu. Radove izvoditi uz maksimalan oprez i pripremu, kako bi se bezuvjetno osiguralo nesmetano funkcioniranje postojećih vodova. Obračun po iskopanog materijala.
| Fekalna odvodnja | m3 | 6 |  | 0
| Oborinska odvodnja | m3 | 6 |  | 0
3. | Strojni iskop rova širine 60 cm, a prosječne dubine 100 cm za priključke slivnika DN 200. Ostalo kao stavka II.1. Obračun po m3.
| DN 200 | m3 | 17.35 |  | 0
4. | Iskop jama za slivnike. Dubina jame je 180 cm, a površina 70×70 cm. Iskopani materijal odbaciti 1.00 m od građevne jame. Obračun po m3. | m3 | 4.4 |  | 0
5. | Planiranje dna rovova i građevinskih jama, sa točnošću +/-2 cm. Sve neravnine popraviti, udubine i šupljine ispuniti materijalom iz iskopa, a višak izbaciti van jame. Obračun po m2 planirane površine.
| Fekalna odvodnja | m2 | 162 |  | 0
| Proširenja RO - fekalna odvodnja | m2 | 18 |  | 0
| Oborinska odvodnja | m2 | 238.14 |  | 0
| Proširenja RO - oborinska odvodnja | m2 | 21.78 |  | 0
| Slivnici | m2 | 17.35 |  | 0
6. | Izrada posteljice, za kanalizacijske vodove na dnu rova od sitnog materijala - pijeska ili finijeg zamjenskog materijala, debljine 10 cm i cm s ručnim nabijanjem i po potrebi vlaženjem. Posteljica mora biti ravna i prilagođena obliku cijevi u uzdužnom smjeru da cijev po cijeloj dužini naliježe na istu. Podmetanje ispod cijevi kamena ili podupiranje najstrože se zabranjuje. Obračun po m3.
| Fekalna odvodnja | m3 | 22 |  | 0
| Proširenja RO - fekalna odvodnja | m3 | 3 |  | 0
| Oborinska odvodnja | m3 | 23.81 |  | 0
| Proširenja RO | m3 | 2.2 |  | 0
7. | Izrada posteljice, za priključke slivnika na dnu rova od sitnog materijala - pijeska ili finijeg zamjenskog materijala, debljine 10 cm s ručnim nabijanjem i po potrebi vlaženjem. Posteljica mora biti ravna i prilagođena obliku cijevi u uzdužnom smjeru da cijev po cijeloj dužini naliježe na istu. Podmetanje ispod cijevi kamena ili podupiranje najstrože se zabranjuje. Obračun po m3. | m3 | 1.73 |  | 0
8. | Zatrpavanje rova do 30 cm iznad tjemena cijevi sitnim materijalom - pijesak ili finiji zamjenski materijal iz pozajmišta (0-8 mm) za glavni kolektor. Materijal nabijati strojnim i ručnim nabijačima. Obračun po m3.
| Fekalna odvodnja | m3 | 80 |  | 0
| Oborinska odvodnja | m3 | 150.73 |  | 0
| Priključci slivnika | m3 | 8 |  | 0
9. | Zatrpavanje oko plastičnih revizionih okana sitnim materijalom - pijesak ili finiji zamjenski materijal iz pozajmišta (0-8 mm). Materijal nabijati strojnim i ručnim nabijačima. Obračun po m3.
| Fekalna odvodnja | m3 | 36.27 |  | 0
| Oborinska odvodnja | m3 | 31.95 |  | 0
10. | Zatrpavanje preostalog dijela rova probranim sitnijim materijalom iz iskopa. Materijal nabijati strojnim i ručnim nabijačima u slojevima od 30 cm, a završni sloj prije izrade kolovozne konstrukcije sabiti na modul stišljivosti Ms 40 MN/m2. Obračun po m3.
| Fekalna odvodnja | m3 | 421.97 |  | 0
| Oborinska odvodnja | m3 | 327.44 |  | 0
11. | Zatrpavanje preostalog dijela rova probranim sitnijim materijalom iz iskopa za priključak slivnika. Materijal nabijati strojnim i ručnim nabijačima u slojevima od 30 cm, a završni sloj prije izrade kolovozne konstrukcije sabiti na modul stišljivosti Ms=40 MN/m2. Obračun po m3. | m3 | 7 |  | 0
12. | Odvoz i zbrinjavanje viška iskopanog materijala u skladu sa Pravilnikom o gospodarenju građevinskim otpadom (N.N. 38/08). Obračun po m3 materijala u sraslom stanju. | m3 | 342 |  | 0
| UKUPNO ZEMLJANI RADOVI: |  |  |  | 0
III. | BETONSKI RADOVI
1. | Izrada betonske zaštite cijevi DN 200 za priključak slivnika betonom C12/15. Obloga širine 60 cm, visine 10 cm iznad tjemena cijevi. Obračun po m3. | m3 | 1.73 |  | 0
2. | Izrada okna za slivnike od betonskih kanalizacijskih cijevi Ø 400 mm. U stavku uračunati i betonsku podlogu 70×70 cm, debljine sloja 20 cm, kao i ležaj rešetke, sve iz betona C16/20. Obračun po komadu izvedenog okna. | kom | 5 |  | 0
3. | Betoniranje betonske rasteretne ploče oko revizijskog okna s okruglim otvorom DN 1050 mm, betonom C25/30, armatura Q-131, sve prema detalju i u skladu s uputstvima proizvođača okna, montaža dizalicom. Tlocrtna dimenzija rasteretne ploče 1,65x1,65 m, debljina 20 cm. U cijenu uračunat sav rad i materijal, oplata, te njega betona. Obračun po komadu kompletno izvedene i montirane rasteretne ploče. | kom | 8 |  | 0
4. | Betoniranje betonskog nosača okvira poklopca oko revizijskog okna s otvorom DN 600 mm, betonom C25/30, armatura Q-131, sve prema detalju i u skladu s uputstvima proizvođača okna, montaža dizalicom.Tlocrtna dimenzija rasteretne ploče 1,50x1,40 m, debljina 15 cm. U cijenu uračunat sav rad i materijal, te njega betona. Obračun po komadu kompletno izvedenog i montiranog nosača okvira poklopca. | kom | 8 |  | 0
5. | Betoniranje betonske rasteretne ploče oko revizijskog okna s okruglim otvorom DN 900 mm, betonom C25/30, armatura Q-131, sve prema detalju i u skladu s uputstvima proizvođača okna, montaža dizalicom.Tlocrtna dimenzija rasteretne ploče 1,50x1,50 m, debljina 20 cm. U cijenu uračunat sav rad i materijal, te njega betona. Obračun po komadu kompletno izvedene i montirane rasteretne ploče. | kom | 8 |  | 0
6. | Betoniranje betonskog nosača okvira poklopca oko revizijskog okna s otvorom DN 600 mm, betonom C25/30, armatura Q-131, sve prema detalju i u skladu s uputstvima proizvođača okna, montaža dizalicom. Tlocrtna dimenzija betonskog nosača okvira poklopca 1,4x1,40 m debljina 20 cm i 1,0 x 1,0 debljine 15 cm. U cijenu uračunat sav rad i materijal, te njega betona. Obračun po komadu kompletno izvedenog i montiranog nosača okvira poklopca. | kom | 8 |  | 0
| UKUPNO BETONSKI RADOVI: |  |  |  | 0
IV. | ZIDARSKI RADOVI
1. | Dobava, doprema na gradilišni deponij, raznošenje duž trase cjevovoda te ugradba kanalizacijskih poklopaca s okvirom, kružnog oblika 600 mm. Poklopci su svi nosivosti 400 kN i ugrađuju se na ploče montažnih revizijska okna. Ugradnja odmah tijekom montaže ploče okna ili naknadno uz upotrebu cementnog morta M 10. Obuhvaćen kompletan materijal i rad (O.T.U. 3-04.4).
Poklopci trebaju biti izvedeni u skladu s Odlukom o kvaliteti i izgledu poklopaca na području Grada Zadra, tj. moraju biti od sivog ljeva, imati strojno obrađen (tokaren) dosjed između poklopaca i okvira, na poklopcu mora biti izrezbaren grb Grada Zadra prema skici u privitku Odluke. Svaki isporučeni poklopac i okvir na sebi mora imati reljefno otisnut broj sarze za dotičnu godinu proizvodnje. Potrebno je priložiti certifikat o sukladnosti sa zahtjevima iz norme HRN EN 124:2005 ili jednakovrijedno, izdan od strane ovlaštene institucije, a usklađen sa sustavom normizacije prema ISO/IEC GUIDE 25:1982 i HRN EN45011 ili jednakovrijedno
| oborinska odvodnja | kom | 8 |  | 0
| fekalna odvodnja | kom | 8 |  | 0
| UKUPNO ZIDARSKI RADOVI: |  |  |  | 0
V. | MONTAŽERSKI RADOVI
1. | Nabava, transport, raznošenje duž trase, ugradba PVC kanalizacijskih cijevi klase SN 8, cijevi su duljine 6 m. Cijevi se polažu na pješčanu posteljicu sukladno normi HRN EN 1401-3 ili jednakovrijedno te naputcima proizvođaća, te se spajaju uz pomoć integriranih spojnih elemenata. Cijev mora ležati na posteljici jednoliko cijelom dužinom. PVC kanalizacijske cijevi moraju udovoljiti Europskim normama EN 1401-1, EN 13476, EN 476, EN ISO 9967 i EN 9969 ili jednakovrijednim normama. Svojstva materijala za izradu cijevi moraju biti u skladu s EN 638, EN 728, ISO 1133, ISO 1183, ISO 12091, EN 763 ili jednakovrijedno. Svi brtveni elementi moraju biti izrađeni u skladu s EN 681-1 ili jednakovrijedno. Zasipavanje iskopa te nabijanje zasipa treba obaviti u skladu s napucima proizvođača u ovisnosti o karakteristikama tla te prisutnosti morske ili podzemne vode.
U cijenu uračunata dobava, transport i ugradba svih potrebnih spojnica za cijevi i okna i sve gumene brtve. Obračun po m' kompletno ugrađenih i ispitanih cijevi.
Fekalna odvodnja
| DN 250 mm | m' | 202 |  | 0
Oborinska odvodnja
| DN 400 mm | m' | 15 |  | 0
| DN 500 mm | m' | 185 |  | 0
Slivnici
| DN 200 mm | m' | 29 |  | 0
3. | Nabava, isporuka i ugradnja okna od orebrenog polietilena okruglog tlocrta svijetle veličine Φ 800 mm sa riješenim spojevima cijevi kolektora, uz osiguranje nepropusnosti kako samih okana tako i spojeva cijevi. Na gornjoj ploči revizijskih okana, a radi omogućavanja silaska u okna, biti će postavljeni lijevano željezni poklopci, odgovarajuće nosivosti, okruglog oblika (veličine Φ 600 mm). Gornja razina poklopaca, odnosno otvora biti će položena na nivo prometnice. Konstrukcija okna se sastoji od baze (temelja okna) i cijevnih nastavaka (koji čine ulazni prolaz na) sve proizvedeno od polietilena. Završni vijenac se sastoji od poklopca od lijevanog željeza koji se stavlja na armirano-betonskog nosača poklopca i betonske rasteretne ploče. Detalji okana i plan armature prstena i konstruktivne armature ploče su prikazani detaljem u grafičkim prilozima.
Prilikom svih manipulacija elementi okana se ne smiju bacati, vući po oštrom šljunku i drugim oštrim predmetima. Proizvodi se mogu skladištiti na otvorenom. Ako je riječ o dužem skladištenju (ne bi smjelo trajati duže od 2 godine) potrebno je spriječiti izravan utjecaj sunčevih zraka. Pri dužem skladištenju smanjuje se kvaliteta brtvećih elemenata, stoga je u tom slučaju preporučljivo skladištiti ih u hladnim uvjetima bez direktnog utjecaja sunca.
Mraz ne smeta većini plastičnih dijelova, te se mogu skladištiti također po zimi izvan grijanih prostora. Pri temperaturi oko -10 [°C] znatno se smanjuje elastičnost brtvećih krugova što može uzrokovati nedostatke pri polaganju, stoga se preporuča postavljanje brtvenih elemenata za tijelo okna i cjevovoda tek prilikom ugradnje. Proizvode je potrebno zaštiti od kontakta s otapalima i izravnog utjecaja izvora toplinske energije.
Svi segmenti okna moraju biti spojivi na brtvu uz garanciju vodotijesnosti, statičke stabilnosti te otpornosti na djelovanje uzgona. Brtveni elementi koji se koriste na spojevima segmenata te na spoju cijevi i okna moraju biti u skladu s EN 681-1 ili jednakovrijedno.
Fekalna odvodnja
| ROF1 h=279 cm; ODVOD, DN 250, POČETNO | kom | 1 |  | 0
| ROF2 h=252 cm; DN 250, PROLAZNO pod kutem 88° | kom | 1 |  | 0
| ROF3 h=324cm; DN 250, PROLAZNO | kom | 1 |  | 0
| ROF4 h=325 cm; DN 250, PROLAZNO | kom | 1 |  | 0
| ROF5 h=271 cm; DN 250, PROLAZNO | kom | 1 |  | 0
| ROF6 DOVOD, h=205 cm; ODVOD, h=320 cm; DN 250, PROLAZNO pod kutem 105°; KASKADA, h=115 cm | kom | 1 |  | 0
| ROF7 h=356 cm; DN 250, PROLAZNO pod kutem 104° | kom | 1 |  | 0
| ROF8 h=307 cm; DN 250, PROLAZNO pod kutem 179° | kom | 1 |  | 0
4. | Nabava, isporuka i ugradnja okna od orebrenog polietilena okruglog tlocrta svijetle veličine Φ 1000 mm sa riješenim spojevima cijevi kolektora, uz osiguranje nepropusnosti kako samih okana tako i spojeva cijevi. Na gornjoj ploči revizijskih okana, a radi omogućavanja silaska u okna, biti će postavljeni lijevano željezni poklopci, odgovarajuće nosivosti, okruglog oblika (veličine Φ 600 mm). Gornja razina poklopaca, odnosno otvora biti će položena na nivo prometnice. Konstrukcija okna se sastoji od baze (temelja okna) i cijevnih nastavaka (koji čine ulazni prolaz na) sve proizvedeno od polietilena. Završni vijenac se sastoji od poklopca od lijevanog željeza koji se stavlja na armirano-betonskog nosača poklopca i betonske rasteretne ploče. Detalji okana i plan armature prstena i konstruktivne armature ploče su prikazani detaljem u grafičkim prilozima.
Prilikom svih manipulacija elementi okana se ne smiju bacati, vući po oštrom šljunku i drugim oštrim predmetima. Proizvodi se mogu skladištiti na otvorenom. Ako je riječ o dužem skladištenju (ne bi smjelo trajati duže od 2 godine) potrebno je spriječiti izravan utjecaj sunčevih zraka. Pri dužem skladištenju smanjuje se kvaliteta brtvećih elemenata, stoga je u tom slučaju preporučljivo skladištiti ih u hladnim uvjetima bez direktnog utjecaja sunca.
Mraz ne smeta većini plastičnih dijelova, te se mogu skladištiti također po zimi izvan grijanih prostora. Pri temperaturi oko -10 [°C] znatno se smanjuje elastičnost brtvećih krugova što može uzrokovati nedostatke pri polaganju, stoga se preporuča postavljanje brtvenih elemenata za tijelo okna i cjevovoda tek prilikom ugradnje. Proizvode je potrebno zaštiti od kontakta s otapalima i izravnog utjecaja izvora toplinske energije.
Svi segmenti okna moraju biti spojivi na brtvu uz garanciju vodotijesnosti, statičke stabilnosti te otpornosti na djelovanje uzgona. Brtveni elementi koji se koriste na spojevima segmenata te na spoju cijevi i okna moraju biti u skladu s EN 681-1 ili jednakovrijedno.
Oborinska odvodnja
| ROO1 h= 155 cm; odvod DN 400, POČETNO | kom | 1 |  | 0
| ROO2 h=145 cm, DOVOD, DN 400; ODVOD, DN 500; PROLAZNO pod kutem 88° | kom | 1 |  | 0
| ROO3 h=229 cm; DN 500, PROLAZNO | kom | 1 |  | 0
| ROO4 h=231 cm; DN 500, PROLAZNO pod kutem 179° | kom | 1 |  | 0
| ROO5 h=193 cm; DN 500, PROLAZNO | kom | 1 |  | 0
| ROO6 ODVOD, h=156 cm; DN 500; ODVOD h=256 cm; DN 500, PROLAZNO pod kutem 107; KASKADA h=100 cm | kom | 1 |  | 0
| ROO7 h=278 cm; DN 500, PROLAZNO pod kutem 105° | kom | 1 |  | 0
| ROO8 h=227 cm; DN 500, PROLAZNO pod kutem 179° | kom | 1 |  | 0
5. | Dobava i ugradba rešetki za vodolovna grla. Lijevanoželjezne tipske kišne rešetke za vodolovna grla veličine su 400x400 mm, teški tip. Obračun po komadu ugrađene rešetke. | kom | 5 |  | 0
6. | Izvedba planiranih kućnih priključaka KP DN 200 mm na revizijsko okno projektiranog kolektora prema grafičkom prilogu u glavnom projektu. Ovi radovi obuhvaćaju spajanje novih/postojećih objekata na projektirani kolektor. Izvode se u svemu prema dogovoru s nadzornim inženjerom i nadležnom komunalnom službom. Na okna projektiranog kolektora ne smiju se priključiti mješoviti kanali, već samo fekalna kanalizacija. Obračun količina vrši se prema stvarno izvedenim radovima za svaki spoj.
Stavka obuhvaća :
* | iskolčenje trase priključka
* | zapilavanje, skidanje, razbijanje i odvoz postojeće površinske podloge.
* | strojni i ručni iskop rova bez obzira na kategoriju materijala, s proširenjem na mjestu izrade graničnog okna. Dno rova je širine 0.80 m, visine cca 1.30 m. U slučaju pojavljivanja vode u rovu, istu evakuirati crpkama.
* | planiranje dna rova, izrada pješčane posteljice i obloge oko cijevi. Posteljica se izvodi min.debljine 10 cm ispod cijevi, a obloga u visini 30 cm od tjemena cijevi.
* | nabava, doprema i ugradnja PVC cijevi za kanalizaciju, SN 8 vanjskog profila 160mm, duljine cca 4 m
* | izrada priključka IN SITU na PE/PP okno projektiranog kolektora.
* | strojno i ručno zatrpavanje preostalog dijela rova, materijalom iz iskopa
* | ispitivanje na vodonepropusnost
* | sanacija svih javnih površina i njihovo dovođenje u prvobitno stanje.
U cijenu uključiti sav potreban rad i materijal na izradi priključka. Obračun se vrši po kom.
| Priključak kućne kanalizacije na okno | kom | 8 |  | 0
7. | Izrada probe vodonepropusnosti glavnih kolektora. Izvodi je akreditirana osoba za predmetne radove.Obračun po m'.
Fekalna odvodnja
| DN 250 mm | m' | 202 |  | 0
Oborinska odvodnja
| DN 400 mm | m' | 15 |  | 0
| DN 500 mm | m' | 185 |  | 0
Slivnici
| DN 200 mm | m' | 29 |  | 0
| UKUPNO MONTAŽERSKI RADOVI: |  |  |  | 0
VI. | ZAVRŠNI RADOVI
1. | Izrada elaborata izvedenog stanja cjevovoda, objekata na cjevovodu, terena i obližnjih instalacija te upis u katastar instalacija. Geodetsko snimanje potrebno je izvesti dok je cjevovod još vidljiv, nakon montaže cjevovoda, a prije zatrpavanja rovova (neposredno nakon završetka uspješno provedenih tlačnih probi). Elaborat mora biti izađen u apsolutnim (x,y,z) koordinatama i ovjeren od nadležnog katastarskog ureda. Elaborat se predaje investitoru u cjelovitom kartiranom i digitalnom obliku. Broj primjeraka prema dogovoru s investitorom. Obračun po m' cjevovoda.
| Fekalna odvodnja | m' | 202 |  | 0
| Oborinska odvodnja | m' | 185 |  | 0
| Slivnici | m' | 29 |  | 0
| UKUPNO ZAVRŠNI RADOVI: |  |  |  | 0
REKAPITULACIJA - ODVODNJA
I. | PRIPREMNI RADOVI |  |  |  | 0
II. | ZEMLJANI RADOVI |  |  |  | 0
III. | BETONSKI I ARMIRANO BETONSKI RADOVI |  |  |  | 0
IV. | ZIDARSKI RADOVI |  |  |  | 0
V. | MONTAŽERSKI RADOVI |  |  |  | 0
VI. | ZAVRŠNI RADOVI |  |  |  | 0
| UKUPNO: |  |  |  | 0
REKAPITULACIJA - VODOVOD I ODVODNJA
| VODOVOD |  |  | 0
| ODVODNJA |  |  | 0
| UKUPNO: |  |  | 0

## Javna rasvjeta
IZGRADNJA JAVNE RASVJETE
GRAĐEVINSKI MATERIJAL I RADOVI
Red. broj | Naziv stavke | Jed. mjere | Količina | Jedinična cijena | Iznos
1 | Strojni iskop rova bez obzira na kategoriju zemljišta. Iskop materijala se vrši uz svu potrebnu zaštitu stabilnosti rova (razupiranje, odvodnja, zbijanje…itd), odlaganje iskopanog materijala (minimalno 0,3 m od ruba iskopa), razastiranje te čišćenje terena u zoni rova. Obračun po m3 iskopa u sraslom stanju prema projektu | m3 | 160 |  | 0
2 | Ručni iskop rova bez obzira na kategoriju zemljišta. Iskop materijala se vrši uz svu potrebnu zaštitu stabilnosti rova (razupiranje, odvodnja, zbijanje…itd), odlaganje iskopanog materijala (minimalno 0,3 m od ruba iskopa), razastiranje te čišćenje terena u zoni rova. Obračun po m3 iskopa u sraslom stanju prema projektu | m3 | 18 |  | 0
3 | Dobava i ugradnja pijeska granulacije 0-3 mm za izradu kabelske posteljice te ugradnja duž kabelskog rova. Pijesak se polaže u dva sloja. | m3 | 37 |  | 0
4 | Dobava i ugradnja sipke zemlje u kabelski kanal iznad posteljice, s nabijanjem do potrebne zbijenosti. | m3 | 30 |  | 0
5 | Dobava i ugradnja šljunka u kanalizacijski rov na prijelazima preko prometnica. Šljunak se polaže u dva sloja. | m3 | 31 |  | 0
6 | Dobava i ugradnja betona klase C8/10 za zaštitu PVC cijevi od mehaničkog oštećenja | m3 | 12 |  | 0
7 | Dobava i ugradnja betona klase C16/20 kao završni sloj rova na prijelazima preko kolnika | m3 | 16 |  | 0
8 | Zatrpavanje rova materijalom iz iskopa, sa nabijanjem i ispitivanjem modula stišljivosti. Uključeno fino planiranje zatrpanog rova prema postojećem terenu | m3 | 52 |  | 0
9 | Odvoz viška materijala s utovarom istog u kamion. Odvoz na javni deponij . Stavka obuhvaća i fino čišćenje površine-dovođenje u prvobitno stanje gdje je bio odložen materijal od iskopa. | m3 | 126 |  | 0
10 | Dobava i ugradnja PVC cijevi Ø110mm za zaštitu kabela i uzemljivača ispod prometnice | m | 136 |  | 0
11 | Dobava i ugradnja PVC štitnika dužine 1m za mehaničku zaštitu kabela | kom | 371 |  | 0
12 | Dobava i ugradnja plastične vrpce upozorenja "POZOR-ENERGETSKI KABEL" | m | 405 |  | 0
13 | Iskop rupe za izradu betonskog temelja rasvjetnog stupa, dimenzije. Uračunat odvoz viška materijala u sraslom stanju.
| ● 160x160x110cm | kom | 14 |  | 0
14 | Dobava betona i izrada betonskog temelja u oplati dimenzija 100x100x110cm. U cijenu uračunati 1,1 m3 betona C25/30, ugradnju dvije PVC cijevi Ø50mm dužine 1m za uvlačenje kabela i ugradnju pripadnih temeljnih vijaka koji se isporučuju s stupom. Temelj se mora izraditi na mjestu ugradnje stupa. | kom | 14 |  | 0
15 | Antikorzivna zaštita podnožja rasvjetnog stupa - bitumenska zaštita, do visine 0,5m od okolnog terena. Stavka obuhvaća sav rad, opremu i materijal potreban za potpuno dovršenje stavke. Obračun po kg. | kg | 1 |  | 0
16 | Iskolčenje kabelske trase | m | 329 |  | 0
17 | Iskoličenje pozicije rasvjetnih stupova i samostojećih razvodnih ormara | kom | 14 |  | 0
18 | Izrada geodetsko - katastarskog elaborata položenih vodova JR | komplet | 1 |  | 0
UKUPNO GRAĐEVINSKI MATERIJAL I RADOVI: |  |  |  |  | 0
ELEKTROMONTAŽNI MATERIJAL I RADOVI
Red. broj | Naziv stavke | Jed. mjere | Količina | Jedinična cijena | Iznos
1 | Dobava i ugradnja LED cestovne svjetiljke na pocinčani metalni stup. Svjetiljka mora zadovoljiti sljedeće karakteristike:
-Minmalni svjetlosni tok svjetlosne armature: 5820 lm
-Maksimalna ukupna snaga lampe: 49W
-Korelirana temperatura nijanse bijelog svijetla CCT: 3000K
-Indeks uzvrata boje: minimalno 80
-Minimalna efikasnot svjetiljke: 120lm/W
-Minimalni LOR: 90%
-Maksimalni ULOR: 0%
-Izvedba zaštitnog stakla: UV stabilni polikarbonat ili kaljeno staklo ravnog oblika
-Ugrađena prenaponska zaštita 10kV
-Modularni svjetlosni izvor s mogućnošću zamjene u slučaju kvara
-DALI regulabilna predspojna naprava
-Predspoj s automatskom autonomnom regulacijom snage u minimalno 5 intervala/3 razine rasvijetljenosti
-Standardizirana ZHAGA priključnica s gornje strane svjetiljke
-Zaštitna klasa: IK08 i IP66
-Životni vijek: minimalno 100 000 sati (L97B10)
-Certifikati: ENEC+ i CE
Uz svjetiljku dostavit, od bilo kojeg ovlaštenog inženjera elektrotehnike, digitalno ovjeren svjetlotehnički proračun za ponuđeni tip svjetiljke zajedno s fotometrijskim datotekama (IES ili LDT format). Ponuditelj mora dokazati da svjetiljka zadovoljava sljedeće svjetlotehničke parametre:
Referentne svjetlotehničke vrijednosti 1:
-Razred rasvjete: M4 klasa
-Sjajnost – Lm: min. 0,75 cd/m2
-Opća jednolikost – U0 (Lmin/Lm): min. 0,4
-Uzdužna jednolikost Ui: min. 0,6
-Bliještanje Ti: max. 15%
-REI faktor: min. 0,3
-Razred bliještanja: D6
-Razred jakosti svjetlosti: G3 ili više
Polazni parametri prometnice 1:
-Profil prometnice: Prometnica s dvije trake
-Raspored svjetiljki: jednostran
-Širina prometnice: 7m
-Obloga ceste: R3
-q0: 0,07
-Faktor smanjenja: 0,8
-Zona zaštite od svjetlosnog zagađenja: E2
Geometrija rasvjetne opreme 1:
-Visina izvora svjetla: 8m
-Razmak između svjetiljki: 30m
-Svjetiljka od ruba: -0,53m
-Maksimalni nagib svjetiljke: 0°
Referentne svjetlotehničke vrijednosti 2:
-Razred rasvjete: C3 klasa
-Horizontalna rasvjetljenost– Em : min. 15 lx
-Opća jednolikost – U0 (Emin/Em): min. 0,4
Polazni parametri prometnice 2:
-Profil prometnice: Prometnica s tri trake
-Raspored svjetiljki: dvostran
-Širina prometnice: 11,5m
-Obloga ceste: R3
-q0: 0,07
-Faktor smanjenja: 0,8
-Zona zaštite od svjetlosnog zagađenja: E2
Geometrija rasvjetne opreme 2:
-Visina izvora svjetla: 8m
-Razmak između svjetiljki: 30m
-Svjetiljka od ruba: -0,53m
-Maksimalni nagib svjetiljke: 0°
|  | kom | 14 |  | 0
2 | Metalni rasvjetni stup visine 8m, konusnog oblika, osmerokutnog poprečnog presjeka. Stup mora biti pocinčan izvana i iznutra, debljine čeličnog lima minimalno 4mm, opremljen vratima, vijkom za uzemljenje izvana i iznutra, s pripadajućim temeljnim vijcima i maticama. Stup mora imati izdržljivost za osnovnu brzinu vjetra od minimalno 35 m/s s ugrađenim svjetlosnim armaturama, što izvoditelj radova treba dokazati dostavljanjem papirnog certifikata. Stavka obuhvaća nabavu, prijevoz i ugradnju stupa na pripadajući prethodno pripremljeni temelj | kom | 14 |  | 0
3 | Dobava i ugradnja produžne konzole s krakom dužine 0,5m | kom | 14 |  | 0
4 | Dobava ,montaža i spajanje razdjelnika rasvjetnog stupa komplet s 2 (dva) osigurača 10A, stezaljkama za ulaz-izlaz 3 kabela NAYY 4x25mm2, te stezaljkama za 2 kabela presjeka 3x2,5 mm2 prema rasvjetnim tijelima. | kom | 14 |  | 0
5 | Dobava i ugradnja kabela tipa NAYY 4x25 mm2. Jedinična cijena obuhvaća nabavu, prijevoz i polaganje kabela u rov te provlačenje kroz cijevi | m | 433 |  | 0
6 | Dobava i ugradnja kabela tipa NYY-J 3x2,5 mm2 za potrebe napajanja svjetiljke. Jedinična cijena obuhvaća nabavu, prijevoz i polaganje kabela u rasvjetni stup | m | 140 |  | 0
7 | Dobava, doprema i ugradnja kabelske glave za kabele s plastičnom izolacijom presjeka 4x25 mm2 | kom | 30 |  | 0
8 | Dobava i ugradnja završne brtvene kape za kabele s plastičnom izolacijom presjeka 4x25 mm2 | kom | 3 |  | 0
9 | Dobava i ugradnja kabelske spojnice za spajanje kabela presjeka 4x25mm2 s plastičnom izolacijom. Komplet uključuje spojku te spojne čahure za svaku fazu | kom | 1 |  | 0
10 | Dobava i ugradnja bakrenog užeta Cu 50mm2. Jedinična cijena obuhvaća nabavu, prijevoz i polaganje kabela u rov te provlačenje kroz cijevi | m | 313 |  | 0
11 | Dobava i ugradnja na uzemljivač presjeka 50mm2 bakrene stopice M10 | kom | 14 |  | 0
12 | Dobava i ugradnja bakrene kompresijske odvojne stezaljke H-izvedbe (dvije po spoju) na uzemljivačko bakreno uže presjeka 50mm2 | kom | 32 |  | 0
13 | Mjerenje i izdavanje mjernog protokola
● otpora izolacije
● otpora uzemljenja
● otpora petlje
|  | komplet | 1 |  | 0
14 | Funkcionalno ispitivanje i stavljanje sustava pod napon | komplet | 1 |  | 0
UKUPNO ELEKTROMONTAŽNI MATERIJAL I RADOVI : |  |  |  |  | 0
REKAPITULACIJA JAVNA RASVJETA
1 | GRAĐEVINSKI MATERIJAL I RADOVI |  |  |  | 0
2 | ELEKTROMONTAŽNI MATERIJAL I RADOVI |  |  |  | 0
UKUPNO: |  |  |  |  | 0

## SN mreža
IZGRADNJA SN MREŽE
GRAĐEVINSKI MATERIJAL I RADOVI
Red. broj | Naziv stavke | Jed. mjere | Količina | Jedinična cijena | Iznos
1 | Postavljanje pješačkog drvenog ili metalnog mostića na prilazima objektima preko otvorenih kanala, dimenzija do 75 cm x 200 cm, sa ogradom visine 100 cm | kom | 1 |  | 0
2 | Strojni iskop rova bez obzira na kategoriju zemljišta. Iskop materijala se vrši uz svu potrebnu zaštitu stabilnosti rova (razupiranje, odvodnja, zbijanje…itd), odlaganje iskopanog materijala (minimalno 0,3 m od ruba iskopa), razastiranje te čišćenje terena u zoni rova. Obračun po m3 iskopa u sraslom stanju prema projektu | m3 | 120 |  | 0
3 | Ručni iskop rova bez obzira na kategoriju zemljišta. Iskop materijala se vrši uz svu potrebnu zaštitu stabilnosti rova (razupiranje, odvodnja, zbijanje…itd), odlaganje iskopanog materijala (minimalno 0,3 m od ruba iskopa), razastiranje te čišćenje terena u zoni rova. Obračun po m3 iskopa u sraslom stanju prema projektu | m3 | 14 |  | 0
4 | Dobava i ugradnja pijeska granulacije 0-4 mm za izradu kabelske posteljice te ugradnja duž kabelskog rova. Pijesak se polaže u dva sloja. | m3 | 30 |  | 0
5 | Dobava i ugradnja sipke zemlje u kabelski kanal iznad posteljice, s nabijanjem do potrebne zbijenosti. | m3 | 24 |  | 0
6 | Dobava i ugradnja šljunka u kanalizacijski rov na prijelazima preko prometnica. Šljunak se polaže u dva sloja. | m3 | 17 |  | 0
7 | Dobava i ugradnja betona klase C8/10 za zaštitu PVC cijevi od mehaničkog oštećenja | m3 | 11 |  | 0
8 | Dobava i ugradnja betona klase C16/20 kao završni sloj rova na prijelazima preko kolnika | m3 | 10 |  | 0
9 | Zatrpavanje rova materijalom iz iskopa, sa nabijanjem i ispitivanjem modula stišljivosti. Uključno fino planiranje zatrpanog rova prema postojećem terenu | m3 | 42 |  | 0
10 | Odvoz viška materijala s utovarom istog u kamion. Odvoz na javni deponij . Stavka obuhvaća i fino čišćenje površine-dovođenje u prvobitno stanje gdje je bio odložen materijal od iskopa. | m3 | 90 |  | 0
11 | Dobava i ugradnja savitljivih dvoslojnih korugiranih PEHD cijevi Ø200mm za zaštitu kabela i uzemljivača ispod prometnice | m | 35 |  | 0
12 | Dobava i ugradnja savitljivih dvoslojnih korugiranih PEHD cijevi Ø110mm za zaštitu kabela i uzemljivača ispod prometnice | m | 35 |  | 0
13 | Dobava PEHD cijevi Ø50mm 10bara za provlačenje optičkog kabela | m | 241 |  | 0
14 | Dobava DTK betonskog zdenca tip MZ D1 125kN | kom | 1 |  | 0
15 | Polaganje PEHD cijevi Ø 50 mm s ispitivanjem propusnosti cijevi i izrada protokola | m | 241 |  | 0
16 | Ugradnja betonskog zdenca tip MZ D1 125kN | kom | 1 |  | 0
17 | Polaganje kabela po kanalu, uključno provlačenje kroz postavljene proturne cijevi. U cijenu uključen transport od skladišta do mjesta ugradnje i vraćanje ostataka na skladište
| ● SN kabeli (20 i 35 kV) presjeka do 1x240 mm2 sa slaganjem u trokut ili paralelno (po žili) | m | 819 |  | 0
18 | Dobava i postavljanje plastičnih držača za polaganje kabela u trokut | kom | 546 |  | 0
19 | Polaganje bakrenog užeta u kanal s razmatanjem užeta i izradom spojeva | m | 262 |  | 0
20 | Dobava i ugradnja PVC štitnika dužine 1m za mehaničku zaštitu kabela | kom | 239 |  | 0
21 | Dobava i ugradnja plastične vrpce upozorenja "POZOR-ENERGETSKI KABEL" | m | 528 |  | 0
22 | Iskolčenje kabelske trase | m | 241 |  | 0
23 | Izrada geodetsko - katastarskog elaborata položenih NN vodova | komplet | 1 |  | 0
UKUPNO GRAĐEVINSKI MATERIJAL I RADOVI: |  |  |  |  | 0
ELEKTROMONTAŽNI MATERIJAL I RADOVI
Red. broj | Naziv stavke | Jed. mjere | Količina | Jedinična cijena | Iznos
1 | Dobava kabela NA2XS(F)2Y, 1x185 mm2, 20 kV | m | 819 |  | 0
2 | Dobava završne brtvene kape za 20kV kabele presjeka 1x185 mm2 | kom | 12 |  | 0
3 | Dobava kabelske spojnice za spajanje 20kV kabela presjeka 1x185mm2 | kom | 3 |  | 0
4 | Dobava spojne čahure za aluminijski 20kV kabel presjeka 185mm2 | kom | 3 |  | 0
5 | Dobava bakrenog užeta Cu 50mm2. Jedinična cijena obuhvaća nabavu, prijevoz i polaganje kabela u rov te provlačenje kroz cijevi | m | 262 |  | 0
6 | Dobava bakrene kompresijske odvojne stezaljke H-izvedbe (dvije po spoju) na uzemljivačko bakreno uže presjeka 50mm2 | kom | 4 |  | 0
7 | Izrada kabelskih završetaka (unutrašnja ili vanjska montaža) za kabele presjeka do 4x240+2,5 mm2 | kom | 12 |  | 0
8 | Izrada kabelskih spojnica za sljedeće kabele:
| ● ekranizirani kabeli presjeka do 1x240 mm2 (po fazi) | kom | 3 |  | 0
9 | Mjerenje i izdavanje mjernog protokola
● otpora izolacije
● otpora uzemljenja
● otpora petlje
|  | komplet | 1 |  | 0
10 | Funkcionalno ispitivanje i stavljanje sustava pod napon | komplet | 1 |  | 0
UKUPNO ELEKTROMONTAŽNI MATERIJAL I RADOVI: |  |  |  |  | 0
REKAPITULACIJA SN MREŽA
1 | GRAĐEVINSKI MATERIJAL I RADOVI |  |  |  | 0
2 | ELEKTROMONTAŽNI MATERIJAL I RADOVI |  |  |  | 0
UKUPNO: |  |  |  |  | 0

## NN mreža
IZGRADNJA NN MREŽE
GRAĐEVINSKI MATERIJAL I RADOVI
Red. broj | Naziv stavke | Jed. mjere | Količina | Jedinična cijena | Iznos
1 | Postavljanje pješačkog drvenog ili metalnog mostića na prilazima objektima preko otvorenih kanala, dimenzija do 75 cm x 200 cm, sa ogradom visine 100 cm | kom | 1 |  | 0
2 | Strojni iskop rova bez obzira na kategoriju zemljišta. Iskop materijala se vrši uz svu potrebnu zaštitu stabilnosti rova (razupiranje, odvodnja, zbijanje…itd), odlaganje iskopanog materijala (minimalno 0,3 m od ruba iskopa), razastiranje te čišćenje terena u zoni rova. Obračun po m3 iskopa u sraslom stanju prema projektu | m3 | 163 |  | 0
3 | Ručni iskop rova bez obzira na kategoriju zemljišta. Iskop materijala se vrši uz svu potrebnu zaštitu stabilnosti rova (razupiranje, odvodnja, zbijanje…itd), odlaganje iskopanog materijala (minimalno 0,3 m od ruba iskopa), razastiranje te čišćenje terena u zoni rova. Obračun po m3 iskopa u sraslom stanju prema projektu | m3 | 19 |  | 0
4 | Dobava i ugradnja pijeska granulacije 0-4 mm za izradu kabelske posteljice te ugradnja duž kabelskog rova. Pijesak se polaže u dva sloja. | m3 | 39 |  | 0
5 | Dobava i ugradnja sipke zemlje u kabelski kanal iznad posteljice, s nabijanjem do potrebne zbijenosti. | m3 | 31 |  | 0
6 | Dobava i ugradnja šljunka u kanalizacijski rov na prijelazima preko prometnica. Šljunak se polaže u dva sloja. | m3 | 31 |  | 0
7 | Dobava i ugradnja betona klase C8/10 za zaštitu PVC cijevi od mehaničkog oštećenja | m3 | 13 |  | 0
8 | Dobava i ugradnja betona klase C16/20 kao završni sloj rova na prijelazima preko kolnika | m3 | 15 |  | 0
9 | Zatrpavanje rova materijalom iz iskopa, sa nabijanjem i ispitivanjem modula stišljivosti. Uključno fino planiranje zatrpanog rova prema postojećem terenu | m3 | 52 |  | 0
10 | Odvoz viška materijala s utovarom istog u kamion. Odvoz na javni deponij . Stavka obuhvaća i fino čišćenje površine-dovođenje u prvobitno stanje gdje je bio odložen materijal od iskopa. | m3 | 127 |  | 0
11 | Dobava i ugradnja PVC cijevi Ø160mm za zaštitu kabela i uzemljivača ispod prometnice | m | 116 |  | 0
12 | Dobava i ugradnja PVC cijevi Ø110mm za zaštitu kabela i uzemljivača ispod prometnice | m | 47 |  | 0
13 | Polaganje kabela po kanalu, uključno provlačenje kroz postavljene proturne cijevi. U cijenu uključen transport od skladišta do mjesta ugradnje i vraćanje ostataka na skladište
| ● 1 kV kabel presjeka preko 4x50 mm2 | m | 796 |  | 0
14 | Polaganje bakrenog užeta u kanal s razmatanjem užeta i izradom spojeva | m | 294 |  | 0
15 | Dobava i ugradnja PVC štitnika dužine 1m za mehaničku zaštitu kabela | kom | 666 |  | 0
16 | Dobava i ugradnja plastične vrpce upozorenja "POZOR-ENERGETSKI KABEL" | m | 768 |  | 0
17 | Ugradnja samostojećeg razvodnog ormara, sa iskopom temeljne jame, odvozom iskopanog materijala, dobavom betona C16/20, izradom podloge od betona debljine 10 cm, postavom razvodnog ormara, te nakon polaganja kabela zatrpavanjem i nabijanjem oko razvodnog ormara | kom | 6 |  | 0
18 | Iskolčenje kabelske trase | m | 264 |  | 0
19 | Iskoličenje pozicije samostojećih razvodnih ormara | kom | 6 |  | 0
20 | Izrada geodetsko - katastarskog elaborata položenih NN vodova | komplet | 1 |  | 0
UKUPNO GRAĐEVINSKI MATERIJAL I RADOVI: |  |  |  |  | 0
ELEKTROMONTAŽNI MATERIJAL I RADOVI
Red. broj | Naziv stavke | Jed. mjere | Količina | Jedinična cijena | Iznos
1 | Dobava kabela tipa NAYY 4x150 mm2 | m | 796 |  | 0
2 | Dobava kabelske glave za kabele s plastičnom izolacijom presjeka 4x150 mm2 | kom | 9 |  | 0
3 | Dobava aluminijsko-bakrene kabelske stopice, uzdužno vodonepropusne za presjek vodiča 150mm2 te s rupom promjera 12mm | kom | 36 |  | 0
4 | Dobava kabelske spojnice za spajanje kabela presjeka 4x150mm2 s plastičnom izolacijom | kom | 2 |  | 0
5 | Dobava spojne čahure za aluminijski kabel presjeka 150mm2 | kom | 8 |  | 0
6 | Dobava završne brtvene kape za kabele s plastičnom izolacijom presjeka 4x150 mm2 | kom | 16 |  | 0
7 | Dobava bakrenog užeta Cu 50mm2. Jedinična cijena obuhvaća nabavu, prijevoz i polaganje kabela u rov te provlačenje kroz cijevi | m | 294 |  | 0
8 | Dobava bakrene stopice M10 za bakreno uže presjeka 50mm2 | kom | 6 |  | 0
9 | Dobava bakrene kompresijske odvojne stezaljke H-izvedbe (dvije po spoju) na uzemljivačko bakreno uže presjeka 50mm2 | kom | 14 |  | 0
10 | Dobava i ugradnja samostojećeg kabelskog razdjelnog ormara s plastičnim temeljem, oznake KRO, izrađenog iz poliestera, klasa zaštite min. IP44, sa slijedećom ugrađenom opremom:
● bakarne sabirnice 50x5mm s vijcima za prihvat 3 rastavnih osiguračkih sklopki 400 A i dva direktna kabelska spoja, komada 4
● potporni izolator 1 kV, komada 8
● tropolna rastavna osiguračka sklopka 400A, za osigurače NV 2, komada 3
● tropolni odvodnik prenapona 0,4kV tip 1+2, komada 1
● natpisi upozorenja
● jednopolna shema
● cilindar bravica vlasnika ormara
● spojni materijal (kabeli za ožičenje, redne stezaljke, vijci, matice...itd), komplet 1
|  | komplet | 6 |  | 0
11 | Izrada kabelskih završetaka (unutrašnja ili vanjska montaža) za kabele presjeka do 4x240+2,5 mm2 | kom | 25 |  | 0
10 | Spajanje kabela u razdjelnom ormaru (sve 4 žile) s ugradnjom kabelskih stopica prešanjem za kabele presjeka do 4x240+2,5 mm2 ili spajanje na "V" spojnice | kom | 9 |  | 0
Izrada kabelskih spojnica za kabele:
| ● presjeka preko 4x50 mm2 | kom | 300 |  | 0
11 | Mjerenje i izdavanje mjernog protokola
● otpora izolacije
● otpora uzemljenja
● otpora petlje
|  | komplet | 1 |  | 0
12 | Funkcionalno ispitivanje i stavljanje sustava pod napon | komplet | 1 |  | 0
UKUPNO ELEKTROMONTAŽNI MATERIJAL I RADOVI: |  |  |  |  | 0
REKAPITULACIJA NN MREŽA
1 | GRAĐEVINSKI MATERIJAL I RADOVI |  |  |  | 0
2 | ELEKTROMONTAŽNI MATERIJAL I RADOVI |  |  |  | 0
UKUPNO: |  |  |  |  | 0

## DTK
IZGRADNJA DTK KANALIZACIJE
GRAĐEVINSKI MATERIJAL I RADOVI
Redni broj | Naziv stavke | Jedinica mjere | Količina | Jedinična cijena | Iznos
1 | Strojni iskop rova bez obzira na kategoriju zemljišta. Iskop materijala se vrši uz svu potrebnu zaštitu stabilnosti rova (razupiranje, odvodnja, zbijanje…itd), odlaganje iskopanog materijala (minimalno 0,3 m od ruba iskopa), razastiranje te čišćenje terena u zoni rova. Obračun po m3 iskopa u sraslom stanju prema projektu | m3 | 124 |  | 0
2 | Ručni iskop rova bez obzira na kategoriju zemljišta. Iskop materijala se vrši uz svu potrebnu zaštitu stabilnosti rova (razupiranje, odvodnja, zbijanje…itd), odlaganje iskopanog materijala (minimalno 0,3 m od ruba iskopa), razastiranje te čišćenje terena u zoni rova. Obračun po m3 iskopa u sraslom stanju prema projektu | m3 | 14 |  | 0
3 | Iskop građevinske jame za ugradnju zdenca MZ D1 bez obzira na kategoriju zemljišta. Iskop materijala se vrši uz svu potrebnu zaštitu stabilnosti jame (razupiranje, odvodnja, zbijanje…itd), odlaganje iskopanog materijala (minimalno 0,3 m od ruba iskopa), razastiranje te čišćenje terena u zoni jame. Obračun po komadu. | komada | 9 |  | 0
4 | Dobava pijeska granulacije 0-3 mm za izradu zaštitne posteljice te ugradnja duž kanalizacijskog rova. Pijesak se polaže u dva sloja. | m3 | 22 |  | 0
5 | Dobava i ugradnja šljunka u kanalizacijski rov na prijelazima preko prometnica. Šljunak se polaže u dva sloja. | m3 | 11 |  | 0
6 | Dobava i polaganje PEHD cijevi promjera 50mm, izdržljivosti 10 bara | m | 572 |  | 0
7 | Dobava i polaganje PEHD cijevi promjera 110mm | m | 538 |  | 0
8 | Dobava i ugradnja spojnice za PEHD cijev promjera 50mm, izdržljivosti 10 bara | komada | 8 |  | 0
9 | Dobava i ugradnja spojnice za PEHD cijev promjera 110mm | komada | 11 |  | 0
10 | Dobava i ugradnja odstojnog držača cijevi 1x2 PEHD Ø50 mm | komada | 183 |  | 0
11 | Dobava i ugradnja odstojnog držača cijevi 1x2 PEHD Ø110 mm | komada | 172 |  | 0
12 | Dobava i ugradnja zaštitnog čepa za PEHD cijev promjera 50mm | komada | 2 |  | 0
13 | Dobava i ugradnja zaštitnog čepa za PEHD cijev promjera 110mm | komada | 2 |  | 0
14 | Dobava i ugradnja montažnog tipskog zdenca MZ D1 125 kN | komada | 9 |  | 0
15 | Dobava i ugradnja žute plastične vrpce upozorenja za TK instalacije | m | 272 |  | 0
16 | Dobava i ugradnja betona klase C16/20 kao završni zaštitni sloj rova na prijelazima preko kolnika | m3 | 9 |  | 0
17 | Odvoz viška materijala s utovarom istog u kamion. Odvoz na javni deponij . Stavka obuhvaća i fino čišćenje površine-dovođenje u prvobitno stanje gdje je bio odložen materijal od iskopa. | m3 | 50 |  | 0
18 | Zatrpavanje rova materijalom iz iskopa | m3 | 95 |  | 0
19 | Ispitivanje prohodnosti cijevi DTK. Jedinična cijena obuhvaća sav rad, opremu i materijal potreban za potpuno dovršenje stavke. | m | 1056 |  | 0
20 | Iskolčenje trase TK kabelske kanalizacije | m | 272 |  | 0
21 | Izrada geodetsko-katastarskog elaborata nove DTK kanalizacije | komplet | 1 |  | 0
Ukupno građevinski materijal i radovi: |  |  |  |  | 0
REKAPITULACIJA DTK KANALIZACIJA
1 | GRAĐEVINSKI MATERIJAL I RADOVI |  |  |  | 0
UKUPNO: |  |  |  |  | 0

## REKAPITULACIJA
REKAPITULACIJA IZGRADNJE PROMETNICA SPOJA UPU-a VIDIKOVAC II I ULICE PUT BOKANJCA, FAZA 1B
| Iznos | PDV
Prometne površine, oprema i signalizacija: | 0 | 0
Vodovod: | 0 | 0
Odvodnja: | 0 | 0
Javna rasvjeta: | 0 | 0
SN mreža: | 0 | 0
NN mreža: | 0 | 0
DTK kanalizacija: | 0 | 0
Sveukupno: | 0 | 0
Sveukupno sa PDV-om: | 0